## ALBOR-ESTACIÓN VICTORIA (1)
ALBOR-ESTACIÓN VICTORIA
Cálculo | Superficie de cálculo
| Plazoleta 1 |  | Paso Peatonal 8 | Plazoleta 2 | Plazoleta 3
| N 11.06m |  | N 10.30m | N 5.30m | N 5.7m
CLASIFICACION AREA | C1 |  | C3 | C1 | C1
Luminaria | GDS 63.2W | GDS 63.2W |  | GDS 63.2W
Temperatura de color | NW |  |  | NW
No LED / Consumo (W) | 32 LED / 63.2W | 32 LED / 63.2W |  | 32 LED / 63.2W
Flujo luminoso (lm) | 8937 lm | 8937 lm |  | 8937 lm
Interdistancia | Según diseño |  |  | Según diseño
Inclinación | 5°/15° |  |  | 0°
Tipo de poste y altura | Metálico galvanizado 9m / 6m | Metálico galvanizado 9m |  | Metálico galvanizado 6m
Altura de montaje | 9.5m / 6.5m | 9.5m |  | 6.5m
Factor de mantenimiento | 0.91 |  |  | 0.91
Em (lx) | 31.4 |  | 26.6 | 30.4 | 30.5
Ug % | 0.37 |  | 0.71 | 0.48 | 0.35

## ALBOR-ESTACIÓN VICTORIA (2)
ALBOR-ESTACIÓN VICTORIA
Cálculo | Superficie de cálculo
| Escalera 1 | Escalera 2 | Escalera 3 | Escalera 4 | Escalera 5
| N 8.0m | N 7.25m | N 3.0m | N 2,9m | N 10.3m
CLASIFICACION AREA | C3 | C3 | C3 | C3 | C3
Luminaria | GDS 32.1W
Temperatura de color | NW
No LED / Consumo (W) | 24 LED / 32.1W
Flujo luminoso (lm) | 4746 lm
Interdistancia | Según diseño
Inclinación | 0°
Tipo de poste y altura | Metálico galvanizado 6m
Altura de montaje | 6.5m
Factor de mantenimiento | 0.91
Em (lx) | 31.9 | 30.8 | 23 | 21.8 | 27.1
Ug % | 0.6 | 0.9 | 0.33 | 0.69 | 0.61

## ALBOR-ESTACIÓN VICTORIA (3)
ALBOR-ESTACIÓN VICTORIA
Cálculo | Superficie de cálculo
| Paso Peatonal 1 | Paso Peatonal 2 | Paso Peatonal 3 | Paso Peatonal 4 | Paso Peatonal 5 | Paso Peatonal 6 | Paso Peatonal 7
| N 0.10m | N 5.0m | N 10.4m | N 3.83m | N 4.67m | N 6.30m | N 7.99m
CLASIFICACION AREA | C3 | C3 | C3 | C3 | C3 | C3 | C3
Luminaria | GDS 32.1W |  |  | GDS 32.1W
Temperatura de color | NW |  |  | NW
No LED / Consumo (W) | 24 LED / 32.1W |  |  | 24 LED / 32.1W
Flujo luminoso (lm) | 4746 lm |  |  | 4746 lm
Interdistancia | Según diseño |  |  | Según diseño
Inclinación | 0° |  |  | 5°
Tipo de poste y altura | Metálico galvanizado 6m |  |  | Metálico galvanizado 6m
Altura de montaje | 6.5m |  |  | 6.5m
Factor de mantenimiento | 0.91 |  |  | 0.91
Em (lx) | 31.7 | 31.7 | 24.3 | 24.5 | 20.3 | 28.3 | 22.7
Ug % | 0.57 | 0.36 | 0.6 | 0.58 | 0.56 | 0.47 | 0.68

## ALBOR-ESTACIÓN VICTORIA (4)
ALBOR-ESTACIÓN VICTORIA
Cálculo | Superficie de cálculo
| Sendero 1 |  |  | Sendero 2 | Sendero 3
| N 5.70m |  |  | N 11.06m | N 11.06m
CLASIFICACION AREA | C3 |  |  | C3 | C3
Luminaria | GDS 32.1W | GDS 32.1W | GDS 32.1W | GDS 32.1W | GDS 32.1W
Temperatura de color | NW |  |  | NW | NW
No LED / Consumo (W) | 24 LED / 32.1W | 24 LED / 32.1W | 24 LED / 32.1W | 24 LED / 32.1W | 32 LED / 63.2W
Flujo luminoso (lm) | 4746 lm | 4746 lm | 4746 lm | 4746 lm | 8937 lm
Interdistancia | Según diseño |  |  | Según diseño | Según diseño
Inclinación | 0°/10° |  |  | 0° | 0°/5°
Tipo de poste y altura | Metálico galvanizado 6m |  |  | Metálico galvanizado 6m | Metálico galvanizado 6m
Altura de montaje | 6.5m |  |  | 6.5m | 6.5m
Factor de mantenimiento | 0.91 |  |  | 0.91 | 0.91
Em (lx) | 22.5 |  |  | 15.6 | 27.3
Ug % | 0.35 |  |  | 0.5 | 0.45

## ALBOR-ESTACIÓN VICTORIA (5)
ALBOR-ESTACIÓN VICTORIA
Cálculo | Superficie de cálculo
| Sendero 4 | Sendero 11 | Sendero 10 | Sendero 5 | Sendero 12 | Sendero 13
| N 9.6m | N 9.8m | N 9.0m | N 7.12m | N 6.7m | N 6.2m
CLASIFICACION AREA | C3 | C3 | C3 | C3 | C3 | C3
Luminaria | GDS 32.1W |  |  | GDS 32.1W
Temperatura de color | NW |  |  | NW
No LED / Consumo (W) | 24 LED / 32.1W |  |  | 24 LED / 32.1W
Flujo luminoso (lm) | 4746 lm |  |  | 4746 lm
Interdistancia | Según diseño |  |  | Según diseño
Inclinación | 0° |  |  | 0°
Tipo de poste y altura | Metálico galvanizado 6m |  |  | Metálico galvanizado 6m
Altura de montaje | 6.5m |  |  | 6.5m
Factor de mantenimiento | 0.91 |  |  | 0.91
Em (lx) | 32.1 | 28,3 lx | 29.4 | 29.5 | 41.7 | 36.4
Ug % | 0.55 | 0.71 | 0.73 | 0.82 | 0.80 | 0.87

## ALBOR-ESTACIÓN VICTORIA (6)
ALBOR-ESTACIÓN VICTORIA
Cálculo
| Sendero 6 | Sendero 7 | Sendero 8 | Sendero 9 | Sendero 14 | Sendero 15
| N 2.8m | N 0.8m | N 1.0m | N 5.4m | N 0.0m | N 0.1m
CLASIFICACION AREA | C3 | C3 | C3 | C3 | C3 | C3
Luminaria | GDS 32.1W
Temperatura de color | NW
No LED / Consumo (W) | 24 LED / 32.1W
Flujo luminoso (lm) | 4746 lm
Interdistancia | Según diseño
Inclinación | 0°
Tipo de poste y altura | Metálico galvanizado 6m
Altura de montaje | 6.5m
Factor de mantenimiento | 0.91
Em (lx) | 21.7 | 19.7 | 31.4 | 36.7 | 16.4 | 34,2 lx
Ug % | 0.46 | 0.41 | 0.72 | 0.78 | 0.91 | 0.53

## INVENTARIO ESTACIÓN VICTORIA
CANTIDADES PROYECTO
LUMINARIA | CONVENCION | CANTIDAD
ALBOR - GDS LED 32.1W 24 LED 4746 lm |  | 27
ALBOR - GDS LED 46,3W 32 LED 6847 lm |  | 2
ALBOR - GDS LED 63.2W 32 LED 8937 lm |  | 7
POSTE | CONVENCION | CANTIDAD
POSTE METÁLICO GALVANIZADO 9m - BRAZO SENCILLO 0.5m |  | 3
POSTE METÁLICO GALVANIZADO 6m - BRAZO SENCILLO 0.5m |  | 27
POSTE METÁLICO GALVANIZADO 6m - BRAZO DOBLE 0.5m |  | 1