## SCHREDER-PILONA 14
SCHREDER-PILONA 14
Cálculo | Superficie de cálculo
Plazoleta
N 0.0m
CLASIFICACION AREA | C1
Luminaria | AVENTO GEN2 S 96 LEDs 166mA NW740 Flat glass 5195 462798 34,6W 5193lm
Temperatura de color | NW
No LED / Consumo (W) | 96 LED / 34,6W
Flujo luminoso (lm) | 5193 lm
Interdistancia | Según diseño
Inclinación | 0°
Tipo de poste y altura | Metálico galvanizado 6m
Altura de montaje | 6.5m
Factor de mantenimiento | 0.91
Em (lx) | 26,8 lx
Ug % | 0.34

## SCHREDER-PILONA 15
SCHREDER-PILONA 15
Cálculo | Superficie de cálculo
| Paso Peatonal 2 | Paso Peatonal 3 | Paso Peatonal 4 | Paso Peatonal 1 | Escalera 1 | Escalera 2 | Escalera 3 | Escalera 4
| N 3.9m | N 3.4m | N 0.5m | N 5.5m | N 4.5m | N 3.0m | N 1.79m | N 1.8m
CLASIFICACION AREA | C3 | C3 | C3 | C3 | C3 | C3 | C3 | C3
Luminaria | AVENTO GEN2 S 96 LEDs 166mA NW740 Flat glass 5195 462798 34,6W 5193lm | o AVENTO GEN2 S 96 LEDs 166mA NW740 Flat glass 5195 462798 34,6W 5193lm
Temperatura de color | NW | NW
No LED / Consumo (W) | 96 LED / 34,6W | 96 LED / 34,6W
Flujo luminoso (lm) | 5193 lm | 5193 lm
Interdistancia | Según diseño | Según diseño
Inclinación | 0° | 0°
Tipo de poste y altura | Metálico galvanizado 6m | Metálico galvanizado 6m
Altura de montaje | 6.5m | 6.5m
Factor de mantenimiento | 0.91 | 0.91
Em (lx) | 46,1 lx | 73,3 lx | 39,4 lx | 39.0 lx | 59,1 lx | 65.2 lx | 61,1 lx | 46,3 lx
Ug % | 0.46 | 0.42 | 0.42 | 0.37 | 0.74 | 0.55 | 0.39 | 0.68

## SCHREDER-PILONA 17
SCHREDER-PILONA 17
Cálculo | Superficie de cálculo
| Plazoleta | Escalera
| N 3.0m | N 0.81m
CLASIFICACION AREA | C1 | C3
Luminaria | AVENTO GEN2 S 96 LEDs 166mA NW740 Flat glass 5195 462798 34,6W 5193lm | AVENTO GEN2 S 96 LEDs 166mA NW740 Flat glass 5195 462798 34,6W 5193lm
Temperatura de color | NW | NW
No LED / Consumo (W) | 96 LED / 34,6W | 96 LED / 34,6W
Flujo luminoso (lm) | 5193 lm | 5193 lm
Interdistancia | Según diseño | Según diseño
Inclinación | 0° | 0°
Tipo de poste y altura | Metálico galvanizado 9m | Metálico galvanizado 9m
Altura de montaje | 9.5m | 9.5m
Factor de mantenimiento | 0.91 | 0.91
Em (lx) | 21,7 lx | 9,4 lx
Ug % | 0.49 | 0.40

## SCHREDER-PILONA 18
SCHREDER-PILONA 18
Cálculo | Superficie de cálculo
| Plazoleta 1 | Plazoleta 2 |  | Escalera 1 | Escalera 2
| N 2.4m | N 1.3m |  | N 1.8m | N 0.79m
CLASIFICACION AREA | C1 | C1 | C3 | C3 | C3
Luminaria | AVENTO GEN2 S 96 LEDs 166mA NW740 Flat glass 5195 462798 34,6W 5193lm
Temperatura de color | NW
No LED / Consumo (W) | 96 LED / 34,6W
Flujo luminoso (lm) | 5193 lm
Interdistancia | Según diseño
Inclinación | 0°
Tipo de poste y altura | Metálico galvanizado 6m
Altura de montaje | 6.5m
Factor de mantenimiento | 0.91
Em (lx) | 32,6 lx | 67,7 lx |  | 61.7 lx | 25,6 lx
Ug % | 0.62 | 67 |  | 0.82 | 0.45

## SCHREDER-PILONA 19
SCHREDER-PILONA 19
Cálculo | Superficie de cálculo
| Plazoleta 1 | Plazoleta 2 | Plazoleta 3 | Escalera 1 | Escalera 2
| N 1.2m | N 3.0m | N 4.2m | N 2.2m | N 3.6m
CLASIFICACION AREA | C1 | C1 | C1 | C3 | C3
Luminaria | AVENTO GEN2 S 96 LEDs 166mA NW740 Flat glass 5195 462798 34,6W 5193lm
Temperatura de color | NW
No LED / Consumo (W) | 96 LED / 34,6W
Flujo luminoso (lm) | 5193 lm
Interdistancia | Según diseño
Inclinación | 0°
Tipo de poste y altura | Metálico galvanizado 6m
Altura de montaje | 6.5m
Factor de mantenimiento | 0.91
Em (lx) | 49,9 lx | 47,9 lx | 27,1 lx | 45,0 lx | 31,1 lx
Ug % | 0.34 | 0.33 | 0.75 | 0.7 | 0.63

## SCHREDER-PILONA 20
SCHREDER-PILONA 20
Cálculo | Superficie de cálculo
| Plazoleta 1 | Plazoleta 2 | Escalera 1 | Escalera 2
| N 1.2m | N 3.7m | N 2.5m | N 4.49m
CLASIFICACION AREA | C1 | C1 | C3 | C3
Luminaria | AVENTO GEN2 S 96 LEDs 166mA NW740 Flat glass 5195 462798 34,6W 5193lm
Temperatura de color | NW
No LED / Consumo (W) | 96 LED / 34,6W
Flujo luminoso (lm) | 5193 lm
Interdistancia | Según diseño
Inclinación | 0°
Tipo de poste y altura | Metálico galvanizado 8m
Altura de montaje | 8.5m
Factor de mantenimiento | 0.91
Em (lx) | 52,5 lx | 78,8 lx | 53,9 lx | 77,2 lx
Ug % | 0.37 | 0.51 | 0.63 | 0.33

## SCHREDER-PILONA 21 Y 22
SCHREDER-PILONA 21 Y 22
Cálculo | Superficie de cálculo
| Paso Peatonal 1 | Paso Peatonal 2 | Paso Peatonal 3 | Paso Peatonal 4 | Paso Peatonal 5 | Escalera 1 | Escalera 2 | Escalera 3 | Escalera 4 | Escalera 5
| N 0.9m | N 2.4m | N 4.4m | N 5.9m | N 7.2m | N 0.45m | N 1.65m | N 3.4m | N 5.15m | N 6.55m
CLASIFICACION AREA | C3 | C3 | C3 | C3 | C3 | C3 | C3 | C3 | C3 | C3
Luminaria | AVENTO GEN2 S 96 LEDs 166mA NW740 Flat glass 5195 462798 34,6W 5193lm
Temperatura de color | NW
No LED / Consumo (W) | 96 LED / 34,6W
Flujo luminoso (lm) | 5193 lm
Interdistancia | Según diseño
Inclinación | 0°
Tipo de poste y altura | Metálico galvanizado 6m
Altura de montaje | 6.5m
Factor de mantenimiento | 0.91
Em (lx) | 44,4 lx | 6,5 lx | 42,0 lx | 15,6 lx | 37,1 lx | 39,1 lx | 4,0 lx | 28,9 lx | 34,6 lx | 30,8 lx
Ug % | 0.5 | 0.56 | 0.53 | 0.5 | 0.35 | 0.64 | 0.63 | 0.57 | 0.78 | 0.11

## INVENTARIO TRAMO 2
CANTIDADES PROYECTO
LUMINARIA | CONVENCION | CANTIDAD
o AVENTO GEN2 S 96 LEDs 166mA NW740 Flat glass 5195 462798 34,6W 5193lm |  | 45
o AVENTO GEN2 S 96 LEDs 166mA NW740 Flat glass 5195 462798 50,5W 7061lm |  | 0
POSTE | CONVENCION | CANTIDAD
POSTE METÁLICO GALVANIZADO 6m - BRAZO SENCILLO 0.5m |  | 10
POSTE METÁLICO GALVANIZADO 6m - BRAZO DOBLE 0.5m |  | 16
POSTE METÁLICO GALVANIZADO 9m - BRAZO TRIPLE 0.5m |  | 1

## SCHREDER-ALTAMIRA
SCHREDER-ESTACIÓN ALTAMIRA
Cálculo | Superficie de cálculo
| Ingreso Vehicular | Sendero 1 | Sendero 2 | Sendero 3 | Sendero 4
| N 0.0m | N 0.0m | N 0.0m | N 0.0m | N 0.0m
CLASIFICACION AREA | C3 | C3 | C3 | C3 | C3
Luminaria | AVENTO GEN2 S 96 LEDs 166mA NW740 Flat glass 5195 462798 50,5W 7061lm
Temperatura de color | NW
No LED / Consumo (W) | 96 LED / 50,5W
Flujo luminoso (lm) | 7061 lm
Interdistancia | Según diseño
Inclinación | 0°
Tipo de poste y altura | Metálico galvanizado 8m | Metálico galvanizado 6m | Metálico galvanizado 8m | Metálico galvanizado 8m | Metálico galvanizado 8m
Altura de montaje | 6.5m | 6.5m | 6.5m | 6.5m | 6.5m
Factor de mantenimiento | 0.91
Em (lx) | 33,4 lx | 72,1 lx | 55,0 lx | 49,2 lx | 56,8 lx
Ug % | 0.33 | 0.50 | 0.47 | 0.37 | 0.33
CANTIDADES PROYECTO
[6 empty] | LUMINARIA | CONVENCION | CANTIDAD
[6 empty] | o AVENTO GEN2 S 96 LEDs 166mA NW740 Flat glass 5195 462798 50,5W 7061lm |  | 14
[6 empty] | POSTE | CONVENCION | CANTIDAD
[6 empty] | POSTE METÁLICO GALVANIZADO 6m - BRAZO SENCILLO 0.5m |  | 12
[6 empty] | POSTE METÁLICO GALVANIZADO 6m - BRAZO DOBLE 0.5m |  | 1