## Cantidades
FORMATO Contrato IDU 1630 de 16 de dicembre de 2020 AJUSTES, ACTUALIZACIÓN Y COMPLEMENTACIÓN DE LA FACTIBILIDAD Y ESTUDIOS Y DISEÑOS DEL CABLE AÉREO EN SAN CRISTÓBAL, EN BOGOTÁ D.C.
CÓDIGO | PROCESO CANTIDADES DE OBRA | [8 empty] | VERSIÓN
FO-AC-07 | [9 empty] | 0
RESUMEN CANTIDADES POR ESPECIALIDAD
RESPONSABLE | [5 empty] | CÓDIGO |  |  |  | FECHA
TRAMO | PUNTO INICIAL INICIAL | ABSCISA FINAL | ESPECIALIDAD | SUBESPECIALIDAD | N° ITEM | CÓDIGO ÍTEM IDU (Si no existe dejar en Blanco) | DESCRIPCIÓN (Colocar la descripción del ítem tomado de la lista ítems IDU. Si no existe colocar la descripción completa del ítem nuevo) | UNIDAD | CANTIDAD | ESPECIFICACIÓN TECNICA DE CONSTRUCCIÓN | OBSERVACIONES (Colocar el documento de referencia de donde se tomo la cantidad. Ej: plano, reporte, etc.)
ESTACIÓN DE SALIDA | ESTACIÓN DE LLEGADA | ALTERNATIVA | ESPECIALIDAD | SUBESPECIALIDAD | N° ITEM | CÓDIGO ÍTEM IDU (Si no existe dejar en Blanco) | DESCRIPCIÓN (Colocar la descripción del ítem tomado de la lista ítems IDU. Si no existe colocar la descripción completa del ítem nuevo) | UNIDAD | CANTIDAD | ESPECIFICACIÓN TECNICA DE CONSTRUCCIÓN | OBSERVACIONES (Colocar el documento de referencia de donde se tomo la cantidad. Ej: plano, reporte, etc.)
MASTIL 1 | LA VICTORIA TRAMO1 |  | Estructuras | Electromecánico | GPI001 | 6007 | Pilote preexcavado en concreto tremie de 4000 psi (280 kg/cm2) acelerado a 2 días. incluye acelerante, alquiler de equipo de perforación con operario, motobomba, bentonita, mano de obra, transporte y disposición final de escombros en sitio autorizado. distancia de transporte 21 km. | m3 | 75.3982 |  | Plano
MASTIL 1 | LA VICTORIA TRAMO1 |  | Estructuras | Electromecánico | GPI002 | 3708 | Acero de refuerzo fy=60000 psi. Suministro e instalación. de acuerdo a lo estipulado por la nsr-10, norma Astm A-706, icontec 2289 para el acero pdr-60. incluye todos los costos de suministro de materiales (refuerzo (g60) figurado, corrugado, incluye el alambre de amarre), equipos, transportes, manejo, almacenamiento, desperdicios y mano de obra, en: | kg | 22569.47 |  | Plano
MASTIL 1 | LA VICTORIA TRAMO1 |  | Estructuras | Electromecánico | GPI003 | 3637 | Concreto 4000 psi, premezclado, grava común (incluye suministro, formaleteo en madera, bombeo, colocación y curado. No incluye refuerzo), en: | m3 | 106.75 |  | Plano
MASTIL 1 | LA VICTORIA TRAMO1 |  | Estructuras | Electromecánico | GPI004 | 5055 | Descabece de pilotes (incluye transporte y disposición final de escombros en sitio autorizado a 21 km. | m3 | 4.7124 |  | Plano
MASTIL 1 | LA VICTORIA TRAMO1 |  | Estructuras | Electromecánico | GPI005 | 6021 | Concreto de nivelación 2000 psi grava común (140 kg/cm2) (premezclado. incluye suministro, fundida y nivelación y colocación. no incluye refuerzo, curado). | m3 | 1.06 |  | Plano
MASTIL 1 | LA VICTORIA TRAMO1 |  | Estructuras | Electromecánico | GPI007 | 5416 | Excavación mecánica para dados (nivel de funcionamiento, incluye cargue) | m3 | 102.4 |  | Plano
MASTIL 1 | LA VICTORIA TRAMO1 |  | Estructuras | Electromecánico | GPI008 | 3017 | Transporte y disposición final de escombros en sitio autorizado (distancia de transporte 21 km) a distancia mayor del acarreo libre (90m) en sitio autorizado por la entidad ambiental competente. | m3 | 102.4 |  | Plano
MASTIL 1 | LA VICTORIA TRAMO1 |  | Estructuras | Electromecánico | GPI009 | 4908 | Relleno con material de banco, incluye acarreo, equipo, herramienta, mano de obra y todo lo necesario para su correcta ejecución, P.U.O.T. | m3 | 70.65 |  | Plano
MASTIL 2 | LA VICTORIA TRAMO1 |  | Estructuras | Electromecánico | GPI001 | 6007 | Pilote preexcavado en concreto tremie de 4000 psi (280 kg/cm2) acelerado a 2 días. incluye acelerante, alquiler de equipo de perforación con operario, motobomba, bentonita, mano de obra, transporte y disposición final de escombros en sitio autorizado. distancia de transporte 21 km. | m3 | 135.7168 |  | Plano
MASTIL 2 | LA VICTORIA TRAMO1 |  | Estructuras | Electromecánico | GPI002 | 3708 | Acero de refuerzo fy=60000 psi. Suministro e instalación. de acuerdo a lo estipulado por la nsr-10, norma Astm A-706, icontec 2289 para el acero pdr-60. incluye todos los costos de suministro de materiales (refuerzo (g60) figurado, corrugado, incluye el alambre de amarre), equipos, transportes, manejo, almacenamiento, desperdicios y mano de obra, en: | kg | 41860.55 |  | Plano
MASTIL 2 | LA VICTORIA TRAMO1 |  | Estructuras | Electromecánico | GPI003 | 3637 | Concreto 4000 psi, premezclado, grava común (incluye suministro, formaleteo en madera, bombeo, colocación y curado. No incluye refuerzo), en: | m3 | 181.1 |  | Plano
MASTIL 2 | LA VICTORIA TRAMO1 |  | Estructuras | Electromecánico | GPI004 | 5055 | Descabece de pilotes (incluye transporte y disposición final de escombros en sitio autorizado a 21 km. | m3 | 8.4823 |  | Plano
MASTIL 2 | LA VICTORIA TRAMO1 |  | Estructuras | Electromecánico | GPI005 | 6021 | Concreto de nivelación 2000 psi grava común (140 kg/cm2) (premezclado. incluye suministro, fundida y nivelación y colocación. no incluye refuerzo, curado). | m3 | 1.51 |  | Plano
MASTIL 2 | LA VICTORIA TRAMO1 |  | Estructuras | Electromecánico | GPI007 | 5416 | Excavación mecánica para dados (nivel de funcionamiento, incluye cargue) | m3 | 108.9 |  | Plano
MASTIL 2 | LA VICTORIA TRAMO1 |  | Estructuras | Electromecánico | GPI008 | 3017 | Transporte y disposición final de escombros en sitio autorizado (distancia de transporte 21 km) a distancia mayor del acarreo libre (90m) en sitio autorizado por la entidad ambiental competente. | m3 | 108.9 |  | Plano
MASTIL 2 | LA VICTORIA TRAMO1 |  | Estructuras | Electromecánico | GPI009 | 4908 | Relleno con material de banco, incluye acarreo, equipo, herramienta, mano de obra y todo lo necesario para su correcta ejecución, P.U.O.T. | m3 | 63.5 |  | Plano
MASTIL 3 | LA VICTORIA TRAMO1 |  | Estructuras | Electromecánico | GPI001 | 6007 | Pilote preexcavado en concreto tremie de 4000 psi (280 kg/cm2) acelerado a 2 días. incluye acelerante, alquiler de equipo de perforación con operario, motobomba, bentonita, mano de obra, transporte y disposición final de escombros en sitio autorizado. distancia de transporte 21 km. | m3 | 75.3982 |  | Plano
MASTIL 3 | LA VICTORIA TRAMO1 |  | Estructuras | Electromecánico | GPI002 | 3708 | Acero de refuerzo fy=60000 psi. Suministro e instalación. de acuerdo a lo estipulado por la nsr-10, norma Astm A-706, icontec 2289 para el acero pdr-60. incluye todos los costos de suministro de materiales (refuerzo (g60) figurado, corrugado, incluye el alambre de amarre), equipos, transportes, manejo, almacenamiento, desperdicios y mano de obra, en: | kg | 22569.47 |  | Plano
MASTIL 3 | LA VICTORIA TRAMO1 |  | Estructuras | Electromecánico | GPI003 | 3637 | Concreto 4000 psi, premezclado, grava común (incluye suministro, formaleteo en madera, bombeo, colocación y curado. No incluye refuerzo), en: | m3 | 106.75 |  | Plano
MASTIL 3 | LA VICTORIA TRAMO1 |  | Estructuras | Electromecánico | GPI004 | 5055 | Descabece de pilotes (incluye transporte y disposición final de escombros en sitio autorizado a 21 km. | m3 | 4.7124 |  | Plano
MASTIL 3 | LA VICTORIA TRAMO1 |  | Estructuras | Electromecánico | GPI005 | 6021 | Concreto de nivelación 2000 psi grava común (140 kg/cm2) (premezclado. incluye suministro, fundida y nivelación y colocación. no incluye refuerzo, curado). | m3 | 1.06 |  | Plano
MASTIL 3 | LA VICTORIA TRAMO1 |  | Estructuras | Electromecánico | GPI007 | 5416 | Excavación mecánica para dados (nivel de funcionamiento, incluye cargue) | m3 | 102.4 |  | Plano
MASTIL 3 | LA VICTORIA TRAMO1 |  | Estructuras | Electromecánico | GPI008 | 3017 | Transporte y disposición final de escombros en sitio autorizado (distancia de transporte 21 km) a distancia mayor del acarreo libre (90m) en sitio autorizado por la entidad ambiental competente. | m3 | 102.4 |  | Plano
MASTIL 3 | LA VICTORIA TRAMO1 |  | Estructuras | Electromecánico | GPI009 | 4908 | Relleno con material de banco, incluye acarreo, equipo, herramienta, mano de obra y todo lo necesario para su correcta ejecución, P.U.O.T. | m3 | 70.65 |  | Plano
TRABE DE LIGA | LA VICTORIA TRAMO1 |  | Estructuras | Electromecánico | GPI002 | 3708 | Acero de refuerzo fy=60000 psi. Suministro e instalación. de acuerdo a lo estipulado por la nsr-10, norma Astm A-706, icontec 2289 para el acero pdr-60. incluye todos los costos de suministro de materiales (refuerzo (g60) figurado, corrugado, incluye el alambre de amarre), equipos, transportes, manejo, almacenamiento, desperdicios y mano de obra, en: | kg | 13746.8 |  | Plano
TRABE DE LIGA | LA VICTORIA TRAMO1 |  | Estructuras | Electromecánico | GPI003 | 3637 | Concreto 4000 psi, premezclado, grava común (incluye suministro, formaleteo en madera, bombeo, colocación y curado. No incluye refuerzo), en: | m3 | 33.1 |  | Plano

## Memoria P1
ACTUALIZACIÓN, AJUSTES Y COMPLEMENTACIÓN DE LA FACTIBILIDAD Y LOS ESTUDIOS
Y DISEÑOS DEL CABLE AÉREO EN SAN CRISTÓBAL, EN BOGOTÁ D.C.
CONTRATO DE CONSULTORÍA No. 1630 DE 2020
ESTRUCTURAL PILONAS SECCIÓN 1
| Datos Geometria: |  |  | Datos Refuerzo: |  |  | Datos Refuerzo: |  |  | Datos Refuerzo:
| Pilotes |  |  | Pilotes |  |  | Pedestal |  |  | Zapata
| Número de pilas: | 4 | pzas | Número de varillas principales: | 16 | pzas | Número de varillas principales: | 64 | pzas | Separación de varillas principales | 25 | cm
| Diametro: | 100 | cm | Varillas principales del #: | 8 | c | Varillas principales del #: | 10 | c | Número de paquetes: | 1
| Profundidad: | 10.5 | m | Peso de varillas principales: | 3.973 | Kg/m | Peso de varillas principales: | 6.404 | Kg/m | Recubrimiento: | 10 | cm
| Zapata |  |  | Longitud de varillas principales: | 9.85 | m | Longitud de varillas principales: | 6.45 | m | Número de varillas principales: | 23 | pzas
| Ancho: | 5.5 | m | Separación de estribos a cada: | 0.1 | m | Separación de estribos a cada: | 0.1 | m | Varillas principales del #: | 7 | c
| Largo: | 5.5 | m | Número de estribos: | 68 | pzas | Número de estribos: | 47 | pzas | Peso de varillas principales: | 3.042 | Kg/m
| Peralte: | 1.5 | m | Estribos del #: | 4 | c | Estribos del #: | 4 | c | Longitud de varillas principales: | 7.1 | m
| Relleno | 1 | m | Peso de estribos | 0.994 | Kg/m | Peso de estribos | 0.994 | Kg/m | Separación de varillas temperatura | 20 | cm
| Excavación |  |  | Recubrimiento: | 10 | cm | Recubrimiento: | 7 | cm | Número de varillas temperatura: | 6 | pzas
| (Considerando 1m más a cada lado) Ancho: | 7.5 | m | Separación de varillas principales | 15.708 | cm | Separación de varillas principales | 11.5846 | cm | Varillas temperatura del #: | 6 | c
| (Considerando 1m más a cada lado) Largo: | 7.5 | m | Longitud de estribos: | 3.8958 | m | Longitud de estribos: | 8.5492 | m | Peso de varillas temperatura: | 2.235 | Kg/m
| Peralte: | 2.55 | m | [6 empty] | Longitud de varillas temperatura: | 5.3 | m
Datos Refuerzo:
| Concreto de Limpieza | [5 empty] | Bastones en columna |  |  | Datos Refuerzo:
| Ancho: | 5.5 | m |  |  |  | Número de varillas principales: | 24 | pzas | Estribos zapata
| Largo: | 5.5 | m |  |  |  | Varillas principales del #: | 4 | c | Número de varillas principales: | 48 | pzas
| Peralte: | 0.05 | m |  |  |  | Peso de varillas principales: | 0.994 | Kg/m | Varillas principales del #: | 4 | c
| Columna | [5 empty] | Número de parrillas: | 13 |  | Peso de varillas principales: | 0.994 | Kg/m
| Diametro: | 2.5 | m |  |  |  | Longitud de varillas: | 2.28 | m | Longitud de varillas: | 4.42 | m
| Altura: | 3 | m
CODIGO IDU | Concepto | Unidad | Cimentación Pilona No. 1
6007 | Pilote preexcavado en concreto tremie de 4000 psi (280 kg/cm2) acelerado a 2 días. incluye acelerante, alquiler de equipo de perforación con operario, motobomba, bentonita, mano de obra, transporte y disposición final de escombros en sitio autorizado. distancia de transporte 21 km. | m3 | 32.9867
3708 | Acero de refuerzo fy=60000 psi. Suministro e instalación. de acuerdo a lo estipulado por la nsr-10, norma Astm A-706, icontec 2289 para el acero pdr-60. incluye todos los costos de suministro de materiales (refuerzo (g60) figurado, corrugado, incluye el alambre de amarre), equipos, transportes, manejo, almacenamiento, desperdicios y mano de obra, en: | kg | 9992.5607
| Pilotes | kg | 3664.6018
| Zapata |  | 2556.6798
| Pedestal |  | 3771.279
3637 | Concreto 4000 psi, premezclado, grava común (incluye suministro, formaleteo en madera, bombeo, colocación y curado. No incluye refuerzo), en: | m3 | 60.1012
| Zapata | m3 | 45.375
| Pedestal |  | 14.7262
5055 | Descabece de pilotes (incluye transporte y disposición final de escombros en sitio autorizado a 21 km. | m3 | 7.854
6021 | Concreto de nivelación 2000 psi grava común (140 kg/cm2) (premezclado. incluye suministro, fundida y nivelación y colocación. no incluye refuerzo, curado). | m3 | 1.1983
5416 | Excavación mecánica para dados (nivel de funcionamiento, incluye cargue) | m3 | 143.4375
3017 | Transporte y disposición final de escombros en sitio autorizado (distancia de transporte 21 km) a distancia mayor del acarreo libre (90m) en sitio autorizado por la entidad ambiental competente. | m3 | 143.4375
4908 | Relleno con material de banco, incluye acarreo, equipo, herramienta, mano de obra y todo lo necesario para su correcta ejecución, P.U.O.T. | m3 | 91.6413
6226 | Demolición pavimento asfáltico de espesor 10 cm. incluye todos los costos de suministro de equipos (herramienta menor, martillo neumático, compresor, provisional de energía), transporte, manejo, almacenamiento, desperdicios, cargue y transporte de materiales sobrantes a escombrera autorizada y mano de obra | m2 | 8.4375

## Memoria P2
ACTUALIZACIÓN, AJUSTES Y COMPLEMENTACIÓN DE LA FACTIBILIDAD Y LOS ESTUDIOS
Y DISEÑOS DEL CABLE AÉREO EN SAN CRISTÓBAL, EN BOGOTÁ D.C.
CONTRATO DE CONSULTORÍA No. 1630 DE 2020
ESTRUCTURAL PILONAS SECCIÓN 1
| Datos Geometria: |  |  | Datos Refuerzo: |  |  | Datos Refuerzo: |  |  | Datos Refuerzo:
| Pilotes |  |  | Pilotes |  |  | Pedestal |  |  | Zapata
| Número de pilas: | 4 | pzas | Número de varillas principales: | 16 | pzas | Número de varillas principales: | 72 | pzas | Separación de varillas principales | 25 | cm
| Diametro: | 100 | cm | Varillas principales del #: | 8 | c | Varillas principales del #: | 11 | c | Número de paquetes: | 1
| Profundidad: | 12.5 | m | Peso de varillas principales: | 3.973 | Kg/m | Peso de varillas principales: | 7.907 | Kg/m | Distancia a paño primer varilla | 17 | cm
| Zapata |  |  | Longitud de varillas principales: | 10.88 | m | Longitud de varillas principales: | 7.45 | m | Número de varillas principales: | 22 | pzas
| Ancho: | 5.5 | m | Separación de estribos a cada: | 0.1 | m | Separación de estribos a cada: | 0.1 | m | Varillas principales del #: | 7 | c
| Largo: | 5.5 | m | Número de estribos: | 73 | pzas | Número de estribos: | 55 | pzas | Peso de varillas principales: | 3.042 | Kg/m
| Peralte: | 1.5 | m | Estribos del #: | 4 | c | Estribos del #: | 4 | c | Longitud de varillas principales: | 6.96 | m
| Relleno | 1.97 | m | Peso de estribos | 0.994 | Kg/m | Peso de estribos | 0.994 | Kg/m | Separación de varillas temperatura | 20 | cm
| Excavación |  |  | Recubrimiento: | 10 | cm | Recubrimiento: | 7 | cm | Número de varillas temperatura: | 6 | pzas
| (Considerando 1m más a cada lado) Ancho: | 7.5 | m | Separación de varillas principales | 15.708 | cm | Separación de varillas principales | 12.4791 | cm | Varillas temperatura del #: | 6 | c
| (Considerando 1m más a cada lado) Largo: | 7.5 | m | Longitud de estribos: | 3.8958 | m | Longitud de estribos: | 10.1737 | m | Peso de varillas temperatura: | 2.235 | Kg/m
| Peralte: | 3.52 | m | [6 empty] | Longitud de varillas temperatura: | 5.16 | m
Datos Refuerzo:
| Concreto de Limpieza | [5 empty] | Bastones en columna |  |  | Datos Refuerzo:
| Ancho: | 5.5 | m |  |  |  | Número de varillas principales: | 26 | pzas | Estribos zapata
| Largo: | 5.5 | m |  |  |  | Varillas principales del #: | 4 | c | Número de varillas principales: | 56 | pzas
| Peralte: | 0.05 | m |  |  |  | Peso de varillas principales: | 0.994 | Kg/m | Varillas principales del #: | 4 | c
| Columna | [5 empty] | Número de parrillas: | 13 |  | Peso de varillas principales: | 0.994 | Kg/m
| Diametro: | 3 | m |  |  |  | Longitud de varillas: | 2.57 | m | Longitud de varillas: | 4.42 | m
| Altura: | 4 | m
CODIGO IDU | Concepto | Unidad | Cimentación Pilona No. 2
6007 | Pilote preexcavado en concreto tremie de 4000 psi (280 kg/cm2) acelerado a 2 días. incluye acelerante, alquiler de equipo de perforación con operario, motobomba, bentonita, mano de obra, transporte y disposición final de escombros en sitio autorizado. distancia de transporte 21 km. | m3 | 39.2699
3708 | Acero de refuerzo fy=60000 psi. Suministro e instalación. de acuerdo a lo estipulado por la nsr-10, norma Astm A-706, icontec 2289 para el acero pdr-60. incluye todos los costos de suministro de materiales (refuerzo (g60) figurado, corrugado, incluye el alambre de amarre), equipos, transportes, manejo, almacenamiento, desperdicios y mano de obra, en: | kg | 12158.5534
| Pilotes | kg | 4014.13
| Zapata |  | 2457.5609
| Pedestal |  | 5686.8625
3637 | Concreto 4000 psi, premezclado, grava común (incluye suministro, formaleteo en madera, bombeo, colocación y curado. No incluye refuerzo), en: | m3 | 73.6493
| Zapata | m3 | 45.375
| Pedestal |  | 28.2743
5055 | Descabece de pilotes (incluye transporte y disposición final de escombros en sitio autorizado a 21 km. | m3 | 10.9013
6021 | Concreto de nivelación 2000 psi grava común (140 kg/cm2) (premezclado. incluye suministro, fundida y nivelación y colocación. no incluye refuerzo, curado). | m3 | 1.1983
5416 | Excavación mecánica para dados (nivel de funcionamiento, incluye cargue) | m3 | 198
3017 | Transporte y disposición final de escombros en sitio autorizado (distancia de transporte 21 km) a distancia mayor del acarreo libre (90m) en sitio autorizado por la entidad ambiental competente. | m3 | 198
4908 | Relleno con material de banco, incluye acarreo, equipo, herramienta, mano de obra y todo lo necesario para su correcta ejecución, P.U.O.T. | m3 | 137.1874
5196 | Demolición de concreto: espesores 8cm a 15cm. (incluye retiro de material, transporte y disposición final de escombros en sitio autorizado) | m3 | 8.4375

## Memoria P3
ACTUALIZACIÓN, AJUSTES Y COMPLEMENTACIÓN DE LA FACTIBILIDAD Y LOS ESTUDIOS
Y DISEÑOS DEL CABLE AÉREO EN SAN CRISTÓBAL, EN BOGOTÁ D.C.
CONTRATO DE CONSULTORÍA No. 1630 DE 2020
ESTRUCTURAL PILONAS SECCIÓN 1
| Datos Geometria: |  |  | Datos Refuerzo: |  |  | Datos Refuerzo: |  |  | Datos Refuerzo:
| Pilotes |  |  | Pilotes |  |  | Pedestal |  |  | Zapata
| Número de pilas: | 4 | pzas | Número de varillas principales: | 16 | pzas | Número de varillas principales: | 76 | pzas | Separación de varillas principales | 25 | cm
| Diametro: | 100 | cm | Varillas principales del #: | 8 | c | Varillas principales del #: | 14 | c | Número de paquetes: | 1
| Profundidad: | 27.5 | m | Peso de varillas principales: | 3.973 | Kg/m | Peso de varillas principales: | 11.38 | Kg/m | Distancia a paño primer varilla | 17 | cm
| Zapata |  |  | Longitud de varillas principales: | 26.9 | m | Longitud de varillas principales: | 6.45 | m | Número de varillas principales: | 20 | pzas
| Ancho: | 5 | m | Separación de estribos a cada: | 0.1 | m | Separación de estribos a cada: | 0.1 | m | Varillas principales del #: | 8 | c
| Largo: | 5 | m | Número de estribos: | 163 | pzas | Número de estribos: | 44 | pzas | Peso de varillas principales: | 3.973 | Kg/m
| Peralte: | 1.5 | m | Estribos del #: | 4 | c | Estribos del #: | 4 | c | Longitud de varillas principales: | 6.46 | m
| Relleno | 0.95 | m | Peso de estribos | 0.994 | Kg/m | Peso de estribos | 0.994 | Kg/m | Separación de varillas temperatura | 20 | cm
| Excavación |  |  | Recubrimiento: | 10 | cm | Recubrimiento: | 7 | cm | Número de varillas temperatura: | 6 | pzas
| (Considerando 0.5m más a cada lado) Ancho: | 6 | m | Separación de varillas principales | 15.708 | cm | Separación de varillas principales | 14.7159 | cm | Varillas temperatura del #: | 6 | c
| (Considerando 0.5m más a cada lado) Largo: | 6 | m | Longitud de estribos: | 3.8958 | m | Longitud de estribos: | 12.507 | m | Peso de varillas temperatura: | 2.235 | Kg/m
| Peralte: | 2.5 | m | [6 empty] | Longitud de varillas temperatura: | 4.66 | m
Datos Refuerzo:
| Concreto de Limpieza | [5 empty] | Bastones en columna |  |  | Datos Refuerzo:
| Ancho: | 5 | m |  |  |  | Número de varillas principales: | 28 | pzas | Estribos zapata
| Largo: | 5 | m |  |  |  | Varillas principales del #: | 4 | c | Número de varillas principales: | 48 | pzas
| Peralte: | 0.05 | m |  |  |  | Peso de varillas principales: | 0.994 | Kg/m | Varillas principales del #: | 4 | c
| Columna | [5 empty] | Número de parrillas: | 13 |  | Peso de varillas principales: | 0.994 | Kg/m
| Diametro: | 3.7 | m |  |  |  | Longitud de varillas: | 2.55 | m | Longitud de varillas: | 4.42 | m
| Altura: | 3 | m
CODIGO IDU | Concepto | Unidad | Cimentación Pilona No. 3
6007 | Pilote preexcavado en concreto tremie de 4000 psi (280 kg/cm2) acelerado a 2 días. incluye acelerante, alquiler de equipo de perforación con operario, motobomba, bentonita, mano de obra, transporte y disposición final de escombros en sitio autorizado. distancia de transporte 21 km. | m3 | 86.3938
3708 | Acero de refuerzo fy=60000 psi. Suministro e instalación. de acuerdo a lo estipulado por la nsr-10, norma Astm A-706, icontec 2289 para el acero pdr-60. incluye todos los costos de suministro de materiales (refuerzo (g60) figurado, corrugado, incluye el alambre de amarre), equipos, transportes, manejo, almacenamiento, desperdicios y mano de obra, en: | kg | 19310.9597
| Pilotes | kg | 9645.6481
| Zapata |  | 2589.5187
| Pedestal |  | 7075.7929
3637 | Concreto 4000 psi, premezclado, grava común (incluye suministro, formaleteo en madera, bombeo, colocación y curado. No incluye refuerzo), en: | m3 | 69.7563
| Zapata | m3 | 37.5
| Pedestal |  | 32.2563
5055 | Descabece de pilotes (incluye transporte y disposición final de escombros en sitio autorizado a 21 km. | m3 | 7.6969
6021 | Concreto de nivelación 2000 psi grava común (140 kg/cm2) (premezclado. incluye suministro, fundida y nivelación y colocación. no incluye refuerzo, curado). | m3 | 0.93584
5416 | Excavación mecánica para dados (nivel de funcionamiento, incluye cargue) | m3 | 90
3017 | Transporte y disposición final de escombros en sitio autorizado (distancia de transporte 21 km) a distancia mayor del acarreo libre (90m) en sitio autorizado por la entidad ambiental competente. | m3 | 90
4908 | Relleno con material de banco, incluye acarreo, equipo, herramienta, mano de obra y todo lo necesario para su correcta ejecución, P.U.O.T. | m3 | 41.0355
5196 | Demolición de concreto: espesores 8cm a 15cm. (incluye retiro de material, transporte y disposición final de escombros en sitio autorizado) | m3 | 5.4

## Memoria P4
ACTUALIZACIÓN, AJUSTES Y COMPLEMENTACIÓN DE LA FACTIBILIDAD Y LOS ESTUDIOS
Y DISEÑOS DEL CABLE AÉREO EN SAN CRISTÓBAL, EN BOGOTÁ D.C.
CONTRATO DE CONSULTORÍA No. 1630 DE 2020
ESTRUCTURAL PILONAS SECCIÓN 1
| Datos Geometria: |  |  | Datos Refuerzo: |  |  | Datos Refuerzo: |  |  | Datos Refuerzo:
| Pilotes |  |  | Pilotes |  |  | Pedestal |  |  | Zapata
| Número de pilas: | 4 | pzas | Número de varillas principales: | 16 | pzas | Número de varillas principales: | 72 | pzas | Separación de varillas principales | 20 | cm
| Diametro: | 100 | cm | Varillas principales del #: | 8 | c | Varillas principales del #: | 11 | c | Número de paquetes: | 1
| Profundidad: | 23.4 | m | Peso de varillas principales: | 3.973 | Kg/m | Peso de varillas principales: | 7.907 | Kg/m | Distancia a paño primer varilla | 17 | cm
| Zapata |  |  | Longitud de varillas principales: | 22.9 | m | Longitud de varillas principales: | 6.45 | m | Número de varillas principales: | 27 | pzas
| Ancho: | 5.5 | m | Separación de estribos a cada: | 0.1 | m | Separación de estribos a cada: | 0.1 | m | Varillas principales del #: | 7 | c
| Largo: | 5.5 | m | Número de estribos: | 136 | pzas | Número de estribos: | 42 | pzas | Peso de varillas principales: | 3.042 | Kg/m
| Peralte: | 1.5 | m | Estribos del #: | 4 | c | Estribos del #: | 4 | c | Longitud de varillas principales: | 6.96 | m
| Relleno | 0.85 | m | Peso de estribos | 0.994 | Kg/m | Peso de estribos | 0.994 | Kg/m | Separación de varillas temperatura | 20 | cm
| Excavación |  |  | Recubrimiento: | 10 | cm | Recubrimiento: | 7 | cm | Número de varillas temperatura: | 6 | pzas
| (Considerando 1m más a cada lado) Ancho: | 7.5 | m | Separación de varillas principales | 15.708 | cm | Separación de varillas principales | 12.4791 | cm | Varillas temperatura del #: | 6 | c
| (Considerando 1m más a cada lado) Largo: | 7.5 | m | Longitud de estribos: | 3.8958 | m | Longitud de estribos: | 10.1737 | m | Peso de varillas temperatura: | 2.235 | Kg/m
| Peralte: | 2.4 | m | [6 empty] | Longitud de varillas temperatura: | 5.16 | m
Datos Refuerzo:
| Concreto de Limpieza | [5 empty] | Bastones en columna |  |  | Datos Refuerzo:
| Ancho: | 5.5 | m |  |  |  | Número de varillas principales: | 26 | pzas | Estribos zapata
| Largo: | 5.5 | m |  |  |  | Varillas principales del #: | 4 | c | Número de varillas principales: | 68 | pzas
| Peralte: | 0.05 | m |  |  |  | Peso de varillas principales: | 0.994 | Kg/m | Varillas principales del #: | 4 | c
| Columna | [5 empty] | Número de parrillas: | 13 |  | Peso de varillas principales: | 0.994 | Kg/m
| Diametro: | 3 | m |  |  |  | Longitud de varillas: | 2.57 | m | Longitud de varillas: | 4.42 | m
| Altura: | 3 | m
CODIGO IDU | Concepto | Unidad | Cimentación Pilona No. 4
6007 | Pilote preexcavado en concreto tremie de 4000 psi (280 kg/cm2) acelerado a 2 días. incluye acelerante, alquiler de equipo de perforación con operario, motobomba, bentonita, mano de obra, transporte y disposición final de escombros en sitio autorizado. distancia de transporte 21 km. | m3 | 73.5133
3708 | Acero de refuerzo fy=60000 psi. Suministro e instalación. de acuerdo a lo estipulado por la nsr-10, norma Astm A-706, icontec 2289 para el acero pdr-60. incluye todos los costos de suministro de materiales (refuerzo (g60) figurado, corrugado, incluye el alambre de amarre), equipos, transportes, manejo, almacenamiento, desperdicios y mano de obra, en: | kg | 16101.3922
| Pilotes | kg | 8167.2842
| Zapata |  | 2948.0141
| Pedestal |  | 4986.094
3637 | Concreto 4000 psi, premezclado, grava común (incluye suministro, formaleteo en madera, bombeo, colocación y curado. No incluye refuerzo), en: | m3 | 66.5808
| Zapata | m3 | 45.375
| Pedestal |  | 21.2058
5055 | Descabece de pilotes (incluye transporte y disposición final de escombros en sitio autorizado a 21 km. | m3 | 7.3827
6021 | Concreto de nivelación 2000 psi grava común (140 kg/cm2) (premezclado. incluye suministro, fundida y nivelación y colocación. no incluye refuerzo, curado). | m3 | 1.1983
5416 | Excavación mecánica para dados (nivel de funcionamiento, incluye cargue) | m3 | 135
3017 | Transporte y disposición final de escombros en sitio autorizado (distancia de transporte 21 km) a distancia mayor del acarreo libre (90m) en sitio autorizado por la entidad ambiental competente. | m3 | 135
4908 | Relleno con material de banco, incluye acarreo, equipo, herramienta, mano de obra y todo lo necesario para su correcta ejecución, P.U.O.T. | m3 | 82.1042
5196 | Demolición de concreto: espesores 8cm a 15cm. (incluye retiro de material, transporte y disposición final de escombros en sitio autorizado) | m3 | 8.4375

## Memoria P5
ACTUALIZACIÓN, AJUSTES Y COMPLEMENTACIÓN DE LA FACTIBILIDAD Y LOS ESTUDIOS
Y DISEÑOS DEL CABLE AÉREO EN SAN CRISTÓBAL, EN BOGOTÁ D.C.
CONTRATO DE CONSULTORÍA No. 1630 DE 2020
ESTRUCTURAL PILONAS SECCIÓN 1
| Datos Geometria: |  |  | Datos Refuerzo: |  |  | Datos Refuerzo: |  |  | Datos Refuerzo:
| Pilotes |  |  | Pilotes |  |  | Pedestal |  |  | Zapata
| Número de pilas: | 4 | pzas | Número de varillas principales: | 16 | pzas | Número de varillas principales: | 72 | pzas | Separación de varillas principales | 20 | cm
| Diametro: | 100 | cm | Varillas principales del #: | 8 | c | Varillas principales del #: | 11 | c | Número de paquetes: | 1
| Profundidad: | 25.6 | m | Peso de varillas principales: | 3.973 | Kg/m | Peso de varillas principales: | 7.907 | Kg/m | Distancia a paño primer varilla | 17 | cm
| Zapata |  |  | Longitud de varillas principales: | 23.89 | m | Longitud de varillas principales: | 7.45 | m | Número de varillas principales: | 27 | pzas
| Ancho: | 5.5 | m | Separación de estribos a cada: | 0.1 | m | Separación de estribos a cada: | 0.1 | m | Varillas principales del #: | 7 | c
| Largo: | 5.5 | m | Número de estribos: | 146 | pzas | Número de estribos: | 52 | pzas | Peso de varillas principales: | 3.042 | Kg/m
| Peralte: | 1.5 | m | Estribos del #: | 4 | c | Estribos del #: | 4 | c | Longitud de varillas principales: | 6.96 | m
| Relleno | 2.06 | m | Peso de estribos | 0.994 | Kg/m | Peso de estribos | 0.994 | Kg/m | Separación de varillas temperatura | 20 | cm
| Excavación |  |  | Recubrimiento: | 10 | cm | Recubrimiento: | 7 | cm | Número de varillas temperatura: | 6 | pzas
| (Considerando 1m más a cada lado) Ancho: | 7.5 | m | Separación de varillas principales | 15.708 | cm | Separación de varillas principales | 12.4791 | cm | Varillas temperatura del #: | 6 | c
| (Considerando 1m más a cada lado) Largo: | 7.5 | m | Longitud de estribos: | 3.8958 | m | Longitud de estribos: | 10.1737 | m | Peso de varillas temperatura: | 2.235 | Kg/m
| Peralte: | 3.61 | m | [6 empty] | Longitud de varillas temperatura: | 5.16 | m
Datos Refuerzo:
| Concreto de Limpieza | [5 empty] | Bastones en columna |  |  | Datos Refuerzo:
| Ancho: | 5.5 | m |  |  |  | Número de varillas principales: | 26 | pzas | Estribos zapata
| Largo: | 5.5 | m |  |  |  | Varillas principales del #: | 4 | c | Número de varillas principales: | 68 | pzas
| Peralte: | 0.05 | m |  |  |  | Peso de varillas principales: | 0.994 | Kg/m | Varillas principales del #: | 4 | c
| Columna | [5 empty] | Número de parrillas: | 13 |  | Peso de varillas principales: | 0.994 | Kg/m
| Diametro: | 3 | m |  |  |  | Longitud de varillas: | 2.57 | m | Longitud de varillas: | 4.42 | m
| Altura: | 4 | m
CODIGO IDU | Concepto | Unidad | Cimentación Pilona No. 5
6007 | Pilote preexcavado en concreto tremie de 4000 psi (280 kg/cm2) acelerado a 2 días. incluye acelerante, alquiler de equipo de perforación con operario, motobomba, bentonita, mano de obra, transporte y disposición final de escombros en sitio autorizado. distancia de transporte 21 km. | m3 | 80.4248
3708 | Acero de refuerzo fy=60000 psi. Suministro e instalación. de acuerdo a lo estipulado por la nsr-10, norma Astm A-706, icontec 2289 para el acero pdr-60. incluye todos los costos de suministro de materiales (refuerzo (g60) figurado, corrugado, incluye el alambre de amarre), equipos, transportes, manejo, almacenamiento, desperdicios y mano de obra, en: | kg | 17190.6459
| Pilotes | kg | 8586.1073
| Zapata |  | 2948.0141
| Pedestal |  | 5656.5246
3637 | Concreto 4000 psi, premezclado, grava común (incluye suministro, formaleteo en madera, bombeo, colocación y curado. No incluye refuerzo), en: | m3 | 73.6493
| Zapata | m3 | 45.375
| Pedestal |  | 28.2743
5055 | Descabece de pilotes (incluye transporte y disposición final de escombros en sitio autorizado a 21 km. | m3 | 11.1841
6021 | Concreto de nivelación 2000 psi grava común (140 kg/cm2) (premezclado. incluye suministro, fundida y nivelación y colocación. no incluye refuerzo, curado). | m3 | 1.1983
5416 | Excavación mecánica para dados (nivel de funcionamiento, incluye cargue) | m3 | 203.0625
3017 | Transporte y disposición final de escombros en sitio autorizado (distancia de transporte 21 km) a distancia mayor del acarreo libre (90m) en sitio autorizado por la entidad ambiental competente. | m3 | 203.0625
4908 | Relleno con material de banco, incluye acarreo, equipo, herramienta, mano de obra y todo lo necesario para su correcta ejecución, P.U.O.T. | m3 | 141.6137
5196 | Demolición de concreto: espesores 8cm a 15cm. (incluye retiro de material, transporte y disposición final de escombros en sitio autorizado) | m3 | 8.4375

## Memoria P6
ACTUALIZACIÓN, AJUSTES Y COMPLEMENTACIÓN DE LA FACTIBILIDAD Y LOS ESTUDIOS
Y DISEÑOS DEL CABLE AÉREO EN SAN CRISTÓBAL, EN BOGOTÁ D.C.
CONTRATO DE CONSULTORÍA No. 1630 DE 2020
ESTRUCTURAL PILONAS SECCIÓN 1
| Datos Geometria: |  |  | Datos Refuerzo: |  |  | Datos Refuerzo: |  |  | Datos Refuerzo:
| Pilotes |  |  | Pilotes |  |  | Pedestal |  |  | Zapata Sentido Longitudinal
| Número de pilas: | 6 | pzas | Número de varillas principales: | 16 | pzas | Número de varillas principales: | 76 | pzas | Separación de varillas principales | 20 | cm
| Diametro: | 100 | cm | Varillas principales del #: | 8 | c | Varillas principales del #: | 14 | c | Número de paquetes: | 1
| Profundidad: | 26.8 | m | Peso de varillas principales: | 3.973 | Kg/m | Peso de varillas principales: | 11.38 | Kg/m | Distancia a paño primer varilla | 17 | cm
| Zapata |  |  | Longitud de varillas principales: | 25.99 | m | Longitud de varillas principales: | 7.45 | m | Número de varillas principales: | 27 | pzas
| Ancho: | 5.5 | m | Separación de estribos a cada: | 0.1 | m | Separación de estribos a cada: | 0.1 | m | Varillas principales del #: | 8 | c
| Largo: | 8 | m | Número de estribos: | 158 | pzas | Número de estribos: | 52 | pzas | Peso de varillas principales: | 3.973 | Kg/m
| Peralte: | 1.5 | m | Estribos del #: | 4 | c | Estribos del #: | 4 | c | Longitud de varillas principales: | 6.96 | m
| Relleno | 1.16 | m | Peso de estribos | 0.994 | Kg/m | Peso de estribos | 0.994 | Kg/m | Separación de varillas temperatura | 20 | cm
| Excavación |  |  | Recubrimiento: | 10 | cm | Recubrimiento: | 7 | cm | Número de varillas temperatura: | 6 | pzas
| (Considerando 1m más a cada lado) Ancho: | 7.5 | m | Separación de varillas principales | 15.708 | cm | Separación de varillas principales | 14.7159 | cm | Varillas temperatura del #: | 6 | c
| (Considerando 1m más a cada lado) Largo: | 10 | m | Longitud de estribos: | 3.8958 | m | Longitud de estribos: | 12.507 | m | Peso de varillas temperatura: | 2.235 | Kg/m
| Peralte: | 2.71 | m | [6 empty] | Longitud de varillas temperatura: | 5.16 | m
Datos Refuerzo:
| Concreto de Limpieza | [5 empty] | Bastones en columna |  |  | Datos Refuerzo:
| Ancho: | 5.5 | m |  |  |  | Número de varillas principales: | 28 | pzas | Estribos zapata
| Largo: | 8 | m |  |  |  | Varillas principales del #: | 4 | c | Número de varillas principales: | 99 | pzas
| Peralte: | 0.05 | m |  |  |  | Peso de varillas principales: | 0.994 | Kg/m | Varillas principales del #: | 4 | c
| Columna | [5 empty] | Número de parrillas: | 13 |  | Peso de varillas principales: | 0.994 | Kg/m
| Diametro: | 3.7 | m |  |  |  | Longitud de varillas: | 2.55 | m | Longitud de varillas: | 4.42 | m
| Altura: | 4 | m
Datos Refuerzo:
Zapata Sentido Transversal
CODIGO IDU | Concepto | Unidad | Cimentación Pilona No. 6 | [6 empty] | Separación de varillas principales | 20 | cm
[10 empty] | Número de paquetes: | 1
6007 | Pilote preexcavado en concreto tremie de 4000 psi (280 kg/cm2) acelerado a 2 días. incluye acelerante, alquiler de equipo de perforación con operario, motobomba, bentonita, mano de obra, transporte y disposición final de escombros en sitio autorizado. distancia de transporte 21 km. | m3 | 126.292 | [6 empty] | Distancia a paño primer varilla | 17 | cm
3708 | Acero de refuerzo fy=60000 psi. Suministro e instalación. de acuerdo a lo estipulado por la nsr-10, norma Astm A-706, icontec 2289 para el acero pdr-60. incluye todos los costos de suministro de materiales (refuerzo (g60) figurado, corrugado, incluye el alambre de amarre), equipos, transportes, manejo, almacenamiento, desperdicios y mano de obra, en: | kg | 27362.777 | [6 empty] | Número de varillas principales: | 40 | pzas
| Pilotes | kg | 13991.3219 | [6 empty] | Varillas principales del #: | 8 | c
| Zapata |  | 5331.3264 | [6 empty] | Peso de varillas principales: | 3.973 | Kg/m
| Pedestal |  | 8040.1287 | [6 empty] | Longitud de varillas principales: | 9.46 | m
3637 | Concreto 4000 psi, premezclado, grava común (incluye suministro, formaleteo en madera, bombeo, colocación y curado. No incluye refuerzo), en: | m3 | 109.0084 | [6 empty] | Separación de varillas temperatura | 20 | cm
| Zapata | m3 | 66 | [6 empty] | Número de varillas temperatura: | 6 | pzas
| Pedestal |  | 43.0084 | [6 empty] | Varillas temperatura del #: | 6 | c
5055 | Descabece de pilotes (incluye transporte y disposición final de escombros en sitio autorizado a 21 km. | m3 | 12.535 | [6 empty] | Peso de varillas temperatura: | 2.235 | Kg/m
6021 | Concreto de nivelación 2000 psi grava común (140 kg/cm2) (premezclado. incluye suministro, fundida y nivelación y colocación. no incluye refuerzo, curado). | m3 | 1.7288 | [6 empty] | Longitud de varillas temperatura: | 7.66 | m
5416 | Excavación mecánica para dados (nivel de funcionamiento, incluye cargue) | m3 | 203.25
3017 | Transporte y disposición final de escombros en sitio autorizado (distancia de transporte 21 km) a distancia mayor del acarreo libre (90m) en sitio autorizado por la entidad ambiental competente. | m3 | 203.25
4908 | Relleno con material de banco, incluye acarreo, equipo, herramienta, mano de obra y todo lo necesario para su correcta ejecución, P.U.O.T. | m3 | 122.5776
5196 | Demolición de concreto: espesores 8cm a 15cm. (incluye retiro de material, transporte y disposición final de escombros en sitio autorizado) | m3 | 11.25

## Memoria P7
ACTUALIZACIÓN, AJUSTES Y COMPLEMENTACIÓN DE LA FACTIBILIDAD Y LOS ESTUDIOS
Y DISEÑOS DEL CABLE AÉREO EN SAN CRISTÓBAL, EN BOGOTÁ D.C.
CONTRATO DE CONSULTORÍA No. 1630 DE 2020
ESTRUCTURAL PILONAS SECCIÓN 1
| Datos Geometria: |  |  | Datos Refuerzo: |  |  | Datos Refuerzo: |  |  | Datos Refuerzo:
| Pilotes |  |  | Pilotes |  |  | Pedestal |  |  | Zapata
| Número de pilas: | 4 | pzas | Número de varillas principales: | 16 | pzas | Número de varillas principales: | 76 | pzas | Separación de varillas principales | 20 | cm
| Diametro: | 100 | cm | Varillas principales del #: | 8 | c | Varillas principales del #: | 14 | c | Número de paquetes: | 1
| Profundidad: | 21.5 | m | Peso de varillas principales: | 3.973 | Kg/m | Peso de varillas principales: | 11.38 | Kg/m | Distancia a paño primer varilla | 17 | cm
| Zapata |  |  | Longitud de varillas principales: | 20.88 | m | Longitud de varillas principales: | 6.45 | m | Número de varillas principales: | 27 | pzas
| Ancho: | 5.5 | m | Separación de estribos a cada: | 0.1 | m | Separación de estribos a cada: | 0.1 | m | Varillas principales del #: | 8 | c
| Largo: | 5.5 | m | Número de estribos: | 123 | pzas | Número de estribos: | 44 | pzas | Peso de varillas principales: | 3.973 | Kg/m
| Peralte: | 1.5 | m | Estribos del #: | 4 | c | Estribos del #: | 4 | c | Longitud de varillas principales: | 6.96 | m
| Relleno | 0.97 | m | Peso de estribos | 0.994 | Kg/m | Peso de estribos | 0.994 | Kg/m | Separación de varillas temperatura | 20 | cm
| Excavación |  |  | Recubrimiento: | 10 | cm | Recubrimiento: | 7 | cm | Número de varillas temperatura: | 6 | pzas
| (Considerando 1m más a cada lado) Ancho: | 7.5 | m | Separación de varillas principales | 15.708 | cm | Separación de varillas principales | 14.7159 | cm | Varillas temperatura del #: | 6 | c
| (Considerando 1m más a cada lado) Largo: | 7.5 | m | Longitud de estribos: | 3.8958 | m | Longitud de estribos: | 12.507 | m | Peso de varillas temperatura: | 2.235 | Kg/m
| Peralte: | 2.52 | m | [6 empty] | Longitud de varillas temperatura: | 5.16 | m
Datos Refuerzo:
| Concreto de Limpieza | [5 empty] | Bastones en columna |  |  | Datos Refuerzo:
| Ancho: | 5.5 | m |  |  |  | Número de varillas principales: | 28 | pzas | Estribos zapata
| Largo: | 5.5 | m |  |  |  | Varillas principales del #: | 4 | c | Número de varillas principales: | 68 | pzas
| Peralte: | 0.05 | m |  |  |  | Peso de varillas principales: | 0.994 | Kg/m | Varillas principales del #: | 4 | c
| Columna | [5 empty] | Número de parrillas: | 13 |  | Peso de varillas principales: | 0.994 | Kg/m
| Diametro: | 3.7 | m |  |  |  | Longitud de varillas: | 2.55 | m | Longitud de varillas: | 4.42 | m
| Altura: | 3 | m
CODIGO IDU | Concepto | Unidad | Cimentación Pilona No. 7
6007 | Pilote preexcavado en concreto tremie de 4000 psi (280 kg/cm2) acelerado a 2 días. incluye acelerante, alquiler de equipo de perforación con operario, motobomba, bentonita, mano de obra, transporte y disposición final de escombros en sitio autorizado. distancia de transporte 21 km. | m3 | 67.5442
3708 | Acero de refuerzo fy=60000 psi. Suministro e instalación. de acuerdo a lo estipulado por la nsr-10, norma Astm A-706, icontec 2289 para el acero pdr-60. incluye todos los costos de suministro de materiales (refuerzo (g60) figurado, corrugado, incluye el alambre de amarre), equipos, transportes, manejo, almacenamiento, desperdicios y mano de obra, en: | kg | 18175.4568
| Pilotes | kg | 7430.8413
| Zapata |  | 3668.8226
| Pedestal |  | 7075.7929
3637 | Concreto 4000 psi, premezclado, grava común (incluye suministro, formaleteo en madera, bombeo, colocación y curado. No incluye refuerzo), en: | m3 | 77.6313
| Zapata | m3 | 45.375
| Pedestal |  | 32.2563
5055 | Descabece de pilotes (incluye transporte y disposición final de escombros en sitio autorizado a 21 km. | m3 | 7.7597
6021 | Concreto de nivelación 2000 psi grava común (140 kg/cm2) (premezclado. incluye suministro, fundida y nivelación y colocación. no incluye refuerzo, curado). | m3 | 1.1983
5416 | Excavación mecánica para dados (nivel de funcionamiento, incluye cargue) | m3 | 141.75
3017 | Transporte y disposición final de escombros en sitio autorizado (distancia de transporte 21 km) a distancia mayor del acarreo libre (90m) en sitio autorizado por la entidad ambiental competente. | m3 | 141.75
4908 | Relleno con material de banco, incluye acarreo, equipo, herramienta, mano de obra y todo lo necesario para su correcta ejecución, P.U.O.T. | m3 | 84.433

## Memoria P8
ACTUALIZACIÓN, AJUSTES Y COMPLEMENTACIÓN DE LA FACTIBILIDAD Y LOS ESTUDIOS
Y DISEÑOS DEL CABLE AÉREO EN SAN CRISTÓBAL, EN BOGOTÁ D.C.
CONTRATO DE CONSULTORÍA No. 1630 DE 2020
ESTRUCTURAL PILONAS SECCIÓN 1
| Datos Geometria: |  |  | Datos Refuerzo: |  |  | Datos Refuerzo: |  |  | Datos Refuerzo:
| Pilotes |  |  | Pilotes |  |  | Pedestal |  |  | Zapata
| Número de pilas: | 4 | pzas | Número de varillas principales: | 16 | pzas | Número de varillas principales: | 72 | pzas | Separación de varillas principales | 25 | cm
| Diametro: | 100 | cm | Varillas principales del #: | 8 | c | Varillas principales del #: | 11 | c | Número de paquetes: | 1
| Profundidad: | 15 | m | Peso de varillas principales: | 3.973 | Kg/m | Peso de varillas principales: | 7.907 | Kg/m | Distancia a paño primer varilla | 17 | cm
| Zapata |  |  | Longitud de varillas principales: | 13.8 | m | Longitud de varillas principales: | 7.45 | m | Número de varillas principales: | 22 | pzas
| Ancho: | 5.5 | m | Separación de estribos a cada: | 0.1 | m | Separación de estribos a cada: | 0.1 | m | Varillas principales del #: | 7 | c
| Largo: | 5.5 | m | Número de estribos: | 88 | pzas | Número de estribos: | 54 | pzas | Peso de varillas principales: | 3.042 | Kg/m
| Peralte: | 1.5 | m | Estribos del #: | 4 | c | Estribos del #: | 4 | c | Longitud de varillas principales: | 6.96 | m
| Relleno | 1.55 | m | Peso de estribos | 0.994 | Kg/m | Peso de estribos | 0.994 | Kg/m | Separación de varillas temperatura | 20 | cm
| Excavación |  |  | Recubrimiento: | 10 | cm | Recubrimiento: | 7 | cm | Número de varillas temperatura: | 6 | pzas
| (Considerando 1m más a cada lado) Ancho: | 7.5 | m | Separación de varillas principales | 15.708 | cm | Separación de varillas principales | 12.4791 | cm | Varillas temperatura del #: | 6 | c
| (Considerando 1m más a cada lado) Largo: | 7.5 | m | Longitud de estribos: | 3.8958 | m | Longitud de estribos: | 10.1737 | m | Peso de varillas temperatura: | 2.235 | Kg/m
| Peralte: | 3.1 | m | [6 empty] | Longitud de varillas temperatura: | 5.16 | m
Datos Refuerzo:
| Concreto de Limpieza | [5 empty] | Bastones en columna |  |  | Datos Refuerzo:
| Ancho: | 5.5 | m |  |  |  | Número de varillas principales: | 26 | pzas | Estribos zapata
| Largo: | 5.5 | m |  |  |  | Varillas principales del #: | 4 | c | Número de varillas principales: | 56 | pzas
| Peralte: | 0.05 | m |  |  |  | Peso de varillas principales: | 0.994 | Kg/m | Varillas principales del #: | 4 | c
| Columna | [5 empty] | Número de parrillas: | 13 |  | Peso de varillas principales: | 0.994 | Kg/m
| Diametro: | 3 | m |  |  |  | Longitud de varillas: | 2.57 | m | Longitud de varillas: | 4.42 | m
| Altura: | 4 | m
CODIGO IDU | Concepto | Unidad | Cimentación Pilona No. 8
6007 | Pilote preexcavado en concreto tremie de 4000 psi (280 kg/cm2) acelerado a 2 días. incluye acelerante, alquiler de equipo de perforación con operario, motobomba, bentonita, mano de obra, transporte y disposición final de escombros en sitio autorizado. distancia de transporte 21 km. | m3 | 47.1239
3708 | Acero de refuerzo fy=60000 psi. Suministro e instalación. de acuerdo a lo estipulado por la nsr-10, norma Astm A-706, icontec 2289 para el acero pdr-60. incluye todos los costos de suministro de materiales (refuerzo (g60) figurado, corrugado, incluye el alambre de amarre), equipos, transportes, manejo, almacenamiento, desperdicios y mano de obra, en: | kg | 13152.5021
| Pilotes | kg | 5018.1914
| Zapata |  | 2457.5609
| Pedestal |  | 5676.7499
3637 | Concreto 4000 psi, premezclado, grava común (incluye suministro, formaleteo en madera, bombeo, colocación y curado. No incluye refuerzo), en: | m3 | 73.6493
| Zapata | m3 | 45.375
| Pedestal |  | 28.2743
5055 | Descabece de pilotes (incluye transporte y disposición final de escombros en sitio autorizado a 21 km. | m3 | 9.5819
6021 | Concreto de nivelación 2000 psi grava común (140 kg/cm2) (premezclado. incluye suministro, fundida y nivelación y colocación. no incluye refuerzo, curado). | m3 | 1.1983
5416 | Excavación mecánica para dados (nivel de funcionamiento, incluye cargue) | m3 | 174.375
3017 | Transporte y disposición final de escombros en sitio autorizado (distancia de transporte 21 km) a distancia mayor del acarreo libre (90m) en sitio autorizado por la entidad ambiental competente. | m3 | 174.375
4908 | Relleno con material de banco, incluye acarreo, equipo, herramienta, mano de obra y todo lo necesario para su correcta ejecución, P.U.O.T. | m3 | 116.5312
5196 | Demolición de concreto: espesores 8cm a 15cm. (incluye retiro de material, transporte y disposición final de escombros en sitio autorizado) | m3 | 8.4375

## Memoria P9
ACTUALIZACIÓN, AJUSTES Y COMPLEMENTACIÓN DE LA FACTIBILIDAD Y LOS ESTUDIOS
Y DISEÑOS DEL CABLE AÉREO EN SAN CRISTÓBAL, EN BOGOTÁ D.C.
CONTRATO DE CONSULTORÍA No. 1630 DE 2020
ESTRUCTURAL PILONAS SECCIÓN 1
| Datos Geometria: |  |  | Datos Refuerzo: |  |  | Datos Refuerzo: |  |  | Datos Refuerzo:
| Pilotes |  |  | Pilotes |  |  | Pedestal |  |  | Zapata
| Número de pilas: | 4 | pzas | Número de varillas principales: | 16 | pzas | Número de varillas principales: | 76 | pzas | Separación de varillas principales | 20 | cm
| Diametro: | 100 | cm | Varillas principales del #: | 8 | c | Varillas principales del #: | 14 | c | Número de paquetes: | 1
| Profundidad: | 25.5 | m | Peso de varillas principales: | 3.973 | Kg/m | Peso de varillas principales: | 11.38 | Kg/m | Distancia a paño primer varilla | 17 | cm
| Zapata |  |  | Longitud de varillas principales: | 24.89 | m | Longitud de varillas principales: | 6.45 | m | Número de varillas principales: | 27 | pzas
| Ancho: | 5.5 | m | Separación de estribos a cada: | 0.1 | m | Separación de estribos a cada: | 0.1 | m | Varillas principales del #: | 8 | c
| Largo: | 5.5 | m | Número de estribos: | 148 | pzas | Número de estribos: | 42 | pzas | Peso de varillas principales: | 3.973 | Kg/m
| Peralte: | 1.5 | m | Estribos del #: | 4 | c | Estribos del #: | 4 | c | Longitud de varillas principales: | 6.96 | m
| Relleno | 0.96 | m | Peso de estribos | 0.994 | Kg/m | Peso de estribos | 0.994 | Kg/m | Separación de varillas temperatura | 20 | cm
| Excavación |  |  | Recubrimiento: | 10 | cm | Recubrimiento: | 7 | cm | Número de varillas temperatura: | 6 | pzas
| (Considerando 1m más a cada lado) Ancho: | 7.5 | m | Separación de varillas principales | 15.708 | cm | Separación de varillas principales | 14.7159 | cm | Varillas temperatura del #: | 6 | c
| (Considerando 1m más a cada lado) Largo: | 7.5 | m | Longitud de estribos: | 3.8958 | m | Longitud de estribos: | 12.507 | m | Peso de varillas temperatura: | 2.235 | Kg/m
| Peralte: | 2.51 | m | [6 empty] | Longitud de varillas temperatura: | 5.16 | m
Datos Refuerzo:
| Concreto de Limpieza | [5 empty] | Bastones en columna |  |  | Datos Refuerzo:
| Ancho: | 5.5 | m |  |  |  | Número de varillas principales: | 28 | pzas | Estribos zapata
| Largo: | 5.5 | m |  |  |  | Varillas principales del #: | 4 | c | Número de varillas principales: | 68 | pzas
| Peralte: | 0.05 | m |  |  |  | Peso de varillas principales: | 0.994 | Kg/m | Varillas principales del #: | 4 | c
| Columna | [5 empty] | Número de parrillas: | 13 |  | Peso de varillas principales: | 0.994 | Kg/m
| Diametro: | 3.7 | m |  |  |  | Longitud de varillas: | 2.55 | m | Longitud de varillas: | 4.42 | m
| Altura: | 3 | m
CODIGO IDU | Concepto | Unidad | Cimentación Pilona No. 9
6007 | Pilote preexcavado en concreto tremie de 4000 psi (280 kg/cm2) acelerado a 2 días. incluye acelerante, alquiler de equipo de perforación con operario, motobomba, bentonita, mano de obra, transporte y disposición final de escombros en sitio autorizado. distancia de transporte 21 km. | m3 | 80.1106
3708 | Acero de refuerzo fy=60000 psi. Suministro e instalación. de acuerdo a lo estipulado por la nsr-10, norma Astm A-706, icontec 2289 para el acero pdr-60. incluye todos los costos de suministro de materiales (refuerzo (g60) figurado, corrugado, incluye el alambre de amarre), equipos, transportes, manejo, almacenamiento, desperdicios y mano de obra, en: | kg | 19599.6673
| Pilotes | kg | 8879.9158
| Zapata |  | 3668.8226
| Pedestal |  | 7050.9289
3637 | Concreto 4000 psi, premezclado, grava común (incluye suministro, formaleteo en madera, bombeo, colocación y curado. No incluye refuerzo), en: | m3 | 77.6313
| Zapata | m3 | 45.375
| Pedestal |  | 32.2563
5055 | Descabece de pilotes (incluye transporte y disposición final de escombros en sitio autorizado a 21 km. | m3 | 7.7283
6021 | Concreto de nivelación 2000 psi grava común (140 kg/cm2) (premezclado. incluye suministro, fundida y nivelación y colocación. no incluye refuerzo, curado). | m3 | 1.1983
5416 | Excavación mecánica para dados (nivel de funcionamiento, incluye cargue) | m3 | 141.1875
3017 | Transporte y disposición final de escombros en sitio autorizado (distancia de transporte 21 km) a distancia mayor del acarreo libre (90m) en sitio autorizado por la entidad ambiental competente. | m3 | 141.1875
4908 | Relleno con material de banco, incluye acarreo, equipo, herramienta, mano de obra y todo lo necesario para su correcta ejecución, P.U.O.T. | m3 | 83.978
5196 | Demolición de concreto: espesores 8cm a 15cm. (incluye retiro de material, transporte y disposición final de escombros en sitio autorizado) | m3 | 8.4375

## Memoria P10
ACTUALIZACIÓN, AJUSTES Y COMPLEMENTACIÓN DE LA FACTIBILIDAD Y LOS ESTUDIOS
Y DISEÑOS DEL CABLE AÉREO EN SAN CRISTÓBAL, EN BOGOTÁ D.C.
CONTRATO DE CONSULTORÍA No. 1630 DE 2020
ESTRUCTURAL PILONAS SECCIÓN 1
| Datos Geometria: |  |  | Datos Refuerzo: |  |  | Datos Refuerzo: |  |  | Datos Refuerzo:
| Pilotes |  |  | Pilotes |  |  | Pedestal |  |  | Zapata
| Número de pilas: | 4 | pzas | Número de varillas principales: | 16 | pzas | Número de varillas principales: | 72 | pzas | Separación de varillas principales | 20 | cm
| Diametro: | 100 | cm | Varillas principales del #: | 8 | c | Varillas principales del #: | 11 | c | Número de paquetes: | 1
| Profundidad: | 14.4 | m | Peso de varillas principales: | 3.973 | Kg/m | Peso de varillas principales: | 7.907 | Kg/m | Distancia a paño primer varilla | 17 | cm
| Zapata |  |  | Longitud de varillas principales: | 13.86 | m | Longitud de varillas principales: | 6.45 | m | Número de varillas principales: | 27 | pzas
| Ancho: | 5.5 | m | Separación de estribos a cada: | 0.1 | m | Separación de estribos a cada: | 0.1 | m | Varillas principales del #: | 7 | c
| Largo: | 5.5 | m | Número de estribos: | 88 | pzas | Número de estribos: | 42 | pzas | Peso de varillas principales: | 3.042 | Kg/m
| Peralte: | 1.5 | m | Estribos del #: | 4 | c | Estribos del #: | 4 | c | Longitud de varillas principales: | 6.96 | m
| Relleno | 0.89 | m | Peso de estribos | 0.994 | Kg/m | Peso de estribos | 0.994 | Kg/m | Separación de varillas temperatura | 20 | cm
| Excavación |  |  | Recubrimiento: | 10 | cm | Recubrimiento: | 7 | cm | Número de varillas temperatura: | 6 | pzas
| (Considerando 1m más a cada lado) Ancho: | 7.5 | m | Separación de varillas principales | 15.708 | cm | Separación de varillas principales | 12.4791 | cm | Varillas temperatura del #: | 6 | c
| (Considerando 1m más a cada lado) Largo: | 7.5 | m | Longitud de estribos: | 3.8958 | m | Longitud de estribos: | 10.1737 | m | Peso de varillas temperatura: | 2.235 | Kg/m
| Peralte: | 2.44 | m | [6 empty] | Longitud de varillas temperatura: | 5.16 | m
Datos Refuerzo:
| Concreto de Limpieza | [5 empty] | Bastones en columna |  |  | Datos Refuerzo:
| Ancho: | 5.5 | m |  |  |  | Número de varillas principales: | 26 | pzas | Estribos zapata
| Largo: | 5.5 | m |  |  |  | Varillas principales del #: | 4 | c | Número de varillas principales: | 68 | pzas
| Peralte: | 0.05 | m |  |  |  | Peso de varillas principales: | 0.994 | Kg/m | Varillas principales del #: | 4 | c
| Columna | [5 empty] | Número de parrillas: | 13 |  | Peso de varillas principales: | 0.994 | Kg/m
| Diametro: | 3 | m |  |  |  | Longitud de varillas: | 2.57 | m | Longitud de varillas: | 4.42 | m
| Altura: | 3 | m
CODIGO IDU | Concepto | Unidad | Cimentación Pilona No. 10
6007 | Pilote preexcavado en concreto tremie de 4000 psi (280 kg/cm2) acelerado a 2 días. incluye acelerante, alquiler de equipo de perforación con operario, motobomba, bentonita, mano de obra, transporte y disposición final de escombros en sitio autorizado. distancia de transporte 21 km. | m3 | 45.2389
3708 | Acero de refuerzo fy=60000 psi. Suministro e instalación. de acuerdo a lo estipulado por la nsr-10, norma Astm A-706, icontec 2289 para el acero pdr-60. incluye todos los costos de suministro de materiales (refuerzo (g60) figurado, corrugado, incluye el alambre de amarre), equipos, transportes, manejo, almacenamiento, desperdicios y mano de obra, en: | kg | 12968.0134
| Pilotes | kg | 5033.9054
| Zapata |  | 2948.0141
| Pedestal |  | 4986.094
3637 | Concreto 4000 psi, premezclado, grava común (incluye suministro, formaleteo en madera, bombeo, colocación y curado. No incluye refuerzo), en: | m3 | 66.5808
| Zapata | m3 | 45.375
| Pedestal |  | 21.2058
5055 | Descabece de pilotes (incluye transporte y disposición final de escombros en sitio autorizado a 21 km. | m3 | 7.5084
6021 | Concreto de nivelación 2000 psi grava común (140 kg/cm2) (premezclado. incluye suministro, fundida y nivelación y colocación. no incluye refuerzo, curado). | m3 | 1.1983
5416 | Excavación mecánica para dados (nivel de funcionamiento, incluye cargue) | m3 | 137.25
3017 | Transporte y disposición final de escombros en sitio autorizado (distancia de transporte 21 km) a distancia mayor del acarreo libre (90m) en sitio autorizado por la entidad ambiental competente. | m3 | 137.25
4908 | Relleno con material de banco, incluye acarreo, equipo, herramienta, mano de obra y todo lo necesario para su correcta ejecución, P.U.O.T. | m3 | 84.0715

## Memoria P11
ACTUALIZACIÓN, AJUSTES Y COMPLEMENTACIÓN DE LA FACTIBILIDAD Y LOS ESTUDIOS
Y DISEÑOS DEL CABLE AÉREO EN SAN CRISTÓBAL, EN BOGOTÁ D.C.
CONTRATO DE CONSULTORÍA No. 1630 DE 2020
ESTRUCTURAL PILONAS SECCIÓN 1
| Datos Geometria: |  |  | Datos Refuerzo: |  |  | Datos Refuerzo: |  |  | Datos Refuerzo:
| Pilotes |  |  | Pilotes |  |  | Pedestal |  |  | Zapata
| Número de pilas: | 4 | pzas | Número de varillas principales: | 16 | pzas | Número de varillas principales: | 64 | pzas | Separación de varillas principales | 25 | cm
| Diametro: | 100 | cm | Varillas principales del #: | 8 | c | Varillas principales del #: | 10 | c | Número de paquetes: | 1
| Profundidad: | 21.6 | m | Peso de varillas principales: | 3.973 | Kg/m | Peso de varillas principales: | 6.404 | Kg/m | Distancia a paño primer varilla | 17 | cm
| Zapata |  |  | Longitud de varillas principales: | 20.85 | m | Longitud de varillas principales: | 8.15 | m | Número de varillas principales: | 22 | pzas
| Ancho: | 5.5 | m | Separación de estribos a cada: | 0.1 | m | Separación de estribos a cada: | 0.1 | m | Varillas principales del #: | 7 | c
| Largo: | 5.5 | m | Número de estribos: | 122 | pzas | Número de estribos: | 59 | pzas | Peso de varillas principales: | 3.042 | Kg/m
| Peralte: | 1.5 | m | Estribos del #: | 4 | c | Estribos del #: | 4 | c | Longitud de varillas principales: | 6.96 | m
| Relleno | 1.1 | m | Peso de estribos | 0.994 | Kg/m | Peso de estribos | 0.994 | Kg/m | Separación de varillas temperatura | 20 | cm
| Excavación |  |  | Recubrimiento: | 10 | cm | Recubrimiento: | 7 | cm | Número de varillas temperatura: | 6 | pzas
| (Considerando 1m más a cada lado) Ancho: | 7.5 | m | Separación de varillas principales | 15.708 | cm | Separación de varillas principales | 11.5846 | cm | Varillas temperatura del #: | 6 | c
| (Considerando 1m más a cada lado) Largo: | 7.5 | m | Longitud de estribos: | 3.8958 | m | Longitud de estribos: | 8.5492 | m | Peso de varillas temperatura: | 2.235 | Kg/m
| Peralte: | 2.65 | m | [6 empty] | Longitud de varillas temperatura: | 5.16 | m
Datos Refuerzo:
| Concreto de Limpieza | [5 empty] | Bastones en columna |  |  | Datos Refuerzo:
| Ancho: | 5.5 | m |  |  |  | Número de varillas principales: | 24 | pzas | Estribos zapata
| Largo: | 5.5 | m |  |  |  | Varillas principales del #: | 4 | c | Número de varillas principales: | 56 | pzas
| Peralte: | 0.05 | m |  |  |  | Peso de varillas principales: | 0.994 | Kg/m | Varillas principales del #: | 4 | c
| Columna | [5 empty] | Número de parrillas: | 13 |  | Peso de varillas principales: | 0.994 | Kg/m
| Diametro: | 2.5 | m |  |  |  | Longitud de varillas: | 2.28 | m | Longitud de varillas: | 4.42 | m
| Altura: | 4.7 | m
CODIGO IDU | Concepto | Unidad | Cimentación Pilona No. 11
6007 | Pilote preexcavado en concreto tremie de 4000 psi (280 kg/cm2) acelerado a 2 días. incluye acelerante, alquiler de equipo de perforación con operario, motobomba, bentonita, mano de obra, transporte y disposición final de escombros en sitio autorizado. distancia de transporte 21 km. | m3 | 67.8584
3708 | Acero de refuerzo fy=60000 psi. Suministro e instalación. de acuerdo a lo estipulado por la nsr-10, norma Astm A-706, icontec 2289 para el acero pdr-60. incluye todos los costos de suministro de materiales (refuerzo (g60) figurado, corrugado, incluye el alambre de amarre), equipos, transportes, manejo, almacenamiento, desperdicios y mano de obra, en: | kg | 14434.6005
| Pilotes | kg | 7407.0301
| Zapata |  | 2457.5609
| Pedestal |  | 4570.0095
3637 | Concreto 4000 psi, premezclado, grava común (incluye suministro, formaleteo en madera, bombeo, colocación y curado. No incluye refuerzo), en: | m3 | 68.4461
| Zapata | m3 | 45.375
| Pedestal |  | 23.0711
5055 | Descabece de pilotes (incluye transporte y disposición final de escombros en sitio autorizado a 21 km. | m3 | 8.1681
6021 | Concreto de nivelación 2000 psi grava común (140 kg/cm2) (premezclado. incluye suministro, fundida y nivelación y colocación. no incluye refuerzo, curado). | m3 | 1.1983
5416 | Excavación mecánica para dados (nivel de funcionamiento, incluye cargue) | m3 | 149.0625
3017 | Transporte y disposición final de escombros en sitio autorizado (distancia de transporte 21 km) a distancia mayor del acarreo libre (90m) en sitio autorizado por la entidad ambiental competente. | m3 | 149.0625
4908 | Relleno con material de banco, incluye acarreo, equipo, herramienta, mano de obra y todo lo necesario para su correcta ejecución, P.U.O.T. | m3 | 96.7754
5196 | Demolición de concreto: espesores 8cm a 15cm. (incluye retiro de material, transporte y disposición final de escombros en sitio autorizado) | m3 | 8.4375