## FECHAS
PORTADA
APUS FECHAS | APU BASE DE DATOS DE PRECIOS DE REFERENCIA 2024-I FASE II + MO 2025
INDICE | 2024-I FASE II + MO 2025
CONSOLIDADO | ESPECIFICACIONES TÉCNICAS GENERALES IDU
APUS BD | REPORTE CIVILDATA DEL 27 DE FEBRERO DEL 2025 - BASE DE DATOS 2024-I FASE II + MO 2025
CUADRO RESUMEN VALORES | DIMENSIONES, CANTIDADES Y VALORES POR SECCIÓN DEL PERFIL VIAL

## BASE 2024-I FASE II + MO 2025
| APU - Base de Precios de Referencia - BPR 2024-I Fase II + M.O. 2025 | [6 empty] | Regresar
Reporte Civildata: Septiembre 18 de 2024
| CODIGO IDU | DESCRIPCION | UM | CAPÍTULO | SUBCAPÍTULO | VALOR | CODIGO IDU | VALOR
1 | 3007 | REPLANTEO GENERAL | M2 | EXCAVACIONES | EXC. CONFORMACIÓN DE SUBRASANTE | 909 | 3007 | 909
2 | 3009 | EXCAVACION MANUAL PARA REDES PROFUNDIDAD 0M - 2M (INCLUYE CARGUE) | M3 | EXCAVACIONES | EXC. ESTRUCTURAS Y REDES | 46379 | 3009 | 46379
3 | 3010 | DEMOLICION PAVIMENTO ASFALTICO (INCLUYE CARGUE). NO INCLUYE TRANSPORTE Y DISPOSICIÓN FINAL DE SOBRANTES. | BASE | DEMOLICIONES | DEMOLICIONES | 38781 | 3010 | 38781
4 | 3011 | DEMOLICION MANUAL SARDINEL EXISTENTE (INCLUYE CARGUE). NO INCLUYE TRANSPORTE Y DISPOSICIÓN FINAL DE SOBRANTES. | ML | DEMOLICIONES | DEMOLICIONES | 6417 | 3011 | 6417
5 | 3012 | DEMOLICIÓN PISOS DE CONCRETO (ESPESOR VARIABLE HASTA 0.10 M. INCLUYE CARGUE). NO INCLUYE TRANSPORTE Y DISPOSICIÓN FINAL DE SOBRANTES. | M2 | DEMOLICIONES | DEMOLICIONES | 8262 | 3012 | 8262
6 | 3015 | RETIRO DE POSTES DE AP/LA (INCLUYE TRASLADO A SITIO DE ACOPIO) | UN | REDES ELECTRICAS | RED ELECTRICA CODENSA | 249503 | 3015 | 249503
7 | 3017 | TRANSPORTE Y DISPOSICIÓN FINAL DE ESCOMBROS EN SITIO AUTORIZADO (DISTANCIA DE TRANSPORTE 21 KM). A DISTANCIA MAYOR DEL ACARREO LIBRE (90 M) EN SITIO AUTORIZADO POR LA ENTIDAD AMBIENTAL COMPETENTE. | M3 | TRANSPORTES Y ACARREOS | TRANSPORTES Y ACARREOS | 43960 | 3017 | 43960
8 | 3018 | RELLENO EN TIERRA NEGRA PARA EMPRADIZACION (SUMINISTRO Y EXTENDIDO) | M3 | RELLENOS Y CAPAS GRANULARES | RELLENOS EN TIERRA | 98470 | 3018 | 98470
9 | 3021 | DEMOLICION PAVIMENTO ASFALTICO (ESPESOR VARIABLE. INCLUYE CARGUE). NO INCLUYE TRANSPORTE Y DISPOSICIÓN FINAL DE SOBRANTES. | M2 | DEMOLICIONES | DEMOLICIONES | 7446 | 3021 | 7446
10 | 3022 | DEMOLICIÓN PISOS DE CONCRETO (INCLUYE CARGUE). NO INCLUYE TRANSPORTE Y DISPOSICIÓN FINAL DE SOBRANTES. | M3 | DEMOLICIONES | DEMOLICIONES | 58281 | 3022 | 58281
11 | 3024 | RELLENO PARA REDES EN ARENA DE PEÑA (SUMINISTRO, EXTENDIDO, HUMEDECIMIENTO Y COMPACTACIÓN) | M3 | RELLENOS Y CAPAS GRANULARES | RELLENOS PARA ANDENES Y REDES | 154503 | 3024 | 154503
12 | 3027 | SARDINEL TIPO A10 (SUMINISTRO E INSTALACIÓN. INCLUYE 3CM MORTERO 1:5) | ML | ANDENES Y SARDINELES | SARDINELES Y BORDILLOS | 80261 | 3027 | 80261
13 | 3041 | TUBERIA PVC U.M. EXT CORRUGADO/INT LISO U.M. NORMA NTC 3722-1 D=4" (INCLUYE SUMINISTRO E INSTALACIÓN) | ML | REDES ALCANTARILLADO / DRENAJE | REDES ALCANTARILLADO / DRENAJE | 34185 | 3041 | 34185
14 | 3042 | TUBERIA PVC U.M. EXT CORRUGADO/INT LISO U.M. NORMA NTC 3722-1 D=6" (INCLUYE SUMINISTRO E INSTALACIÓN) | ML | REDES ALCANTARILLADO / DRENAJE | REDES ALCANTARILLADO / DRENAJE | 58088 | 3042 | 58088
15 | 3043 | TUBERIA PVC U.M. EXT CORRUGADO/INT LISO U.M. NORMA NTC 3722-1 D=8" (INCLUYE SUMINISTRO E INSTALACIÓN) | ML | REDES ALCANTARILLADO / DRENAJE | REDES ALCANTARILLADO / DRENAJE | 80537 | 3043 | 80537
16 | 3044 | TUBERIA PVC U.M. EXT CORRUGADO/INT LISO U.M. NORMA NTC 3722-1 D=10" (INCLUYE SUMINISTRO E INSTALACIÓN) | ML | REDES ALCANTARILLADO / DRENAJE | REDES ALCANTARILLADO / DRENAJE | 113688 | 3044 | 113688
17 | 3045 | TUBERIA PVC U.M. EXT CORRUGADO/INT LISO U.M. NORMA NTC 3722-1 D=12" (INCLUYE SUMINISTRO E INSTALACIÓN) | ML | REDES ALCANTARILLADO / DRENAJE | REDES ALCANTARILLADO / DRENAJE | 159045 | 3045 | 159045
18 | 3046 | TUBERIA PVC U.M. EXT CORRUGADO/INT LISO U.M. NORMA NTC 3722-1 D=16" (INCLUYE SUMINISTRO E INSTALACIÓN) | ML | REDES ALCANTARILLADO / DRENAJE | REDES ALCANTARILLADO / DRENAJE | 281863 | 3046 | 281863
19 | 3047 | TUBERIA PVC U.M. EXT CORRUGADO/INT LISO U.M. NORMA NTC 3722-1 D=18" (INCLUYE SUMINISTRO E INSTALACIÓN) | ML | REDES ALCANTARILLADO / DRENAJE | REDES ALCANTARILLADO / DRENAJE | 382656 | 3047 | 382656
20 | 3048 | TUBERIA PVC U.M. EXT CORRUGADO/INT LISO U.M. NORMA NTC 3722-1 D=20" (INCLUYE SUMINISTRO E INSTALACIÓN) | ML | REDES ALCANTARILLADO / DRENAJE | REDES ALCANTARILLADO / DRENAJE | 466487 | 3048 | 466487
21 | 3050 | RELLENO EN MATERIAL SELECCIONADO PROVENIENTE DE LA EXCAVACIÓN (EXTENDIDO MANUAL, HUMEDECIMIENTO Y COMPACTACIÓN) | M3 | RELLENOS Y CAPAS GRANULARES | RELLENOS PARA ANDENES Y REDES | 39261 | 3050 | 39261
22 | 3052 | RELLENO PARA REDES EN SUBBASE GRANULAR B-200 (SUMINISTRO, EXTENDIDO, HUMEDECIMIENTO Y COMPACTACIÓN) | M3 | RELLENOS Y CAPAS GRANULARES | RELLENOS PARA ANDENES Y REDES | 110213 | 3052 | 110213
23 | 3055 | 12 DUCTOS D=4" PVC-TDP (INCLUYE SUMINISTRO E INSTALACIÓN. NO INCLUYE RELLENOS) | ML | REDES TELEFONICAS / DATOS | RED TELEFONICA ETB | 320969 | 3055 | 320969
24 | 3056 | 16 DUCTOS D=4" PVC-TDP (INCLUYE SUMINISTRO E INSTALACIÓN. NO INCLUYE RELLENOS) | ML | REDES TELEFONICAS / DATOS | RED TELEFONICA ETB | 425885 | 3056 | 425885
25 | 3057 | CAMARA DE INSPECCIÓN T-13 ETB (H=2.3M. INCLUYE BASE, MUROS, CUBIERTA, ARO-BASE Y ARO-TAPA) | UN | REDES TELEFONICAS / DATOS | RED TELEFONICA ETB | 5108055 | 3057 | 5108055
26 | 3058 | CAMARA DE INSPECCIÓN T-13A ETB (H=2.3M. INCLUYE BASE, MUROS, CUBIERTA, ARO-BASE Y ARO-TAPA) | UN | REDES TELEFONICAS / DATOS | RED TELEFONICA ETB | 8441414 | 3058 | 8441414
27 | 3059 | CAMARA DE INSPECCIÓN T-14 ETB (H=2.3M. INCLUYE BASE, MUROS, CUBIERTA, ARO-BASE Y ARO-TAPA) | UN | REDES TELEFONICAS / DATOS | RED TELEFONICA ETB | 5064592 | 3059 | 5064592
28 | 3064 | TUBERIA CONCRETO D=8" CL. I SIN REFUERZO (INCLUYE SUMINISTRO E INSTALACIÓN) | ML | REDES ALCANTARILLADO / DRENAJE | REDES ALCANTARILLADO / DRENAJE | 89863 | 3064 | 89863
29 | 3065 | TUBERIA CONCRETO D=10" CL. I SIN REFUERZO (INCLUYE SUMINISTRO E INSTALACIÓN) | ML | REDES ALCANTARILLADO / DRENAJE | REDES ALCANTARILLADO / DRENAJE | 108207 | 3065 | 108207
30 | 3066 | TUBERIA CONCRETO D=12" CL. I SIN REFUERZO (INCLUYE SUMINISTRO E INSTALACIÓN) | ML | REDES ALCANTARILLADO / DRENAJE | REDES ALCANTARILLADO / DRENAJE | 143713 | 3066 | 143713
31 | 3067 | TUBERIA CONCRETO D=14" CL. I SIN REFUERZO (INCLUYE SUMINISTRO E INSTALACIÓN) | ML | REDES ALCANTARILLADO / DRENAJE | REDES ALCANTARILLADO / DRENAJE | 171536 | 3067 | 171536
32 | 3068 | TUBERIA CONCRETO D=16" CL. I SIN REFUERZO (INCLUYE SUMINISTRO E INSTALACIÓN) | ML | REDES ALCANTARILLADO / DRENAJE | REDES ALCANTARILLADO / DRENAJE | 220409 | 3068 | 220409
33 | 3069 | TUBERIA CONCRETO D=18" CL. I SIN REFUERZO (INCLUYE SUMINISTRO E INSTALACIÓN) | ML | REDES ALCANTARILLADO / DRENAJE | REDES ALCANTARILLADO / DRENAJE | 277536 | 3069 | 277536
34 | 3070 | TUBERIA CONCRETO D=20" CL. I SIN REFUERZO (INCLUYE SUMINISTRO E INSTALACIÓN) | ML | REDES ALCANTARILLADO / DRENAJE | REDES ALCANTARILLADO / DRENAJE | 355505 | 3070 | 355505
35 | 3071 | TUBERIA CONCRETO D=24" CL. I SIN REFUERZO (INCLUYE SUMINISTRO E INSTALACIÓN) | ML | REDES ALCANTARILLADO / DRENAJE | REDES ALCANTARILLADO / DRENAJE | 513155 | 3071 | 513155
36 | 3151 | SUMIDERO LATERAL SL-100, H=1.25M (FUNDIDO EN SITIO, CONCRETO PREMEZCLADO. INCL. SUMIN, FORM, REF. Y CONSTR. INCL. TAPA) | UN | REDES ALCANTARILLADO / DRENAJE | REDES ALCANTARILLADO / DRENAJE | 3088635 | 3151 | 3088635
37 | 3155 | DEMOLICION SUMIDERO EXISTENTE (INCLUYE CARGUE) | UN | REDES ALCANTARILLADO / DRENAJE | REDES ALCANTARILLADO / DRENAJE | 189054 | 3155 | 189054
38 | 3159 | 2 DUCTOS D=3" PVC-EB (INCLUYE SUMINISTRO E INSTALACIÓN. NO INCLUYE RELLENOS). NORMA CS207. | ML | REDES ELECTRICAS | RED ELECTRICA CODENSA | 37860 | 3159 | 37860
39 | 3163 | SEPARADOR 'NEW JERSEY' BIDIRECCIONAL 1.5M X 0.6M X 1.1M (PREFABRICADO. INCLUYE SUM. E INST. NO INC. MATERIAL DE BASE) | ML | ANDENES Y SARDINELES | SARDINELES Y BORDILLOS | 358711 | 3163 | 358711
40 | 3172 | SIEMBRA DE GRAMA (INCLUYE SUMINISTRO E INSTALACIÓN. NO INCLUYE TIERRA NEGRA) | M2 | MOBILIARIO URBANO - ARBOLES Y GRAMAS | SIEMBRA DE ARBOLES Y GRAMA | 22575 | 3172 | 22575
41 | 3178 | DEMARCACION PASO PEATONAL-CEBRA (E=15 MILS, ACRÍLICA BASE AGUA. INC. SUMIN. Y APLIC. CON EQUIPO. INCL. MICROESFERAS) | M2 | SEÑALIZACIÓN | DEMARCACION DE PAVIMENTOS | 40373 | 3178 | 40373
42 | 3180 | DEMARCACION PASO PEATONAL-LINEA CONT. A=0.15M (E=15 MILS, ACRÍLICA B. AGUA. INC. SUM Y APLIC. CON EQUIPO. INC MICROESF.) | ML | SEÑALIZACIÓN | DEMARCACION DE PAVIMENTOS | 7028 | 3180 | 7028
43 | 3189 | 6 DUCTOS D=4" Y 3 DUCTOS D=6" PVC-TDP (INCLUYE SUMINISTRO E INSTALACIÓN. NO INCLUYE RELLENOS). NORMA CS215. | ML | REDES ELECTRICAS | RED ELECTRICA CODENSA | 338753 | 3189 | 338753
44 | 3194 | 6 DUCTOS D=3" PVC-TDP (INCLUYE SUMINISTRO E INSTALACIÓN. NO INCLUYE RELLENOS) | ML | REDES TELEFONICAS / DATOS | RED TELEFONICA ETB | 136318 | 3194 | 136318
45 | 3195 | 2 DUCTOS D=4" PVC-TDP (INCLUYE SUMINISTRO E INSTALACIÓN. NO INCLUYE RELLENOS) | ML | REDES TELEFONICAS / DATOS | RED TELEFONICA ETB | 56418 | 3195 | 56418
46 | 3196 | UNION GIBAULT D=3" (SUMINISTRO E INSTALACIÓN) | UN | REDES ACUEDUCTO | REDES ACUEDUCTO | 182554 | 3196 | 182554
47 | 3197 | UNION GIBAULT D=4" (SUMINISTRO E INSTALACIÓN) | UN | REDES ACUEDUCTO | REDES ACUEDUCTO | 227715 | 3197 | 227715
48 | 3198 | UNION GIBAULT D=6" (SUMINISTRO E INSTALACIÓN) | UN | REDES ACUEDUCTO | REDES ACUEDUCTO | 309693 | 3198 | 309693
49 | 3199 | UNION GIBAULT D=8" (SUMINISTRO E INSTALACIÓN) | UN | REDES ACUEDUCTO | REDES ACUEDUCTO | 330014 | 3199 | 330014
50 | 3200 | UNION GIBAULT D=10" (SUMINISTRO E INSTALACIÓN) | UN | REDES ACUEDUCTO | REDES ACUEDUCTO | 618316 | 3200 | 618316
51 | 3201 | UNION GIBAULT D=12" (SUMINISTRO E INSTALACIÓN) | UN | REDES ACUEDUCTO | REDES ACUEDUCTO | 931769 | 3201 | 931769
52 | 3202 | CONCRETO 3000 PSI HECHO EN OBRA PARA REDES (SUMINISTRO Y COLOCACIÓN) | M3 | CONCRETO Y ACERO PARA ESTRUCTURAS | CONCRETO PARA ESTRUCTURAS | 676510 | 3202 | 676510
53 | 3203 | CONCRETO 2500 PSI HECHO EN OBRA PARA REDES (SUMINISTRO Y COLOCACIÓN) | M3 | CONCRETO Y ACERO PARA ESTRUCTURAS | CONCRETO PARA ESTRUCTURAS | 594826 | 3203 | 594826
54 | 3204 | LOSA DE CONCRETO MR43 (SUMINISTRO, FORMALETEADO, COLOCACIÓN Y ACABADO. NO INCLUYE ACERO, CURADO, JUNTAS) | M3 | PAVIMENTOS | PAVIMENTOS EN CONCRETO HIDRAULICO | 814795 | 3204 | 814795
55 | 3207 | SARDINEL ESPECIAL A100 PARA RAMPA TIPO A (SUMINISTRO E INSTALACIÓN. INCLUYE 3CM MORTERO 1:5) | UN | ANDENES Y SARDINELES | SARDINELES Y BORDILLOS | 58632 | 3207 | 58632
56 | 3209 | BORDE SEPARADOR VERDE TIPO A170 (SUMINISTRO E INSTALACIÓN. INCLUYE 3CM MORTERO 1:5) | ML | ANDENES Y SARDINELES | SARDINELES Y BORDILLOS | 462948 | 3209 | 462948
57 | 3210 | BORDILLO PREFABRICADO A80 (SUMINISTRO E INSTALACIÓN. INCLUYE 3CM MORTERO DE NIVELACIÓN 2000 PSI) | ML | ANDENES Y SARDINELES | SARDINELES Y BORDILLOS | 68595 | 3210 | 68595
58 | 3221 | CAJA DE INSPECCIÓN PARA ALUMBRADO PÚBLICO NORMA CODENSA CS 274 (ZVERDE. INCLUYE BASE, MUROS, PAÑETE, MARCO Y TAPA). MEDIDAS EXTERNAS: 0.90 X 0.90M. MEDIDAS INTERNAS: 0.60 X 0.60M. ALTURA: 0.93M. | UN | REDES ELECTRICAS | RED ELECTRICA CODENSA | 820296 | 3221 | 820296
59 | 3223 | TUBERIA PVC D=2" TIPO U.M. RDE 21 (SUMINISTRO E INSTALACIÓN) | ML | REDES ACUEDUCTO | REDES ACUEDUCTO | 23669 | 3223 | 23669
60 | 3224 | TUBERIA PVC D=2 1/2" TIPO U.M. RDE 21 (SUMINISTRO E INSTALACIÓN) | ML | REDES ACUEDUCTO | REDES ACUEDUCTO | 32422 | 3224 | 32422
61 | 3225 | TUBERIA PVC D=3" TIPO U.M. RDE 21 (SUMINISTRO E INSTALACIÓN) | ML | REDES ACUEDUCTO | REDES ACUEDUCTO | 53840 | 3225 | 53840
62 | 3226 | TUBERIA PVC D=4" TIPO U.M. RDE 21 (SUMINISTRO E INSTALACIÓN) | ML | REDES ACUEDUCTO | REDES ACUEDUCTO | 68322 | 3226 | 68322
63 | 3227 | TUBERIA PVC D=6" TIPO U.M. RDE 21 (SUMINISTRO E INSTALACIÓN) | ML | REDES ACUEDUCTO | REDES ACUEDUCTO | 136560 | 3227 | 136560
64 | 3228 | TUBERIA PVC D=8" TIPO U.M. RDE 21 (SUMINISTRO E INSTALACIÓN) | ML | REDES ACUEDUCTO | REDES ACUEDUCTO | 226111 | 3228 | 226111
65 | 3229 | TUBERIA PVC D=10" TIPO U.M. RDE 21 (SUMINISTRO E INSTALACIÓN) | ML | REDES ACUEDUCTO | REDES ACUEDUCTO | 352327 | 3229 | 352327
66 | 3230 | TUBERIA PVC D=12" TIPO U.M. RDE 21 (SUMINISTRO E INSTALACIÓN) | ML | REDES ACUEDUCTO | REDES ACUEDUCTO | 483169 | 3230 | 483169
67 | 3231 | TUBERIA PVC D=2" TIPO U.M. RDE 26 (SUMINISTRO E INSTALACIÓN) | ML | REDES ACUEDUCTO | REDES ACUEDUCTO | 20536 | 3231 | 20536
68 | 3232 | TUBERIA PVC D=2 1/2" TIPO U.M. RDE 26 (SUMINISTRO E INSTALACIÓN) | ML | REDES ACUEDUCTO | REDES ACUEDUCTO | 27948 | 3232 | 27948
69 | 3233 | TUBERIA PVC D=3" TIPO U.M. RDE 26 (SUMINISTRO E INSTALACIÓN) | ML | REDES ACUEDUCTO | REDES ACUEDUCTO | 45618 | 3233 | 45618
70 | 3234 | TUBERIA PVC D=4" TIPO U.M. RDE 26 (SUMINISTRO E INSTALACIÓN) | ML | REDES ACUEDUCTO | REDES ACUEDUCTO | 58711 | 3234 | 58711
71 | 3235 | TUBERIA PVC D=6" TIPO U.M. RDE 26 (SUMINISTRO E INSTALACIÓN) | ML | REDES ACUEDUCTO | REDES ACUEDUCTO | 113940 | 3235 | 113940
72 | 3236 | TUBERIA PVC D=8" TIPO U.M. RDE 26 (SUMINISTRO E INSTALACIÓN) | ML | REDES ACUEDUCTO | REDES ACUEDUCTO | 188545 | 3236 | 188545
73 | 3237 | TUBERIA PVC D=10" TIPO U.M. RDE 26 (SUMINISTRO E INSTALACIÓN) | ML | REDES ACUEDUCTO | REDES ACUEDUCTO | 290110 | 3237 | 290110
74 | 3238 | TUBERIA PVC D=12" TIPO U.M. RDE 26 (SUMINISTRO E INSTALACIÓN) | ML | REDES ACUEDUCTO | REDES ACUEDUCTO | 416324 | 3238 | 416324
75 | 3239 | TUBERIA PVC D=3" TIPO U.M. RDE 32.5 (SUMINISTRO E INSTALACIÓN) | ML | REDES ACUEDUCTO | REDES ACUEDUCTO | 37865 | 3239 | 37865
76 | 3240 | TUBERIA PVC D=4" TIPO U.M. RDE 32.5 (SUMINISTRO E INSTALACIÓN) | ML | REDES ACUEDUCTO | REDES ACUEDUCTO | 48374 | 3240 | 48374
77 | 3241 | TUBERIA PVC D=6" TIPO U.M. RDE 32.5 (SUMINISTRO E INSTALACIÓN) | ML | REDES ACUEDUCTO | REDES ACUEDUCTO | 95089 | 3241 | 95089
78 | 3242 | TUBERIA PVC D=8" TIPO U.M. RDE 32.5 (SUMINISTRO E INSTALACIÓN) | ML | REDES ACUEDUCTO | REDES ACUEDUCTO | 156505 | 3242 | 156505
79 | 3243 | TUBERIA PVC D=10" TIPO U.M. RDE 32.5 (SUMINISTRO E INSTALACIÓN) | ML | REDES ACUEDUCTO | REDES ACUEDUCTO | 241180 | 3243 | 241180
80 | 3245 | TUBERIA PVC D=12" TIPO U.M. RDE 32.5 (SUMINISTRO E INSTALACIÓN) | ML | REDES ACUEDUCTO | REDES ACUEDUCTO | 344000 | 3245 | 344000
81 | 3246 | TUBERIA PVC D=4" TIPO U.M. RDE 41 (SUMINISTRO E INSTALACIÓN) | ML | REDES ACUEDUCTO | REDES ACUEDUCTO | 39239 | 3246 | 39239
82 | 3247 | TUBERIA PVC D=6" TIPO U.M. RDE 41 (SUMINISTRO E INSTALACIÓN) | ML | REDES ACUEDUCTO | REDES ACUEDUCTO | 78888 | 3247 | 78888
83 | 3248 | TUBERIA PVC D=8" TIPO U.M. RDE 41 (SUMINISTRO E INSTALACIÓN) | ML | REDES ACUEDUCTO | REDES ACUEDUCTO | 128095 | 3248 | 128095
84 | 3249 | TUBERIA PVC D=10" TIPO U.M. RDE 41 (SUMINISTRO E INSTALACIÓN) | ML | REDES ACUEDUCTO | REDES ACUEDUCTO | 196841 | 3249 | 196841
85 | 3250 | TUBERIA PVC D=12" TIPO U.M. RDE 41 (SUMINISTRO E INSTALACIÓN) | ML | REDES ACUEDUCTO | REDES ACUEDUCTO | 264149 | 3250 | 264149
86 | 3251 | TEE HD EXTREMO LISO 6"X2" (SUMINISTRO E INSTALACIÓN) | UN | REDES ACUEDUCTO | REDES ACUEDUCTO | 556276 | 3251 | 556276
87 | 3252 | TEE HD EXTREMO LISO 6"X3" (SUMINISTRO E INSTALACIÓN) | UN | REDES ACUEDUCTO | REDES ACUEDUCTO | 519285 | 3252 | 519285
88 | 3253 | TEE HD EXTREMO LISO 6"X4" (SUMINISTRO E INSTALACIÓN) | UN | REDES ACUEDUCTO | REDES ACUEDUCTO | 567488 | 3253 | 567488
89 | 3254 | TEE HD EXTREMO LISO 6"X6" (SUMINISTRO E INSTALACIÓN) | UN | REDES ACUEDUCTO | REDES ACUEDUCTO | 671152 | 3254 | 671152
90 | 3255 | TEE HD EXTREMO LISO 8"X2" (SUMINISTRO E INSTALACIÓN) | UN | REDES ACUEDUCTO | REDES ACUEDUCTO | 764278 | 3255 | 764278
91 | 3256 | TEE HD EXTREMO LISO 8"X3" (SUMINISTRO E INSTALACIÓN) | UN | REDES ACUEDUCTO | REDES ACUEDUCTO | 847578 | 3256 | 847578
92 | 3257 | TEE HD EXTREMO LISO 8"X4" (SUMINISTRO E INSTALACIÓN) | UN | REDES ACUEDUCTO | REDES ACUEDUCTO | 867245 | 3257 | 867245
93 | 3258 | TEE HD EXTREMO LISO 8"X6" (SUMINISTRO E INSTALACIÓN) | UN | REDES ACUEDUCTO | REDES ACUEDUCTO | 901128 | 3258 | 901128
94 | 3259 | TEE HD EXTREMO LISO 8"X8" (SUMINISTRO E INSTALACIÓN) | UN | REDES ACUEDUCTO | REDES ACUEDUCTO | 1010716 | 3259 | 1010716
95 | 3260 | TEE HD EXTREMO LISO 10"X2" (SUMINISTRO E INSTALACIÓN) | UN | REDES ACUEDUCTO | REDES ACUEDUCTO | 1332481 | 3260 | 1332481
96 | 3261 | TEE HD EXTREMO LISO 10"X3" (SUMINISTRO E INSTALACIÓN) | UN | REDES ACUEDUCTO | REDES ACUEDUCTO | 1424500 | 3261 | 1424500
97 | 3262 | TEE HD EXTREMO LISO 10"X4" (SUMINISTRO E INSTALACIÓN) | UN | REDES ACUEDUCTO | REDES ACUEDUCTO | 1464168 | 3262 | 1464168
98 | 3263 | TEE HD EXTREMO LISO 10"X6" (SUMINISTRO E INSTALACIÓN) | UN | REDES ACUEDUCTO | REDES ACUEDUCTO | 1633544 | 3263 | 1633544
99 | 3264 | TEE HD EXTREMO LISO 10"X8" (SUMINISTRO E INSTALACIÓN) | UN | REDES ACUEDUCTO | REDES ACUEDUCTO | 1879874 | 3264 | 1879874
100 | 3265 | TEE HD EXTREMO LISO 10"X10" (SUMINISTRO E INSTALACIÓN) | UN | REDES ACUEDUCTO | REDES ACUEDUCTO | 2073931 | 3265 | 2073931
101 | 3267 | TEE HD EXTREMO LISO 12"X3" (SUMINISTRO E INSTALACIÓN) | UN | REDES ACUEDUCTO | REDES ACUEDUCTO | 1944857 | 3267 | 1944857
102 | 3268 | TEE HD EXTREMO LISO 12"X4" (SUMINISTRO E INSTALACIÓN) | UN | REDES ACUEDUCTO | REDES ACUEDUCTO | 2046105 | 3268 | 2046105
103 | 3269 | TEE HD EXTREMO LISO 12"X6" (SUMINISTRO E INSTALACIÓN) | UN | REDES ACUEDUCTO | REDES ACUEDUCTO | 2254554 | 3269 | 2254554
104 | 3270 | TEE HD EXTREMO LISO 12"X8" (SUMINISTRO E INSTALACIÓN) | UN | REDES ACUEDUCTO | REDES ACUEDUCTO | 2454048 | 3270 | 2454048
105 | 3271 | TEE HD EXTREMO LISO 12"X10" (SUMINISTRO E INSTALACIÓN) | UN | REDES ACUEDUCTO | REDES ACUEDUCTO | 2736931 | 3271 | 2736931
106 | 3272 | TEE HD EXTREMO LISO 12"X12" (SUMINISTRO E INSTALACIÓN) | UN | REDES ACUEDUCTO | REDES ACUEDUCTO | 3064486 | 3272 | 3064486
107 | 3273 | TEE HD EXTREMO LISO 24"X8" (SUMINISTRO E INSTALACIÓN) | UN | REDES ACUEDUCTO | REDES ACUEDUCTO | 7350453 | 3273 | 7350453
108 | 3274 | TEE HD EXTREMO LISO 24"X10" (SUMINISTRO E INSTALACIÓN) | UN | REDES ACUEDUCTO | REDES ACUEDUCTO | 8341260 | 3274 | 8341260
109 | 3275 | TEE HD EXTREMO LISO 24"X12" (SUMINISTRO E INSTALACIÓN) | UN | REDES ACUEDUCTO | REDES ACUEDUCTO | 9103420 | 3275 | 9103420
110 | 3276 | TEE HD EXTREMO LISO 24"X14" (SUMINISTRO E INSTALACIÓN) | UN | REDES ACUEDUCTO | REDES ACUEDUCTO | 9675039 | 3276 | 9675039
111 | 3277 | TEE HD EXTREMO LISO 24"X16" (SUMINISTRO E INSTALACIÓN) | UN | REDES ACUEDUCTO | REDES ACUEDUCTO | 10132335 | 3277 | 10132335
112 | 3278 | TEE HD EXTREMO LISO 24"X18" (SUMINISTRO E INSTALACIÓN) | UN | REDES ACUEDUCTO | REDES ACUEDUCTO | 10932602 | 3278 | 10932602
113 | 3279 | TEE HD EXTREMO LISO 24"X20" (SUMINISTRO E INSTALACIÓN) | UN | REDES ACUEDUCTO | REDES ACUEDUCTO | 11504222 | 3279 | 11504222
114 | 3280 | TEE HD EXTREMO LISO 24"X24" (SUMINISTRO E INSTALACIÓN) | UN | REDES ACUEDUCTO | REDES ACUEDUCTO | 13104757 | 3280 | 13104757
115 | 3281 | TEE HD EXTREMO LISO 4"X3" (SUMINISTRO E INSTALACIÓN) | UN | REDES ACUEDUCTO | REDES ACUEDUCTO | 320442 | 3281 | 320442
116 | 3282 | TEE HD EXTREMO LISO 4"X4" (SUMINISTRO E INSTALACIÓN) | UN | REDES ACUEDUCTO | REDES ACUEDUCTO | 389165 | 3282 | 389165
117 | 3283 | TUBERIA CONDUIT PVC D=1" (INCLUYE SUMINISTRO E INSTALACIÓN) | ML | REDES ELECTRICAS | RED ELECTRICA CODENSA | 8501 | 3283 | 8501
118 | 3284 | TUBERIA CONDUIT PVC D=1 1/2" (INCLUYE SUMINISTRO E INSTALACIÓN) | ML | REDES ELECTRICAS | RED ELECTRICA CODENSA | 13662 | 3284 | 13662
119 | 3285 | TUBERIA CONDUIT PVC D=1 1/4" (INCLUYE SUMINISTRO E INSTALACIÓN) | ML | REDES ELECTRICAS | RED ELECTRICA CODENSA | 11403 | 3285 | 11403
120 | 3286 | TUBERIA CONDUIT PVC D=2" (INCLUYE SUMINISTRO E INSTALACIÓN) | ML | REDES ELECTRICAS | RED ELECTRICA CODENSA | 19299 | 3286 | 19299
121 | 3287 | TUBERIA CONDUIT METALICO D=1 1/2" TIPO RMC (INCLUYE SUMINISTRO E INSTALACIÓN) | ML | REDES ELECTRICAS | RED ELECTRICA CODENSA | 49025 | 3287 | 49025
122 | 3288 | TUBERIA CONDUIT METALICO D=1" TIPO RMC (INCLUYE SUMINISTRO E INSTALACIÓN) | ML | REDES ELECTRICAS | RED ELECTRICA CODENSA | 42040 | 3288 | 42040
123 | 3291 | CODO HD 90° EXTREMO LISO PARA PVC D=2" (SUMINISTRO E INSTALACIÓN) | UN | REDES ACUEDUCTO | REDES ACUEDUCTO | 142640 | 3291 | 142640
124 | 3292 | CODO HD 90° EXTREMO LISO PARA PVC D=3" (SUMINISTRO E INSTALACIÓN) | UN | REDES ACUEDUCTO | REDES ACUEDUCTO | 225308 | 3292 | 225308
125 | 3293 | CODO HD 90° EXTREMO LISO PARA PVC D=4" (SUMINISTRO E INSTALACIÓN) | UN | REDES ACUEDUCTO | REDES ACUEDUCTO | 303315 | 3293 | 303315
126 | 3294 | CODO HD 90° EXTREMO LISO PARA PVC D=6" (SUMINISTRO E INSTALACIÓN) | UN | REDES ACUEDUCTO | REDES ACUEDUCTO | 570720 | 3294 | 570720
127 | 3295 | CODO HD 90° EXTREMO LISO PARA PVC D=8" (SUMINISTRO E INSTALACIÓN) | UN | REDES ACUEDUCTO | REDES ACUEDUCTO | 996850 | 3295 | 996850
128 | 3296 | CODO HD 90° EXTREMO LISO PARA PVC D=10" (SUMINISTRO E INSTALACIÓN) | UN | REDES ACUEDUCTO | REDES ACUEDUCTO | 1496781 | 3296 | 1496781
129 | 3297 | CODO HD 90° EXTREMO LISO PARA PVC D=12" (SUMINISTRO E INSTALACIÓN) | UN | REDES ACUEDUCTO | REDES ACUEDUCTO | 2049781 | 3297 | 2049781
130 | 3298 | CODO HD 90° EXTREMO LISO PARA PVC D=14" (SUMINISTRO E INSTALACIÓN) | UN | REDES ACUEDUCTO | REDES ACUEDUCTO | 2917930 | 3298 | 2917930
131 | 3299 | CODO HD 90° EXTREMO LISO PARA PVC D=16" (SUMINISTRO E INSTALACIÓN) | UN | REDES ACUEDUCTO | REDES ACUEDUCTO | 3818529 | 3299 | 3818529
132 | 3300 | CODO HD 90° EXTREMO LISO PARA PVC D=18" (SUMINISTRO E INSTALACIÓN) | UN | REDES ACUEDUCTO | REDES ACUEDUCTO | 4789688 | 3300 | 4789688
133 | 3301 | CODO HD 90° EXTREMO LISO PARA PVC D=20" (SUMINISTRO E INSTALACIÓN) | UN | REDES ACUEDUCTO | REDES ACUEDUCTO | 6000933 | 3301 | 6000933
134 | 3303 | CODO HD 45° EXTREMO LISO PARA PVC D=2" (SUMINISTRO E INSTALACIÓN) | UN | REDES ACUEDUCTO | REDES ACUEDUCTO | 161680 | 3303 | 161680
135 | 3304 | CODO HD 45° EXTREMO LISO PARA PVC D=3" (SUMINISTRO E INSTALACIÓN) | UN | REDES ACUEDUCTO | REDES ACUEDUCTO | 204556 | 3304 | 204556
136 | 3305 | CODO HD 45° EXTREMO LISO PARA PVC D=4" (SUMINISTRO E INSTALACIÓN) | UN | REDES ACUEDUCTO | REDES ACUEDUCTO | 273388 | 3305 | 273388
137 | 3306 | CODO HD 45° EXTREMO LISO PARA PVC D=6" (SUMINISTRO E INSTALACIÓN) | UN | REDES ACUEDUCTO | REDES ACUEDUCTO | 487420 | 3306 | 487420
138 | 3307 | CODO HD 45° EXTREMO LISO PARA PVC D=8" (SUMINISTRO E INSTALACIÓN) | UN | REDES ACUEDUCTO | REDES ACUEDUCTO | 825564 | 3307 | 825564
139 | 3308 | CODO HD 45° EXTREMO LISO PARA PVC D=10" (SUMINISTRO E INSTALACIÓN) | UN | REDES ACUEDUCTO | REDES ACUEDUCTO | 1278515 | 3308 | 1278515
140 | 3309 | CODO HD 45° EXTREMO LISO PARA PVC D=12" (SUMINISTRO E INSTALACIÓN) | UN | REDES ACUEDUCTO | REDES ACUEDUCTO | 1784160 | 3309 | 1784160
141 | 3310 | CODO HD 45° EXTREMO LISO PARA PVC D=14" (SUMINISTRO E INSTALACIÓN) | UN | REDES ACUEDUCTO | REDES ACUEDUCTO | 2120781 | 3310 | 2120781
142 | 3311 | CODO HD 45° EXTREMO LISO PARA PVC D=16" (SUMINISTRO E INSTALACIÓN) | UN | REDES ACUEDUCTO | REDES ACUEDUCTO | 2720792 | 3311 | 2720792
143 | 3312 | CODO HD 45° EXTREMO LISO PARA PVC D=18" (SUMINISTRO E INSTALACIÓN) | UN | REDES ACUEDUCTO | REDES ACUEDUCTO | 3648018 | 3312 | 3648018
144 | 3313 | CODO HD 45° EXTREMO LISO PARA PVC D=20" (SUMINISTRO E INSTALACIÓN) | UN | REDES ACUEDUCTO | REDES ACUEDUCTO | 5234058 | 3313 | 5234058
145 | 3315 | CODO HD 22.5° EXTREMO LISO PARA PVC D=6" (SUMINISTRO E INSTALACIÓN) | UN | REDES ACUEDUCTO | REDES ACUEDUCTO | 410070 | 3315 | 410070
146 | 3316 | CODO HD 22.5° EXTREMO LISO PARA PVC D=12" (SUMINISTRO E INSTALACIÓN) | UN | REDES ACUEDUCTO | REDES ACUEDUCTO | 1563348 | 3316 | 1563348
147 | 3317 | CODO HD 11.25° EXTREMO LISO PARA PVC D=6" (SUMINISTRO E INSTALACIÓN) | UN | REDES ACUEDUCTO | REDES ACUEDUCTO | 398170 | 3317 | 398170
148 | 3318 | CODO HD 11.25° EXTREMO LISO PARA PVC D=12" (SUMINISTRO E INSTALACIÓN) | UN | REDES ACUEDUCTO | REDES ACUEDUCTO | 1361048 | 3318 | 1361048
149 | 3320 | TAPON HD EXTREMO LISO D=6" (SUMINISTRO E INSTALACIÓN) | UN | REDES ACUEDUCTO | REDES ACUEDUCTO | 320675 | 3320 | 320675
150 | 3322 | VALVULA COMPUERTA ELASTICA VASTAGO NO ASCENDENTE EXTREMO LISO D=2" (SUMINISTRO E INSTALACIÓN) | UN | REDES ACUEDUCTO | REDES ACUEDUCTO | 568064 | 3322 | 568064
151 | 3323 | VALVULA COMPUERTA ELASTICA VASTAGO NO ASCENDENTE EXTREMO LISO D=3" (SUMINISTRO E INSTALACIÓN) | UN | REDES ACUEDUCTO | REDES ACUEDUCTO | 814675 | 3323 | 814675
152 | 3324 | VALVULA COMPUERTA ELASTICA VASTAGO NO ASCENDENTE EXTREMO LISO D=6" (SUMINISTRO E INSTALACIÓN) | UN | REDES ACUEDUCTO | REDES ACUEDUCTO | 2084186 | 3324 | 2084186
153 | 3325 | VALVULA COMPUERTA ELASTICA VASTAGO NO ASCENDENTE EXTREMO LISO D=8" (SUMINISTRO E INSTALACIÓN) | UN | REDES ACUEDUCTO | REDES ACUEDUCTO | 3778060 | 3325 | 3778060
154 | 3327 | HIDRANTE EXTREMO BRIDA D=3" (SUMINISTRO E INSTALACIÓN. NO INCLUYE KIT DE NIVELACIÓN) | UN | REDES ACUEDUCTO | REDES ACUEDUCTO | 4158638 | 3327 | 4158638
155 | 3328 | HIDRANTE EXTREMO BRIDA D=4" TIPO POSTE (SUMINISTRO E INSTALACIÓN. NO INCLUYE KIT DE NIVELACIÓN) | UN | REDES ACUEDUCTO | REDES ACUEDUCTO | 2828700 | 3328 | 2828700
156 | 3329 | HIDRANTE EXTREMO BRIDA D=6" TIPO POSTE (SUMINISTRO E INSTALACIÓN. NO INCLUYE KIT DE NIVELACIÓN) | UN | REDES ACUEDUCTO | REDES ACUEDUCTO | 3164926 | 3329 | 3164926
157 | 3330 | HIDRANTE EXTREMO BRIDA D=4" TIPO TRÁFICO (SUMINISTRO E INSTALACIÓN. NO INCLUYE KIT DE NIVELACIÓN) | UN | REDES ACUEDUCTO | REDES ACUEDUCTO | 5540426 | 3330 | 5540426
158 | 3331 | HIDRANTE EXTREMO BRIDA D=6" TIPO TRAFICO (SUMINISTRO E INSTALACIÓN. NO INCLUYE KIT DE NIVELACIÓN) | UN | REDES ACUEDUCTO | REDES ACUEDUCTO | 7524888 | 3331 | 7524888
159 | 3347 | POSTE EN CONCRETO AP, H=8M, CR=510 KG (INC. SUMINISTRO, IZAJE, HINCADO, APLOMADO Y CIMENTACIÓN SEGÚN NORMA LA009) | UN | REDES ELECTRICAS | RED ELÉCTRICA CODENSA | 995864 | 3347 | 995864
160 | 3348 | POSTE EN CONCRETO AP, H=8M, CR=750 KG (INC. SUMINISTRO, IZAJE, HINCADO, APLOMADO Y CIMENTACIÓN SEGÚN NORMA LA009) | UN | REDES ELECTRICAS | RED ELÉCTRICA CODENSA | 1038149 | 3348 | 1038149
161 | 3350 | POSTE EN CONCRETO AP, H=10M, CR=510 KG (INC. SUMINISTRO, IZAJE, HINCADO, APLOMADO Y CIMENTACIÓN SEGÚN NORMA LA009) | UN | REDES ELECTRICAS | RED ELÉCTRICA CODENSA | 1173314 | 3350 | 1173314
162 | 3351 | POSTE EN CONCRETO AP, H=10M, CR=750 KG (INC. SUMINISTRO, IZAJE, HINCADO, APLOMADO Y CIMENTACIÓN SEGÚN NORMA LA009) | UN | REDES ELECTRICAS | RED ELÉCTRICA CODENSA | 1444202 | 3351 | 1444202
163 | 3352 | POSTE EN CONCRETO AP, H=10M, CR=1050 KG (INC. SUMINISTRO, IZAJE, HINCADO, APLOMADO Y CIMENTACIÓN SEGÚN NORMA LA009) | UN | REDES ELECTRICAS | RED ELÉCTRICA CODENSA | 1646108 | 3352 | 1646108
164 | 3353 | POSTE EN CONCRETO AP, H=12M, CR=510 KG (INC. SUMINISTRO, IZAJE, HINCADO, APLOMADO Y CIMENTACIÓN SEGÚN NORMA LA009) | UN | REDES ELECTRICAS | RED ELÉCTRICA CODENSA | 1491029 | 3353 | 1491029
165 | 3354 | POSTE EN CONCRETO AP, H=12M, CR=1050 KG (INC. SUMINISTRO, IZAJE, HINCADO, APLOMADO Y CIMENTACIÓN SEGÚN NORMA LA009) | UN | REDES ELECTRICAS | RED ELÉCTRICA CODENSA | 2219590 | 3354 | 2219590
166 | 3355 | POSTE EN CONCRETO AP, H=14M, CR=750 KG (INC. SUMINISTRO, IZAJE, HINCADO, APLOMADO Y CIMENTACIÓN SEGÚN NORMA LA009) | UN | REDES ELECTRICAS | RED ELÉCTRICA CODENSA | 2305371 | 3355 | 2305371
167 | 3356 | POSTE EN CONCRETO AP, H=14M, CR=1050 KG (INC. SUMINISTRO, IZAJE, HINCADO, APLOMADO Y CIMENTACIÓN SEGÚN NORMA LA009) | UN | REDES ELECTRICAS | RED ELÉCTRICA CODENSA | 2698324 | 3356 | 2698324
168 | 3357 | POSTE EN CONCRETO AP, H=14M, CR=1350 KG (INC. SUMINISTRO, IZAJE, HINCADO, APLOMADO Y CIMENTACIÓN SEGÚN NORMA LA009) | UN | REDES ELECTRICAS | RED ELÉCTRICA CODENSA | 3298424 | 3357 | 3298424
169 | 3358 | POSTE METALICO AP, H=6M TIPO M130 SENCILLO (INC. SUMIN., IZAJE, APLOMADO, INST., BASE SEGÚN NORMA AP330 Y LUMINARIA 70W) | UN | REDES ELECTRICAS | RED ELÉCTRICA CODENSA | 1948778 | 3358 | 1948778
170 | 3359 | POSTE METALICO AP, H=6M TIPO M130 DOBLE (INC. SUMIN., IZAJE, APLOMADO, INST., BASE SEGÚN NORMA AP330 Y LUMINARIAS 70W) | UN | REDES ELECTRICAS | RED ELÉCTRICA CODENSA | 2455395 | 3359 | 2455395
171 | 3360 | POSTE METALICO AP, H=9M (INC. SUMINISTRO, IZAJE, APLOMADO E INSTALACIÓN. INC. BRAZO SENCILLO Y BASE SEGÚN NORMA AP802) | UN | REDES ELECTRICAS | RED ELÉCTRICA CODENSA | 3629227 | 3360 | 3629227
172 | 3361 | POSTE METALICO AP, H=10M (INC. SUMINISTRO, IZAJE, APLOMADO E INSTALACIÓN. INCLUYE BRAZO DOBLE Y BASE SEGÚN NORMA AP802) | UN | REDES ELECTRICAS | RED ELÉCTRICA CODENSA | 3973924 | 3361 | 3973924
173 | 3363 | POSTE METALICO AP, H=12M (INC. SUMINISTRO, IZAJE, APLOMADO E INSTALACIÓN. INC. BRAZO DOBLE Y BASE SEGÚN NORMA AP802) | UN | REDES ELECTRICAS | RED ELÉCTRICA CODENSA | 4634134 | 3363 | 4634134
174 | 3364 | POSTE EN CONCRETO LA, H=8M, CR=510 KG (INC. SUMINISTRO, IZAJE, HINCADO, APLOMADO Y CIMENTACIÓN SEGÚN NORMA LA009) | UN | REDES ELECTRICAS | RED ELÉCTRICA CODENSA | 981724 | 3364 | 981724
175 | 3365 | POSTE EN CONCRETO LA, H=8M, CR=750 KG (INC. SUMINISTRO, IZAJE, HINCADO, APLOMADO Y CIMENTACIÓN SEGÚN NORMA LA009) | UN | REDES ELECTRICAS | RED ELÉCTRICA CODENSA | 1165343 | 3365 | 1165343
176 | 3366 | POSTE EN CONCRETO LA, H=8M, CR=1050 KG (INC. SUMINISTRO, IZAJE, HINCADO, APLOMADO Y CIMENTACIÓN SEGÚN NORMA LA009) | UN | REDES ELECTRICAS | RED ELÉCTRICA CODENSA | 1468984 | 3366 | 1468984
177 | 3368 | POSTE EN CONCRETO LA, H=10M, CR=510 KG (INC. SUMINISTRO, IZAJE, HINCADO, APLOMADO Y CIMENTACIÓN SEGÚN NORMA LA009) | UN | REDES ELECTRICAS | RED ELÉCTRICA CODENSA | 1171597 | 3368 | 1171597
178 | 3369 | POSTE EN CONCRETO LA, H=10M, CR=750 KG (INC. SUMINISTRO, IZAJE, HINCADO, APLOMADO Y CIMENTACIÓN SEGÚN NORMA LA009) | UN | REDES ELECTRICAS | RED ELÉCTRICA CODENSA | 1345432 | 3369 | 1345432
179 | 3370 | POSTE EN CONCRETO LA, H=10M, CR=1050 KG (INC. SUMINISTRO, IZAJE, HINCADO, APLOMADO Y CIMENTACIÓN SEGÚN NORMA LA009) | UN | REDES ELECTRICAS | RED ELÉCTRICA CODENSA | 1747228 | 3370 | 1747228
180 | 3371 | POSTE EN CONCRETO LA, H=12M, CR=510 KG (INC. SUMINISTRO, IZAJE, HINCADO, APLOMADO Y CIMENTACIÓN SEGÚN NORMA LA009) | UN | REDES ELECTRICAS | RED ELÉCTRICA CODENSA | 1359177 | 3371 | 1359177
181 | 3372 | POSTE EN CONCRETO LA, H=12M, CR=750 KG (INC. SUMINISTRO, IZAJE, HINCADO, APLOMADO Y CIMENTACIÓN SEGÚN NORMA LA009) | UN | REDES ELECTRICAS | RED ELÉCTRICA CODENSA | 1658714 | 3372 | 1658714
182 | 3373 | POSTE EN CONCRETO LA, H=12M, CR=1050 KG (INC. SUMINISTRO, IZAJE, HINCADO, APLOMADO Y CIMENTACIÓN SEGÚN NORMA LA009) | UN | REDES ELECTRICAS | RED ELÉCTRICA CODENSA | 2540440 | 3373 | 2540440
183 | 3374 | POSTE EN CONCRETO LA, H=14M, CR=750 KG (INC. SUMINISTRO, IZAJE, HINCADO, APLOMADO Y CIMENTACIÓN SEGÚN NORMA LA009) | UN | REDES ELECTRICAS | RED ELÉCTRICA CODENSA | 2217311 | 3374 | 2217311
184 | 3375 | POSTE EN CONCRETO LA, H=14M, CR=1050 KG (INC. SUMINISTRO, IZAJE, HINCADO, APLOMADO Y CIMENTACIÓN SEGÚN NORMA LA009) | UN | REDES ELECTRICAS | RED ELÉCTRICA CODENSA | 2626294 | 3375 | 2626294
185 | 3376 | POSTE EN CONCRETO LA, H=14M, CR=1350 KG (INC. SUMINISTRO, IZAJE, HINCADO, APLOMADO Y CIMENTACIÓN SEGÚN NORMA LA009) | UN | REDES ELECTRICAS | RED ELÉCTRICA CODENSA | 3017108 | 3376 | 3017108
186 | 3378 | DESCAPOTE A MANO EN MATERIAL COMUN (E=0.1M. INCLUYE CARGUE) | M2 | EXCAVACIONES | EXC. CONFORMACIÓN DE SUBRASANTE | 4047 | 3378 | 4047
187 | 3379 | 4 DUCTOS D=6" PVC-TDP (INCLUYE SUMINISTRO E INSTALACIÓN. NO INCLUYE RELLENOS). NORMA CS217. | ML | REDES ELECTRICAS | RED ELÉCTRICA CODENSA | 240519 | 3379 | 240519
188 | 3380 | 4 DUCTOS D=4" PVC-TDP (INCLUYE SUMINISTRO E INSTALACIÓN. NO INCLUYE RELLENOS) NORMA CS209. | ML | REDES ELECTRICAS | RED ELÉCTRICA CODENSA | 108876 | 3380 | 108876
189 | 3382 | 1 DUCTO D=3" PVC-TDP (INCLUYE SUMINISTRO E INSTALACIÓN. NO INCLUYE RELLENOS) NORMA CS220. | ML | REDES ELECTRICAS | RED ELÉCTRICA CODENSA | 26020 | 3382 | 26020
190 | 3385 | 6 DUCTOS D=4" PVC-TDP (INCLUYE SUMINISTRO E INSTALACIÓN. NO INCLUYE RELLENOS) | ML | REDES TELEFONICAS / DATOS | RED TELEFONICA ETB | 161334 | 3385 | 161334
191 | 3388 | 9 DUCTOS D=6" PVC-TDP (INCLUYE SUMINISTRO E INSTALACIÓN. NO INCLUYE RELLENOS) NORMA CS213. | ML | REDES ELECTRICAS | RED ELÉCTRICA CODENSA | 536216 | 3388 | 536216
192 | 3391 | CODO HD 22.5° EXTREMO LISO PARA PVC D=4" (SUMINISTRO E INSTALACIÓN) | UN | REDES ACUEDUCTO | REDES ACUEDUCTO | 254941 | 3391 | 254941
193 | 3393 | UNION DE REPARACION PVC TIPO U.M. D=12" (SUMINISTRO E INSTALACIÓN) | UN | REDES ACUEDUCTO | REDES ACUEDUCTO | 1421127 | 3393 | 1421127
194 | 3394 | LOSA DE CONCRETO MR41 (SUMINISTRO, FORMALETEADO, COLOCACIÓN Y ACABADO. NO INCLUYE ACERO, CURADO, JUNTAS) | M3 | PAVIMENTOS | PAVIMENTOS EN CONCRETO HIDRAULICO | 802105 | 3394 | 802105
195 | 3396 | BANCA EN CONCRETO TIPO M30 (SUMINISTRO E INSTALACIÓN. NO INCLUYE MATERIAL DE BASE) | UN | MOBILIARIO URBANO - ARBOLES Y GRAMAS | MOBILIARIO URBANO | 713545 | 3396 | 713545
196 | 3397 | CANECA TIPO M120 (EN MALLA METÁLICA. INCLUYE SUMINISTRO E INSTALACIÓN. INCLUYE BASE EN CONCRETO 1500 PSI, HECHO EN OBRA) | UN | MOBILIARIO URBANO - ARBOLES Y GRAMAS | MOBILIARIO URBANO | 447758 | 3397 | 447758
197 | 3400 | BANCA EN CONCRETO TIPO M40 (SUMINISTRO E INSTALACIÓN) | UN | MOBILIARIO URBANO - ARBOLES Y GRAMAS | MOBILIARIO URBANO | 250673 | 3400 | 250673
198 | 3401 | BANCA EN CONCRETO TIPO M31 (SUMINISTRO E INSTALACIÓN) | UN | MOBILIARIO URBANO - ARBOLES Y GRAMAS | MOBILIARIO URBANO | 499345 | 3401 | 499345
199 | 3403 | CONTENEDOR DE RAICES TIPO B20 (TIPO A) (1.2X1.2X1.40M. INC. SUMINISTRO, CONSTRUCCIÓN Y FILTRO EN GRAVILLA. NO INC. TIERRA) | UN | MOBILIARIO URBANO - ARBOLES Y GRAMAS | MOBILIARIO URBANO | 912676 | 3403 | 912676
200 | 3404 | TAPON HD EXTREMO LISO D=4" (SUMINISTRO E INSTALACIÓN) | UN | REDES ACUEDUCTO | REDES ACUEDUCTO | 151961 | 3404 | 151961
201 | 3405 | UNION DE REPARACION HD EL D=6" (SUMINISTRO E INSTALACIÓN) | UN | REDES ACUEDUCTO | REDES ACUEDUCTO | 297157 | 3405 | 297157
202 | 3408 | 6 DUCTOS D=6" PVC-TDP (INCLUYE SUMINISTRO E INSTALACIÓN. NO INCLUYE RELLENOS). NORMA CS212. | ML | REDES ELECTRICAS | RED ELÉCTRICA CODENSA | 358798 | 3408 | 358798
203 | 3410 | CAMARA DE INSPECCIÓN T-14A ETB (H=2.3M. INCLUYE BASE, MUROS, CUBIERTA, ARO-BASE Y ARO-TAPA) | UN | REDES TELEFONICAS / DATOS | RED TELEFONICA ETB | 8527303 | 3410 | 8527303
204 | 3411 | CAMARA DE INSPECCIÓN T-18A ETB (H=2.3M. INCLUYE BASE, MUROS, CUBIERTA, ARO-BASE Y ARO-TAPA) | UN | REDES TELEFONICAS / DATOS | RED TELEFONICA ETB | 8862926 | 3411 | 8862926
205 | 3412 | UNION DE REPARACION PVC TIPO U.M. D=8" (SUMINISTRO E INSTALACIÓN) | UN | REDES ACUEDUCTO | REDES ACUEDUCTO | 462427 | 3412 | 462427
206 | 3413 | ADAPTADOR TERMINAL CAMPANA PVC D=3" (SUMINISTRO E INSTALACIÓN) | UN | REDES ACUEDUCTO | REDES ACUEDUCTO | 12046 | 3413 | 12046
207 | 3414 | ADAPTADOR TERMINAL CAMPANA PVC D=4" (SUMINISTRO E INSTALACIÓN) | UN | REDES ACUEDUCTO | REDES ACUEDUCTO | 21039 | 3414 | 21039
208 | 3415 | 2 DUCTOS D=3" PVC-TDP (INCLUYE SUMINISTRO E INSTALACIÓN. NO INCLUYE RELLENOS) | ML | REDES TELEFONICAS / DATOS | RED TELEFONICA ETB | 47225 | 3415 | 47225
209 | 3425 | ANDEN CONCRETO GRAVA COMÚN DE 3000 PSI (210 KG/CM2) PREMEZCLADO E=0.10M (INCLUYE SUMINISTRO, FORMALETEO, FUNDIDA Y CURADO) | M2 | ANDENES Y SARDINELES | ANDENES EN CONCRETO | 82290 | 3425 | 82290
210 | 3426 | SARDINEL H=0.40M, E=0.15M CONCRETO 3000 PSI (FUNDIDO EN SITIO, CONCRETO HECHO EN OBRA. INC. SUMIN, FORMALET. Y CONST.) | ML | ANDENES Y SARDINELES | SARDINELES Y BORDILLOS | 46753 | 3426 | 46753
211 | 3429 | SEÑAL DOBLE DE CICLORUTA (INCLUYE SUMINISTRO E INSTALACIÓN) | UN | SEÑALIZACIÓN | SEÑALES DE TRANSITO | 622219 | 3429 | 622219
212 | 3430 | SEÑAL VERTICAL GRUPO I (60X60CM) (INCLUYE SUMINISTRO E INSTALACIÓN) | UN | SEÑALIZACIÓN | SEÑALES DE TRANSITO | 453059 | 3430 | 453059
213 | 3431 | SEÑAL VERTICAL GRUPO I (75X75CM) (INCLUYE SUMINISTRO E INSTALACIÓN) | UN | SEÑALIZACIÓN | SEÑALES DE TRANSITO | 569613 | 3431 | 569613
214 | 3432 | SEÑAL VERTICAL GRUPO I (90X90CM) (INCLUYE SUMINISTRO E INSTALACIÓN) | UN | SEÑALIZACIÓN | SEÑALES DE TRANSITO | 744467 | 3432 | 744467
215 | 3433 | TACHA REFLECTIVA UNIDIRECCIONAL (INCLUYE SUMINISTRO E INSTALACIÓN) | UN | SEÑALIZACIÓN | DEMARCACION DE PAVIMENTOS | 9046 | 3433 | 9046
216 | 3434 | TACHÓN EN CONCRETO L=0.40M HI=0.15M, HS=0.08M (INCLUYE SUMINISTRO E INSTALACIÓN) INCLUYE PINTURA PARA INSTALAR | UN | SEÑALIZACIÓN | DEMARCACION DE PAVIMENTOS | 77317 | 3434 | 77317
217 | 3436 | RELLENO PARA REDES EN SUBBASE GRANULAR B-400 (SUMINISTRO, EXTENDIDO, HUMEDECIMIENTO Y COMPACTACIÓN) | M3 | RELLENOS Y CAPAS GRANULARES | RELLENOS PARA ANDENES Y REDES | 116401 | 3436 | 116401
218 | 3442 | CONCRETO 2000 PSI PARA REDES (Hecho en Obra 1:3:3 con arena de río y triturado de 3/4") (Suministro y Colocación) | M3 | CONCRETO Y ACERO PARA ESTRUCTURAS | CONCRETO PARA ESTRUCTURAS | 610047 | 3442 | 610047
219 | 3443 | SUBBASE GRANULAR B-200 (SUMINISTRO, EXTENDIDO, NIVELACIÓN, HUMEDECIMIENTO Y COMPACTACIÓN CON VIBROCOMPACTADOR) | M3 | RELLENOS Y CAPAS GRANULARES | CAPAS GRANULARES | 93779 | 3443 | 93779
220 | 3450 | LUMINARIA DE SODIO 70W PARA AP (INC. SUMINISTRO E INSTALACIÓN. INC. BOMBILLO Y FOTOCELDA CON BASE. NO INC BRAZO SOPORTE) | UN | REDES ELECTRICAS | RED ELÉCTRICA CODENSA | 403087 | 3450 | 403087
221 | 3454 | ESTABILIZACIÓN DE SUBRASANTE CON RAJÓN (SUMINISTRO, EXTENDIDO, NIVELACIÓN Y COMPACTACIÓN MANUAL. NO INCLUYE MATERIAL DE SELLO) | M3 | RELLENOS Y CAPAS GRANULARES | CAPAS GRANULARES | 116512 | 3454 | 116512
222 | 3463 | UNION DE REPARACION PVC TIPO U.M. D=6" (SUMINISTRO E INSTALACIÓN) | UN | REDES ACUEDUCTO | REDES ACUEDUCTO | 255518 | 3463 | 255518
223 | 3464 | EXCAVACION MANUAL EN MATERIAL COMUN. INCLUYE CARGUE. | M3 | EXCAVACIONES | EXC. CONFORMACIÓN DE SUBRASANTE | 46379 | 3464 | 46379
224 | 3465 | CONCRETO 3000 PSI (HECHO EN OBRA 1:2:2 CON ARENA DE RÍO Y TRITURADO DE 3/4") | M3 | CONCRETO Y ACERO PARA ESTRUCTURAS | CONCRETOS Y MORTEROS HECHOS EN OBRA | 528200 | 3465 | 528200
225 | 3466 | CONCRETO 4000 PSI (HECHO EN OBRA CON ARENA DE RÍO Y TRITURADO DE 3/4") | M3 | CONCRETO Y ACERO PARA ESTRUCTURAS | CONCRETOS Y MORTEROS HECHOS EN OBRA | 543706 | 3466 | 543706
226 | 3467 | CONCRETO 3500 PSI (HECHO EN OBRA CON ARENA DE RÍO Y TRITURADO DE 3/4") | M3 | CONCRETO Y ACERO PARA ESTRUCTURAS | CONCRETOS Y MORTEROS HECHOS EN OBRA | 527611 | 3467 | 527611
227 | 3468 | CONCRETO 2000 PSI (HECHO EN OBRA 1:3:3 CON ARENA DE RÍO Y TRITURADO DE 3/4") | M3 | CONCRETO Y ACERO PARA ESTRUCTURAS | CONCRETOS Y MORTEROS HECHOS EN OBRA | 461954 | 3468 | 461954
228 | 3470 | CILINDRO POZO INSP. EN MAMPOSTERIA E=0.37M (INC. SUMIN. Y CONST, ACERO PARA ESCALERAS, GEOTEXTIL NO TEJIDO CON RESISTENCIA A LA TENSION GRAB: ENTRE 450 N Y 500 N Y PAÑETE IMPERMEAB.) | ML | REDES ALCANTARILLADO / DRENAJE | REDES ALCANTARILLADO / DRENAJE | 1073062 | 3470 | 1073062
229 | 3471 | CILINDRO POZO INSP. EN MAMPOSTERIA E=0.25M (INC. SUMIN. Y CONST, ACERO PARA ESCALERAS, GEOTEXTIL NO TEJIDO CON RESISTENCIA A LA TENSION GRAB: ENTRE 450 N Y 500 N Y PAÑETE IMPERMEAB.) | ML | REDES ALCANTARILLADO / DRENAJE | REDES ALCANTARILLADO / DRENAJE | 736964 | 3471 | 736964
230 | 3472 | PLACA CUBIERTA D=1.70M POZO INSPEC. (FUNDIDA EN SITIO. INC. SUMINISTRO, FORMALETEO, REFUERZO E INSTALACIÓN. NO INC.TAPA) | UN | REDES ALCANTARILLADO / DRENAJE | REDES ALCANTARILLADO / DRENAJE | 649494 | 3472 | 649494
231 | 3473 | PLACA FONDO D=1.70M POZO INSPEC. (FUNDIDA EN SITIO. INCL. SUMIN, FORMALET, REF, INST. INCL. CONCRETO 2000 PSI DE BASE) | UN | REDES ALCANTARILLADO / DRENAJE | REDES ALCANTARILLADO / DRENAJE | 859436 | 3473 | 859436
232 | 3474 | PLACA FONDO D=1.95M POZO INSPEC. (FUNDIDA EN SITIO. INCL. SUMIN, FORMALET, REF, INST. INCL. CONCRETO 2000 PSI DE BASE) | UN | REDES ALCANTARILLADO / DRENAJE | REDES ALCANTARILLADO / DRENAJE | 1060146 | 3474 | 1060146
233 | 3475 | MORTERO 1:4 (HECHO EN OBRA) | M3 | CONCRETO Y ACERO PARA ESTRUCTURAS | CONCRETOS Y MORTEROS HECHOS EN OBRA | 393254 | 3475 | 393254
234 | 3476 | MORTERO 1:3 (HECHO EN OBRA) | M3 | CONCRETO Y ACERO PARA ESTRUCTURAS | CONCRETOS Y MORTEROS HECHOS EN OBRA | 441578 | 3476 | 441578
235 | 3477 | MORTERO 1:2 (HECHO EN OBRA) | M3 | CONCRETO Y ACERO PARA ESTRUCTURAS | CONCRETOS Y MORTEROS HECHOS EN OBRA | 539944 | 3477 | 539944
236 | 3478 | RELLENO PARA REDES EN GRAVILLA 1/2" (SUMINISTRO, DISPOSICIÓN Y EXTENDIDO MANUAL) | M3 | RELLENOS Y CAPAS GRANULARES | RELLENOS PARA ANDENES Y REDES | 152107 | 3478 | 152107
237 | 3486 | DEMOLICIÓN CONCRETO ESTRUCTURAL (INCLUYE CARGUE MANUAL). NO INCLUYE TRANSPORTE Y DISPOSICIÓN FINAL DE SOBRANTES. | M3 | DEMOLICIONES | DEMOLICIONES | 187178 | 3486 | 187178
238 | 3490 | FLECHA DIRECCIONAL "A LA DERECHA" (E=15 MILS, ACRÍLICA BASE AGUA. INC. SUMIN. Y APLIC. CON EQUIPO. INCL. MICROESFERAS) | UN | SEÑALIZACIÓN | DEMARCACION DE PAVIMENTOS | 60964 | 3490 | 60964
239 | 3491 | FLECHA DIRECCIONAL "DE FRENTE" (E=15 MILS, ACRÍLICA BASE AGUA. INC. SUMIN. Y APLIC. CON EQUIPO. INCL. MICROESFERAS) | UN | SEÑALIZACIÓN | DEMARCACION DE PAVIMENTOS | 48448 | 3491 | 48448
240 | 3492 | FLECHA DIRECCIONAL "DE FRENTE A LA DERECHA" (E=15 MILS, ACRÍLICA BASE AGUA. INC. SUMIN. Y APLIC. CON EQUIPO. INCL. MICR | UN | SEÑALIZACIÓN | DEMARCACION DE PAVIMENTOS | 88014 | 3492 | 88014
241 | 3499 | UNION DE REPARACION HD EL D=8" (SUMINISTRO E INSTALACIÓN) | UN | REDES ACUEDUCTO | REDES ACUEDUCTO | 462771 | 3499 | 462771
242 | 3500 | UNION DE REPARACION HD EL D=10" (SUMINISTRO E INSTALACIÓN) | UN | REDES ACUEDUCTO | REDES ACUEDUCTO | 976892 | 3500 | 976892
243 | 3501 | UNION DE REPARACION HD EL D=12" (SUMINISTRO E INSTALACIÓN) | UN | REDES ACUEDUCTO | REDES ACUEDUCTO | 1218760 | 3501 | 1218760
244 | 3502 | UNION DE REPARACION HD EL D=14" (SUMINISTRO E INSTALACIÓN) | UN | REDES ACUEDUCTO | REDES ACUEDUCTO | 1442625 | 3502 | 1442625
245 | 3503 | UNION DE REPARACION HD EL D=16" (SUMINISTRO E INSTALACIÓN) | UN | REDES ACUEDUCTO | REDES ACUEDUCTO | 1575317 | 3503 | 1575317
246 | 3504 | YEE EN CONCRETO 8" X 6" X 0.60M (INCLUYE SUMINISTRO E INSTALACIÓN) | UN | REDES ALCANTARILLADO / DRENAJE | REDES ALCANTARILLADO / DRENAJE | 139227 | 3504 | 139227
247 | 3505 | YEE EN CONCRETO 10" X 6" X 1.25M (INCLUYE SUMINISTRO E INSTALACIÓN) | UN | REDES ALCANTARILLADO / DRENAJE | REDES ALCANTARILLADO / DRENAJE | 272239 | 3505 | 272239
248 | 3506 | YEE EN CONCRETO 12" X 6" X 1.25 M (INCLUYE SUMINISTRO E INSTALACIÓN) | UN | REDES ALCANTARILLADO / DRENAJE | REDES ALCANTARILLADO / DRENAJE | 349909 | 3506 | 349909
249 | 3507 | YEE EN CONCRETO 14" X 6" X 1.25M (INCLUYE SUMINISTRO E INSTALACIÓN) | UN | REDES ALCANTARILLADO / DRENAJE | REDES ALCANTARILLADO / DRENAJE | 417159 | 3507 | 417159
250 | 3508 | YEE EN CONCRETO 16" X 6" X 1.25 M (INCLUYE SUMINISTRO E INSTALACIÓN) | UN | REDES ALCANTARILLADO / DRENAJE | REDES ALCANTARILLADO / DRENAJE | 526679 | 3508 | 526679
251 | 3509 | YEE EN CONCRETO 18" X 6" X 1.25M (INCLUYE SUMINISTRO E INSTALACIÓN) | UN | REDES ALCANTARILLADO / DRENAJE | REDES ALCANTARILLADO / DRENAJE | 610329 | 3509 | 610329
252 | 3510 | YEE EN CONCRETO 20" X 6" X 1.25M (INCLUYE SUMINISTRO E INSTALACIÓN) | UN | REDES ALCANTARILLADO / DRENAJE | REDES ALCANTARILLADO / DRENAJE | 721824 | 3510 | 721824
253 | 3511 | YEE EN CONCRETO 24" X 6" X 1.25M (INCLUYE SUMINISTRO E INSTALACIÓN) | UN | REDES ALCANTARILLADO / DRENAJE | REDES ALCANTARILLADO / DRENAJE | 1032494 | 3511 | 1032494
254 | 3512 | CODO G.RAD. PVC 90º TIPO U.M. D=2" (SUMINISTRO E INSTALACIÓN) | UN | REDES ACUEDUCTO | REDES ACUEDUCTO | 45105 | 3512 | 45105
255 | 3513 | CODO G.RAD. PVC 90º TIPO U.M. D=2 1/2" (SUMINISTRO E INSTALACIÓN) | UN | REDES ACUEDUCTO | REDES ACUEDUCTO | 92898 | 3513 | 92898
256 | 3514 | CODO G.RAD. PVC 90º TIPO U.M. D=3" (SUMINISTRO E INSTALACIÓN) | UN | REDES ACUEDUCTO | REDES ACUEDUCTO | 127361 | 3514 | 127361
257 | 3515 | CODO G.RAD. PVC 90º TIPO U.M. D=4" (SUMINISTRO E INSTALACIÓN) | UN | REDES ACUEDUCTO | REDES ACUEDUCTO | 168692 | 3515 | 168692
258 | 3516 | CODO G.RAD. PVC 90º TIPO U.M. D=6" (SUMINISTRO E INSTALACIÓN) | UN | REDES ACUEDUCTO | REDES ACUEDUCTO | 340962 | 3516 | 340962
259 | 3517 | CODO G.RAD. PVC 90º TIPO U.M. D=8" (SUMINISTRO E INSTALACIÓN) | UN | REDES ACUEDUCTO | REDES ACUEDUCTO | 1218943 | 3517 | 1218943
260 | 3518 | CODO G.RAD. PVC 90º TIPO U.M. D=10" (SUMINISTRO E INSTALACIÓN) | UN | REDES ACUEDUCTO | REDES ACUEDUCTO | 2637975 | 3518 | 2637975
261 | 3519 | CODO G.RAD. PVC 90º TIPO U.M. D=12" (SUMINISTRO E INSTALACIÓN) | UN | REDES ACUEDUCTO | REDES ACUEDUCTO | 3576073 | 3519 | 3576073
262 | 3520 | CODO G.RAD. PVC 45º TIPO U.M. D=2" (SUMINISTRO E INSTALACIÓN) | UN | REDES ACUEDUCTO | REDES ACUEDUCTO | 82924 | 3520 | 82924
263 | 3521 | CODO G.RAD. PVC 45º TIPO U.M. D=2 1/2" (SUMINISTRO E INSTALACIÓN) | UN | REDES ACUEDUCTO | REDES ACUEDUCTO | 105706 | 3521 | 105706
264 | 3522 | CODO G.RAD. PVC 45º TIPO U.M. D=3" (SUMINISTRO E INSTALACIÓN) | UN | REDES ACUEDUCTO | REDES ACUEDUCTO | 121182 | 3522 | 121182
265 | 3523 | CODO G.RAD. PVC 45º TIPO U.M. D=4" (SUMINISTRO E INSTALACIÓN) | UN | REDES ACUEDUCTO | REDES ACUEDUCTO | 159930 | 3523 | 159930
266 | 3524 | CODO G.RAD. PVC 45º TIPO U.M. D=6" (SUMINISTRO E INSTALACIÓN) | UN | REDES ACUEDUCTO | REDES ACUEDUCTO | 297591 | 3524 | 297591
267 | 3525 | CODO G.RAD. PVC 45º TIPO U.M. D=8" (SUMINISTRO E INSTALACIÓN) | UN | REDES ACUEDUCTO | REDES ACUEDUCTO | 815031 | 3525 | 815031
268 | 3526 | CODO G.RAD. PVC 45º TIPO U.M. D=10" (SUMINISTRO E INSTALACIÓN) | UN | REDES ACUEDUCTO | REDES ACUEDUCTO | 1732816 | 3526 | 1732816
269 | 3527 | CODO G.RAD. PVC 45º TIPO U.M. D=12" (SUMINISTRO E INSTALACIÓN) | UN | REDES ACUEDUCTO | REDES ACUEDUCTO | 2427276 | 3527 | 2427276
270 | 3528 | CODO G.RAD. PVC 22.5° TIPO U.M. D=2" (SUMINISTRO E INSTALACIÓN) | UN | REDES ACUEDUCTO | REDES ACUEDUCTO | 43055 | 3528 | 43055
271 | 3529 | CODO G.RAD. PVC 22.5° TIPO U.M. D=2 1/2" (SUMINISTRO E INSTALACIÓN) | UN | REDES ACUEDUCTO | REDES ACUEDUCTO | 58531 | 3529 | 58531
272 | 3530 | CODO G.RAD. PVC 22.5° TIPO U.M. D=3" (SUMINISTRO E INSTALACIÓN) | UN | REDES ACUEDUCTO | REDES ACUEDUCTO | 78936 | 3530 | 78936
273 | 3531 | CODO G.RAD. PVC 22.5° TIPO U.M. D=4" (SUMINISTRO E INSTALACIÓN) | UN | REDES ACUEDUCTO | REDES ACUEDUCTO | 127709 | 3531 | 127709
274 | 3532 | CODO G.RAD. PVC 22.5° TIPO U.M D=6" (SUMINISTRO E INSTALACIÓN) | UN | REDES ACUEDUCTO | REDES ACUEDUCTO | 306512 | 3532 | 306512
275 | 3533 | CODO G.RAD. PVC 22.5° TIPO U.M. D=8" (SUMINISTRO E INSTALACIÓN) | UN | REDES ACUEDUCTO | REDES ACUEDUCTO | 637695 | 3533 | 637695
276 | 3534 | CODO G.RAD. PVC 22.5° TIPO U.M. D=10" (SUMINISTRO E INSTALACIÓN) | UN | REDES ACUEDUCTO | REDES ACUEDUCTO | 1414740 | 3534 | 1414740
277 | 3535 | CODO G.RAD. PVC 22.5° TIPO U.M. D=12" (SUMINISTRO E INSTALACIÓN) | UN | REDES ACUEDUCTO | REDES ACUEDUCTO | 1901205 | 3535 | 1901205
278 | 3536 | CODO G.RAD. PVC 11.25° TIPO U.M. D=2" (SUMINISTRO E INSTALACIÓN) | UN | REDES ACUEDUCTO | REDES ACUEDUCTO | 48897 | 3536 | 48897
279 | 3537 | CODO G.RAD. PVC 11.25° TIPO U.M. D=2 1/2" (SUMINISTRO E INSTALACIÓN) | UN | REDES ACUEDUCTO | REDES ACUEDUCTO | 55651 | 3537 | 55651
280 | 3538 | CODO G.RAD. PVC 11.25° TIPO U.M. D=3" (SUMINISTRO E INSTALACIÓN) | UN | REDES ACUEDUCTO | REDES ACUEDUCTO | 72483 | 3538 | 72483
281 | 3539 | CODO G.RAD. PVC 11.25° TIPO U.M. D=4" RDE 21 (SUMINISTRO E INSTALACIÓN) | UN | REDES ACUEDUCTO | REDES ACUEDUCTO | 121736 | 3539 | 121736
282 | 3540 | CODO G.RAD. PVC 11.25° TIPO U.M. D=6" (SUMINISTRO E INSTALACIÓN) | UN | REDES ACUEDUCTO | REDES ACUEDUCTO | 275387 | 3540 | 275387
283 | 3541 | CODO G.RAD. PVC 11.25° TIPO U.M. D=8" (SUMINISTRO E INSTALACIÓN) | UN | REDES ACUEDUCTO | REDES ACUEDUCTO | 549765 | 3541 | 549765
284 | 3542 | CODO G.RAD. PVC 11.25° TIPO U.M. D=10" (SUMINISTRO E INSTALACIÓN) | UN | REDES ACUEDUCTO | REDES ACUEDUCTO | 1161100 | 3542 | 1161100
285 | 3543 | CODO G.RAD. PVC 11.25° TIPO U.M. D=12" (SUMINISTRO E INSTALACIÓN) | UN | REDES ACUEDUCTO | REDES ACUEDUCTO | 1533448 | 3543 | 1533448
286 | 3544 | ADAPTADOR AC-PVC TIPO U.S. D=3" (SUMINISTRO E INSTALACIÓN) REVISAR LIMPIADOR SOLDADURA | UN | REDES ACUEDUCTO | REDES ACUEDUCTO | 39618 | 3544 | 39618
287 | 3545 | ADAPTADOR AC-PVC TIPO U.S. D=4" (SUMINISTRO E INSTALACIÓN) REVISAR SOLDADURA LIMPIADOR | UN | REDES ACUEDUCTO | REDES ACUEDUCTO | 67409 | 3545 | 67409
288 | 3546 | ADAPTADOR AC-PVC TIPO U.S. D=2" (SUMINISTRO E INSTALACIÓN) REVISAR SOLDADURA LIMPIADOR | UN | REDES ACUEDUCTO | REDES ACUEDUCTO | 15648 | 3546 | 15648
289 | 3548 | BOLARDO EN HIERRO TIPO M63 (SUMINISTRO E INSTALACIÓN. INCLUYE BASE EN CONCRETO 1500 PSI, HECHO EN OBRA) | UN | MOBILIARIO URBANO - ARBOLES Y GRAMAS | MOBILIARIO URBANO | 218233 | 3548 | 218233
290 | 3549 | BOLARDO EN CONCRETO TIPO M60 (SUMINISTRO E INSTALACIÓN. INCLUYE BASE EN CONCRETO 1500 PSI, PREMEZCLADO) | UN | MOBILIARIO URBANO - ARBOLES Y GRAMAS | MOBILIARIO URBANO | 229341 | 3549 | 229341
291 | 3550 | BANCA EN MADERA TIPO M50 (SUMINISTRO E INSTALACIÓN) | UN | MOBILIARIO URBANO - ARBOLES Y GRAMAS | MOBILIARIO URBANO | 714023 | 3550 | 714023
292 | 3551 | PROTECTOR DE ARBOL TIPO M90 (INCLUYE SUMINISTRO E INSTALACIÓN. NO INCLUYE BASES) | UN | MOBILIARIO URBANO - ARBOLES Y GRAMAS | MOBILIARIO URBANO | 761204 | 3551 | 761204
293 | 3552 | PROTECTOR DE ARBOL DE DOS TUBOS TIPO M91 (INCLUYE SUMINISTRO E INSTALACIÓN. NO INCLUYE BASES) | UN | MOBILIARIO URBANO - ARBOLES Y GRAMAS | MOBILIARIO URBANO | 265093 | 3552 | 265093
294 | 3554 | CICLO-PARQUEADERO TIPO M100 (TIPO 1) (H=1M, L=2M. INCLUYE SUMINISTRO E INSTALACIÓN. NO INCLUYE BASES) | UN | MOBILIARIO URBANO - ARBOLES Y GRAMAS | MOBILIARIO URBANO | 540362 | 3554 | 540362
295 | 3555 | CICLO-PARQUEADERO TIPO M101 (TIPO 2) (H=0.6M, L=2M, A=0.6M. INCLUYE SUMINISTRO E INSTALACIÓN. NO INCLUYE BASES) | UN | MOBILIARIO URBANO - ARBOLES Y GRAMAS | MOBILIARIO URBANO | 969193 | 3555 | 969193
296 | 3556 | TELEFONO PUBLICO DE PEDESTAL TIPO M20 (INCLUYE SUMINISTRO E INSTALACIÓN. NO INCLUYE BASE) | UN | MOBILIARIO URBANO - ARBOLES Y GRAMAS | MOBILIARIO URBANO | 7517158 | 3556 | 7517158
297 | 3557 | PARADERO TIPO M10 (INC. SUM. E INST. INC. BASES EN CONCRETO 3000 PSI, HECHO EN OBRA. NO INCLUYE LOSAS DE CONCRETO) | UN | MOBILIARIO URBANO - ARBOLES Y GRAMAS | MOBILIARIO URBANO | 9598211 | 3557 | 9598211
298 | 3559 | POSTE LUMINARIA HISTÓRICA TIPO M131 H=5M (INC. SUMINISTRO E INSTALACIÓN. NO INC.: LUMINARIAS, CABLEADO Y BASE PEDESTAL) | UN | MOBILIARIO URBANO - ARBOLES Y GRAMAS | MOBILIARIO URBANO | 4945600 | 3559 | 4945600
299 | 3560 | BOLARDO EN CONCRETO TIPO M61 (SUMINISTRO E INSTALACIÓN. INCLUYE BASE EN CONCRETO 1500 PSI, PREMEZCLADO) | UN | MOBILIARIO URBANO - ARBOLES Y GRAMAS | MOBILIARIO URBANO | 192462 | 3560 | 192462
300 | 3561 | BOLARDO EN HIERRO TIPO M62 (SUMINISTRO E INSTALACIÓN. INCLUYE BASE EN CONCRETO 1500 PSI, PREMEZCLADO) | UN | MOBILIARIO URBANO - ARBOLES Y GRAMAS | MOBILIARIO URBANO | 238130 | 3561 | 238130
301 | 3562 | 9 DUCTOS D=4" PVC-TDP (INCLUYE SUMINISTRO E INSTALACION. NORMA CS211. | ML | REDES ELECTRICAS | RED ELÉCTRICA CODENSA | 240021 | 3562 | 240021
302 | 3567 | MURO EN BLOQUE ESTRUCTURAL TIPO PIEDRA GRIS (REFERENCIA: PI-16. INCLUYE SUMINISTRO Y CONSTRUCCIÓN) | M2 | CONCRETO Y ACERO PARA ESTRUCTURAS | CONCRETO PARA ESTRUCTURAS | 107783 | 3567 | 107783
303 | 3569 | POSTE METALICO AP, H=10M (INC. SUMINISTRO, IZAJE, APLOMADO E INSTALACIÓN. INC. BRAZO SENCILLO Y BASE SEGÚN NORMA AP802) | UN | REDES ELECTRICAS | RED ELÉCTRICA CODENSA | 3844333 | 3569 | 3844333
304 | 3589 | TAPON HD EXTREMO LISO D=8" (SUMINISTRO E INSTALACIÓN) | UN | REDES ACUEDUCTO | REDES ACUEDUCTO | 615989 | 3589 | 615989
305 | 3591 | 2 DUCTOS D=4" PVC-TDP (INCLUYE SUMINISTRO E INSTALACIÓN. NO INCLUYE RELLENOS). NORMA CS208. | ML | REDES ELECTRICAS | RED ELÉCTRICA CODENSA | 56418 | 3591 | 56418
306 | 3599 | 36 DUCTOS D=4" PVC-TDP (INCLUYE SUMINISTRO E INSTALACIÓN. NO INCLUYE RELLENOS). SUMINISTRO Y COLOCACION SIN EXCAVACION. | ML | REDES TELEFONICAS / DATOS | RED TELEFONICA ETB | 962644 | 3599 | 962644
307 | 3600 | UNION PVC TIPO U.M. D= 2" (SUMINISTRO E INSTALACIÓN) | UN | REDES ACUEDUCTO | REDES ACUEDUCTO | 41885 | 3600 | 41885
308 | 3601 | UNION PVC TIPO U.M. D= 3" (SUMINISTRO E INSTALACIÓN) | UN | REDES ACUEDUCTO | REDES ACUEDUCTO | 65875 | 3601 | 65875
309 | 3602 | UNION PVC TIPO U.M. D= 4" (SUMINISTRO E INSTALACIÓN) | UN | REDES ACUEDUCTO | REDES ACUEDUCTO | 94769 | 3602 | 94769
310 | 3603 | UNION PVC TIPO U.M. D= 6" (SUMINISTRO E INSTALACIÓN) | UN | REDES ACUEDUCTO | REDES ACUEDUCTO | 213797 | 3603 | 213797
311 | 3604 | UNION PVC TIPO U.M. D= 8" (SUMINISTRO E INSTALACIÓN) | UN | REDES ACUEDUCTO | REDES ACUEDUCTO | 389234 | 3604 | 389234
312 | 3605 | UNION PVC TIPO U.M. D= 10" (SUMINISTRO E INSTALACIÓN) | UN | REDES ACUEDUCTO | REDES ACUEDUCTO | 701696 | 3605 | 701696
313 | 3606 | UNION PVC TIPO U.M. D= 12" (SUMINISTRO E INSTALACIÓN) | UN | REDES ACUEDUCTO | REDES ACUEDUCTO | 1079397 | 3606 | 1079397
314 | 3607 | UNION PVC TIPO U.M. D= 2 1/2" (SUMINISTRO E INSTALACIÓN) | UN | REDES ACUEDUCTO | REDES ACUEDUCTO | 54177 | 3607 | 54177
315 | 3611 | ANCLAJE PARA TUBERIA EN CONCRETO PREMEZCLADO DE 2500 PSI GRAVA COMUN (Incluye, suministro, formaleteo, curado y colocacion. No incluye refuerzo) | M3 | CONCRETO Y ACERO PARA ESTRUCTURAS | CONCRETO PARA ESTRUCTURAS | 637863 | 3611 | 637863
316 | 3618 | CODO HD 11.25° EXTREMO LISO PARA PVC D=3" (SUMINISTRO E INSTALACIÓN) | UN | REDES ACUEDUCTO | REDES ACUEDUCTO | 190769 | 3618 | 190769
317 | 3619 | CODO HD 11.25° EXTREMO LISO PARA PVC D=2" (SUMINISTRO E INSTALACIÓN) | UN | REDES ACUEDUCTO | REDES ACUEDUCTO | 130740 | 3619 | 130740
318 | 3620 | CODO HD 11.25° EXTREMO LISO PARA PVC D=4" (SUMINISTRO E INSTALACIÓN) | UN | REDES ACUEDUCTO | REDES ACUEDUCTO | 245718 | 3620 | 245718
319 | 3621 | RAMPA TIPO A B10 INCLUYE BASE EN MORTERO 1:5, DESARROLLO: 1M. | UN | ANDENES Y SARDINELES | PISOS EN ADOQUINES Y EN LOSETAS | 964653 | 3621 | 964653
320 | 3636 | SUPER ESTRUCTURA EN CONCRETO DE 5000 PSI PREMEZCLADO, GRAVA COMÚN (Incluye Sumin, bombeo, Formaleteo, Colocación y Curado. No incl. Refuerzo). | M3 | CONCRETO Y ACERO PARA ESTRUCTURAS | CONCRETO PARA ESTRUCTURAS | 1106898 | 3636 | 1106898
321 | 3639 | VIGA EN CONCRETO PREMEZCLADO DE 3500 PSI (24 Mpa) GRAVA COMUN (Incluye Sumin., bombeo con autobomba, Formaleteo en madera, Colocación y Curado. No incl. Refuerzo) | M3 | CONCRETO Y ACERO PARA ESTRUCTURAS | CONCRETO PARA ESTRUCTURAS | 872873 | 3639 | 872873
322 | 3641 | ESTRUCTURA DE TRANSICIÓN EN CONCRETO 3000 PSI GRAVA FINA (PREMEZCLADO. INCL. SUMIN, FORMALETA, BOMBEO CON AUTOBOMBA Y COLOCACIÓN. NO INCL. REFUERZO, CURADO) | M3 | CONCRETO Y ACERO PARA ESTRUCTURAS | CONCRETO PARA ESTRUCTURAS | 939351 | 3641 | 939351
323 | 3642 | ESTRIBOS EN CONCRETO 3000 PSI GRAVA FINA (PREMEZCLADO. INCLUYE SUMINISTRO, BOMBEO CON AUTOBOMBA, FORMALETEO Y COLOCACIÓN. NO INCL. REFUERZO, CURADO) | M3 | CONCRETO Y ACERO PARA ESTRUCTURAS | CONCRETO PARA ESTRUCTURAS | 939351 | 3642 | 939351
324 | 3643 | PUENTE CAJÓN EN CONCRETO 3000 PSI GRAVA FINA (PREMEZCLADO. INCLUYE SUMIN., BOMBEO CON AUTOBOMBA, FORMALETEO Y COLOCACIÓN. NO INCL. REFUERZO, CURADO) | M3 | CONCRETO Y ACERO PARA ESTRUCTURAS | CONCRETO PARA ESTRUCTURAS | 936924 | 3643 | 936924
325 | 3644 | MURO DE CONTENCIÓN EN CONCRETO 3000 PSI PREMEZCLADO, GRAVA FINA. (Incluye suministro, formaleteo, bombeo, colocación y curado. No incl. Refuerzo) | M3 | CONCRETO Y ACERO PARA ESTRUCTURAS | CONCRETO PARA ESTRUCTURAS | 1054292 | 3644 | 1054292
326 | 3645 | BOX CULVERT EN CONCRETO 3000 PSI GRAVA FINA (PREMEZCLADO. INCLUYE SUMIN, FORMALETEO, BOMBEO CON AUTOBOMBA Y COLOCACIÓN. NO INCL. REFUERZO, CURADO) | M3 | CONCRETO Y ACERO PARA ESTRUCTURAS | CONCRETO PARA ESTRUCTURAS | 1001620 | 3645 | 1001620
327 | 3646 | ALETA VIGA SOLERA EN CONCRETO PREMEZCLADO DE 3000 PSI (21Mpa) GRAVA FINA (Incl. Sumin., bombeo con autobomba, Formaleteo madera, Colocación y Curado. No incl. Refuerzo) | M3 | CONCRETO Y ACERO PARA ESTRUCTURAS | CONCRETO PARA ESTRUCTURAS | 897896 | 3646 | 897896
328 | 3647 | SUB-BASE PUENTE EN CONCRETO 2000 PSI GRAVA COMÚN (PREMEZCLADO. INCLUYE SUMIN., FORMALETEO Y COLOCACIÓN. NO INCL. REFUERZO, CURADO) | M3 | CONCRETO Y ACERO PARA ESTRUCTURAS | CONCRETO PARA ESTRUCTURAS | 752830 | 3647 | 752830
329 | 3649 | CONCRETO 2500 PSI (HECHO EN OBRA CON ARENA DE RÍO Y TRITURADO DE 3/4") | M3 | CONCRETO Y ACERO PARA ESTRUCTURAS | CONCRETOS Y MORTEROS HECHOS EN OBRA | 450405 | 3649 | 450405
330 | 3650 | CONCRETO 1500 PSI (HECHO EN OBRA) 1:3:5 CON ARENA DE RÍO Y TRITURADO DE 3/4") | M3 | CONCRETO Y ACERO PARA ESTRUCTURAS | CONCRETOS Y MORTEROS HECHOS EN OBRA | 414048 | 3650 | 414048
331 | 3652 | CAJA DE INSPECCIÓN TIPO VEHICULAR NORMA CODENSA CS 280 (INCLUYE BASE, MUROS, PASOS, PAÑETE, CUBIERTA, ARO Y TAPA) | UN | REDES ELECTRICAS | RED ELÉCTRICA CODENSA | 4764820 | 3652 | 4764820
332 | 3653 | CAMARA DE INSPECCIÓN T-16 ETB (H=2.3M. INCLUYE BASE, MUROS, CUBIERTA, ARO-BASE Y ARO-TAPA) | UN | REDES TELEFONICAS / DATOS | RED TELEFONICA ETB | 6533541 | 3653 | 6533541
333 | 3654 | CAMARA DE INSPECCIÓN T-18 ETB (H=2.3M. INCLUYE BASE, MUROS, CUBIERTA, ARO-BASE Y ARO-TAPA) | UN | REDES TELEFONICAS / DATOS | RED TELEFONICA ETB | 4483348 | 3654 | 4483348
334 | 3655 | CAMARA DE INSPECCIÓN T-16A ETB (H=2.3M. INCLUYE BASE, MUROS, CUBIERTA, ARO-BASE Y ARO-TAPA) | UN | REDES TELEFONICAS / DATOS | RED TELEFONICA ETB | 8015332 | 3655 | 8015332
335 | 3665 | CONCRETO CICLOPEO (60%-40%) (CONCRETO PREMEZCLADO. INCLUYE SUMINISTRO Y COLOCACIÓN) | M3 | CONCRETO Y ACERO PARA ESTRUCTURAS | CONCRETO PARA ESTRUCTURAS | 401104 | 3665 | 401104
336 | 3684 | CODO HD 22.5° EXTREMO LISO PARA PVC D=3" (SUMINISTRO E INSTALACIÓN) | UN | REDES ACUEDUCTO | REDES ACUEDUCTO | 195333 | 3684 | 195333
337 | 3685 | CODO HD 11.25° EXTREMO LISO PARA PVC D=8" (SUMINISTRO E INSTALACIÓN) | UN | REDES ACUEDUCTO | REDES ACUEDUCTO | 655891 | 3685 | 655891
338 | 3687 | CAJA PARA VALVULA 0.4X0.4M H=0.8M (INCLUYE MARCO Y TAPA) | UN | REDES ACUEDUCTO | REDES ACUEDUCTO | 264062 | 3687 | 264062
339 | 3688 | DESMONTE Y REINSTALACION DE SEÑALES VIALES (INCLUYE DADO DE ANCLAJE) | UN | SEÑALIZACIÓN | SEÑALES DE TRANSITO | 59756 | 3688 | 59756
340 | 3689 | BASE GRANULAR B-600 (SUMINISTRO, TRANSPORTE, EXTENDIDO, NIVELACIÓN, HUMEDECIMIENTO Y COMPACTACIÓN CON VIBROCOMPACTADOR) | M3 | RELLENOS Y CAPAS GRANULARES | CAPAS GRANULARES | 129360 | 3689 | 129360
341 | 3696 | PISO EN ADOQUIN DE ARCILLA 26X6X6CM (SUMINISTRO E INSTALACIÓN. INCLUYE BASE 4CM ARENA NIVELACIÓN Y ARENA DE SELLO) | M2 | ANDENES Y SARDINELES | PISOS EN ADOQUINES Y EN LOSETAS | 92093 | 3696 | 92093
342 | 3704 | SUBDREN EN GRAVILLA 3/4", 0.5X1M. (INC. SUMIN. Y EXTENDIDO MANUAL. INC. GEOTEXTIL NO TEJIDO CON RESISTENCIA A LA TENSION GRAB: ENTRE 720 N Y 780 N Y TUBERIA PVC CORRUG.-FILTRO D=6"). | ML | REDES ALCANTARILLADO / DRENAJE | REDES ALCANTARILLADO / DRENAJE | 250862 | 3704 | 250862
343 | 3708 | ACERO DE REFUERZO FY=60000 PSI. SUMINISTRO E INSTALACIÓN. DE ACUERDO A LO ESTIPULADO POR LA NSR-10, NORMA ASTM A-706, ICONTEC 2289 PARA EL ACERO PDR-60. INCLUYE TODOS LOS COSTOS DE SUMINISTRO DE MATERIALES (REFUERZO (G60) FIGURADO, CORRUGADO, INCLUYE EL ALAMBRE DE AMARRE), EQUIPOS, TRANSPORTES, MANEJO, ALMACENAMIENTO, DESPERDICIOS Y MANO DE OBRA. | KG | ACERO DE REFUERZO | ACERO DE REFUERZO | 5591 | 3708 | 5591
344 | 3710 | EXCAVACIÓN MECÁNICA EN MATERIAL COMÚN (INCLUYE CARGUE) | M3 | EXCAVACIONES | EXC. CONFORMACIÓN DE SUBRASANTE | 5558 | 3710 | 5558
345 | 3712 | SUMIDERO LATERAL SL-100, H=0.85M (PREFABRICADO. INCLUYE SUMINISTRO E INSTALACIÓN. INCLUYE SOBRETAPA Y TAPA) | UN | REDES ALCANTARILLADO / DRENAJE | REDES ALCANTARILLADO / DRENAJE | 4627288 | 3712 | 4627288
346 | 3716 | CILINDRO POZO INSPECCION PREFABRICADO D=1.2M, H=1M, E=0.10M (INCLUYE SUMINISTRO E INSTALACIÓN. NO INC. ARO DE AJUSTE) | UN | REDES ALCANTARILLADO / DRENAJE | REDES ALCANTARILLADO / DRENAJE | 1676800 | 3716 | 1676800
347 | 3721 | SIEMBRA DE GRAMA (INCLUYE SUMINISTRO E INSTALACIÓN. INCLUYE 10CM DE TIERRA NEGRA) | M2 | MOBILIARIO URBANO - ARBOLES Y GRAMAS | SIEMBRA DE ARBOLES Y GRAMA | 32342 | 3721 | 32342
348 | 3722 | NIVELACIÓN DE POZO (HASTA RASANTE EN CONCRETO 3000 PSI HECHO EN OBRA, H=0.15M. INCLUYE SUMINISTRO Y CONSTRUCCIÓN) | UN | REDES ALCANTARILLADO / DRENAJE | REDES ALCANTARILLADO / DRENAJE | 133212 | 3722 | 133212
349 | 3723 | LIMPIEZA DE POZOS (INCLUYE CARGUE, RETIRO Y DISPOSICIÓN FINAL DE SOBRANTES) | UN | REDES ALCANTARILLADO / DRENAJE | REDES ALCANTARILLADO / DRENAJE | 103219 | 3723 | 103219
350 | 3724 | LIMPIEZA DE SUMIDEROS (INCLUYE CARGUE, RETIRO Y DISPOSICIÓN FINAL DE SOBRANTES) | UN | REDES ALCANTARILLADO / DRENAJE | REDES ALCANTARILLADO / DRENAJE | 103219 | 3724 | 103219
351 | 3727 | CENEFA EN ADOQUIN DE ARCILLA A=6CM (SUMINISTRO E INSTALACIÓN. NO INCLUYE MATERIAL DE BASE) | ML | ANDENES Y SARDINELES | PISOS EN ADOQUINES Y EN LOSETAS | 7802 | 3727 | 7802
352 | 3729 | CONCRETO 1500 PSI GRAVA COMÚN PARA SOLADOS (PREMEZCLADO. INCLUYE SUMINISTRO Y COLOCACIÓN) | M3 | CONCRETO Y ACERO PARA ESTRUCTURAS | CONCRETO PARA ESTRUCTURAS | 608965 | 3729 | 608965
353 | 3730 | GROUTING 1500 PSI (INCLUYE SUMINISTRO Y COLOCACIÓN) | M3 | CONCRETO Y ACERO PARA ESTRUCTURAS | CONCRETO PARA ESTRUCTURAS | 643811 | 3730 | 643811
354 | 3733 | SUMIDERO TRANSVERSAL ST-1, H=1.9M (FUNDIDO EN SITIO, CONCRETO HECHO EN OBRA. INCL. SUM, FORM, REF. Y CONST. INCL. REJA) | ML | REDES ALCANTARILLADO / DRENAJE | REDES ALCANTARILLADO / DRENAJE | 2147952 | 3733 | 2147952
355 | 3735 | TUBERIA PF D=1/2" PARA ACOMETIDA DOMICILIARIA (SUMINISTRO E INSTALACIÓN) | ML | REDES ACUEDUCTO | REDES ACUEDUCTO | 2625 | 3735 | 2625
356 | 3745 | PISO EN ADOQUIN DE CONCRETO A25 20X10X6CM (SUMINISTRO E INSTALACIÓN. INCLUYE BASE 3CM ARENA NIVELACIÓN Y ARENA DE SELLO) | M2 | ANDENES Y SARDINELES | PISOS EN ADOQUINES Y EN LOSETAS | 100849 | 3745 | 100849
357 | 3748 | LOSA DE CONCRETO MR45 (SUMINISTRO, FORMALETEADO, COLOCACIÓN Y ACABADO. NO INCLUYE ACERO, CURADO, JUNTAS) | M3 | PAVIMENTOS | PAVIMENTOS EN CONCRETO HIDRAULICO | 816818 | 3748 | 816818
358 | 3749 | LOSA DE CONCRETO MR50 (SUMINISTRO, FORMALETEADO, COLOCACIÓN Y ACABADO. NO INCLUYE ACERO, CURADO, JUNTAS) | M3 | MANTENIMIENTO Y REHABILITACION DE VIAS | MALLA VIAL ARTERIAL | 861154 | 3749 | 861154
359 | 3751 | CAÑUELA TIPO A120 (SUMINISTRO E INSTALACIÓN. INCLUYE 3CM MORTERO 1:5) | ML | ANDENES Y SARDINELES | SARDINELES Y BORDILLOS | 76747 | 3751 | 76747
360 | 3753 | SARDINEL H=0.20M, E=0.15M CONCRETO 3000 PSI (FUNDIDO EN SITIO, CONCRETO HECHO EN OBRA. INC. SUMIN, FORMALET. Y CONST.) | ML | ANDENES Y SARDINELES | SARDINELES Y BORDILLOS | 30115 | 3753 | 30115
361 | 3758 | PILOTE D=40 CM CONCRETO TREMIE DE 3000 PSI. (INCLUYE EXCAVACIÓN, TRANSPORTE Y DISPOSICIÓN FINAL DE ESCOMBROS EN SITIO AUTORIZADO A 21 KM, CARGUE Y RETIRO DE SOBRANTES, MOVILIZACIÓN, MONTAJE Y DESMONTAJE DE EQUIPO ENTRE PERFORACIONES DENTRO DE LA OBRA. SUMINISTRO Y COLOCACIÓN DEL CONCRETO CON BOMBA. MOVILIZACIÓN, MONTAJE Y DESMONTAJE EQUIPO, Y CONCRETO). INCLUYE MOVILIZACIÓN HACIA Y DESDE LA OBRA Y ENTRE PERFORACIONES, MONTAJE Y DESMONTAJE, REGISTRO DE MUESTRAS CORRESPONDIENTES AL PERFIL ESTRATIGRÁFICO. TAMBIÉN INCLUYE EL CARGUE, RETIRO Y DISPOSICIÓN FINAL DE ESCOMBROS, SUMINISTRO Y COLOCACIÓN DEL CONCRETO. | ML | CONCRETO Y ACERO PARA ESTRUCTURAS | CONCRETO PARA ESTRUCTURAS | 434740 | 3758 | 434740
362 | 3760 | PILOTE D=50 CM CONCRETO TREMIE DE 3000 PSI.(INCLUYE EXCAVACIÓN, TRANSPORTE Y DISPOSICIÓN FINAL DE ESCOMBROS EN SITIO AUTORIZADO A 21 KM, CARGUE Y RETIRO DE SOBRANTES, MOVILIZACIÓN, MONTAJE Y DESMONTAJE DE EQUIPO ENTRE PERFORACIONES DENTRO DE LA OBRA. SUMINISTRO Y COLOCACIÓN DEL CONCRETO CON BOMBA. | ML | CONCRETO Y ACERO PARA ESTRUCTURAS | CONCRETO PARA ESTRUCTURAS | 526087 | 3760 | 526087
363 | 3761 | PILOTE D=60 CM CONCRETO TREMIE DE 3000 PSI. (INCLUYE EXCAVACIÓN, TRANSPORTE Y DISPOSICIÓN FINAL DE ESCOMBROS EN SITIO AUTORIZADO A 21 KM, CARGUE Y RETIRO DE SOBRANTES, MOVILIZACIÓN, MONTAJE Y DESMONTAJE DE EQUIPO ENTRE PERFORACIONES DENTRO DE LA OBRA. SUMINISTRO Y COLOCACIÓN DEL CONCRETO CON BOMBA. | ML | CONCRETO Y ACERO PARA ESTRUCTURAS | CONCRETO PARA ESTRUCTURAS | 635306 | 3761 | 635306
364 | 3770 | CUADRILLA (OFICIAL + 6 AYUDANTES). INCLUYE FACTOR DE PRESTACIONES. | JR | ANÁLISIS AUXILIARES | CUADRILLAS (INCLUYE FACTOR PRESTACIONAL) | 590226 | 3770 | 590226
365 | 3776 | ENTIBADO TIPO ED1, DISCONTINUO EN MADERA (INCLUYE SUMINISTRO E INSTALACIÓN) | M2 | REDES ALCANTARILLADO / DRENAJE | REDES ALCANTARILLADO / DRENAJE | 46594 | 3776 | 46594
366 | 3777 | CIMENTACION DE POSTES H=8M, CR=510KG (INCLUYE IZAJE, APLOMADO E HINCADO. INCLUYE RELLENOS). NORMA LA009. | UN | REDES ELECTRICAS | RED ELÉCTRICA CODENSA | 367364 | 3777 | 367364
367 | 3779 | CAJA DE INSPECCIÓN DE 0.6X0.6M (H=0.6M. INCLUYE SUMINISTRO Y CONSTRUCCIÓN. INCLUYE MARCO Y TAPA. NO INC. BASE Y CAÑUELA) | UN | REDES ALCANTARILLADO / DRENAJE | REDES ALCANTARILLADO / DRENAJE | 522013 | 3779 | 522013
368 | 3780 | 3 DUCTOS D=4" PVC-TDP (INCLUYE SUMINISTRO E INSTALACIÓN. NO INCLUYE RELLENOS) | ML | REDES TELEFONICAS / DATOS | RED TELEFONICA ETB | 82647 | 3780 | 82647
369 | 3784 | SARDINEL H=0.25M, E=0.15M CONCRETO 3000 PSI (FUNDIDO EN SITIO, CONCRETO HECHO EN OBRA. INC. SUMIN, FORMALET. Y CONST.) | ML | ANDENES Y SARDINELES | SARDINELES Y BORDILLOS | 34288 | 3784 | 34288
370 | 3787 | TUBERIA PVC PARA DRENAJE D=2 1/2" CON FILTRO (INCLUYE SUMINISTRO E INSTALACIÓN) | ML | REDES ALCANTARILLADO / DRENAJE | REDES ALCANTARILLADO / DRENAJE | 21110 | 3787 | 21110
371 | 3795 | 8 DUCTOS D=4" PVC-EB (INCLUYE SUMINISTRO E INSTALACIÓN. NO INCLUYE RELLENOS) | ML | REDES TELEFONICAS / DATOS | RED TELEFONICA ETB | 222230 | 3795 | 222230
372 | 3796 | 12 DUCTOS D=4" PVC-EB (LIVIANO) (INCLUYE SUMINISTRO E INSTAL | ML | REDES TELEFONICAS / DATOS | RED TELEFONICA ETB | 333626 | 3796 | 333626
373 | 3797 | 16 DUCTOS D=4" PVC-EB (LIVIANO) (INCLUYE SUMINISTRO E INSTALACIÓN. NO INCLUYE RELLENOS) | ML | REDES TELEFONICAS / DATOS | RED TELEFONICA ETB | 442760 | 3797 | 442760
374 | 3798 | 24 DUCTOS D=4" PVC-EB (LIVIANO) (INCLUYE SUMINISTRO E INSTALACIÓN. NO INCLUYE RELLENOS) | ML | REDES TELEFONICAS / DATOS | RED TELEFONICA ETB | 662770 | 3798 | 662770
375 | 3800 | NIVELACION Y COMPACTACIÓN DE SUBRASANTE | M2 | RELLENOS Y CAPAS GRANULARES | CAPAS GRANULARES | 1709 | 3800 | 1709
376 | 3806 | CURADO DE LOSAS DE CONCRETO (SUMINISTRO Y APLICACIÓN) | M2 | PAVIMENTOS | PAVIMENTOS EN CONCRETO HIDRAULICO | 2554 | 3806 | 2554
377 | 3811 | CORTE DE PAVIMENTO - INCLUYE EQUIPO: CORTADORA DE CONCRETO INCLUYE OPERARIO Y COMBUSTIBLE. INCLUYE DISCO DIAMANTADO ASFALTO-CONCRETO 350 MM, AGUA Y MANO DE OBRA | ML | PAVIMENTOS | JUNTAS PARA PAVIMENTOS | 2684 | 3811 | 2684
378 | 3819 | PINTURA EN ESMALTE URETANO GRIS (E=1MIL. INC. SUMIN. Y APLIC. NO INC. IMPRIMANTE, BARRERA, ESMALTE EPÓXICO O SIMILARES) | ML | CONCRETO Y ACERO PARA ESTRUCTURAS | PINTURA PARA ESTRUCTURAS | 5774 | 3819 | 5774
379 | 3837 | SELLADO DE JUNTAS EN PAVIMENTO DE CONCRETO HIDRAULICO (INCLUYE LIMPIEZA, SUMINISTRO E INSTALACIÓN DE FONDO Y SELLANTE) | ML | PAVIMENTOS | JUNTAS PARA PAVIMENTOS | 13778 | 3837 | 13778
380 | 3841 | MEZCLA DENSA EN CALIENTE MD20 ASFALTO 80-100 (SUMINISTRO, EXTENDIDO, NIVELACIÓN Y COMPACTACIÓN MECANICA) | M3 | PAVIMENTOS | PAVIMENTOS EN CONCRETO ASFALTICO | 1063103 | 3841 | 1063103
381 | 3847 | RELLENO PARA REDES EN BASE GRANULAR B-600 (SUMINISTRO, TRANSPORTE, EXTENDIDO, HUMEDECIMIENTO Y COMPACTACIÓN) | M3 | RELLENOS Y CAPAS GRANULARES | RELLENOS PARA ANDENES Y REDES | 145794 | 3847 | 145794
382 | 3851 | RELLENO PARA ANDENES EN SUBBASE GRANULAR B-400 (SUMINISTRO, EXTENDIDO, HUMEDECIMIENTO Y COMPACTACIÓN) | M3 | RELLENOS Y CAPAS GRANULARES | RELLENOS PARA ANDENES Y REDES | 106902 | 3851 | 106902
383 | 3864 | IMPRIMACION CON EMULSION ASFALTICA CRL-0 (SUMINISTRO, BARRIDO SUPERFICIE Y RIEGO MECANICO) | M2 | PAVIMENTOS | PAVIMENTOS EN CONCRETO ASFALTICO | 3169 | 3864 | 3169
384 | 3866 | RIEGO DE LIGA CON EMULSION ASFALTICA CRR-1 (SUMINISTRO, BARRIDO SUPERFICIE Y RIEGO MECANICO) | M2 | PAVIMENTOS | PAVIMENTOS EN CONCRETO ASFALTICO | 3517 | 3866 | 3517
385 | 3867 | RIEGO DE LIGA CON EMULSION ASFALTICA CRR-2 (SUMINISTRO, BARRIDO SUPERFICIE Y RIEGO MECANICO) | M2 | PAVIMENTOS | PAVIMENTOS EN CONCRETO ASFALTICO | 3635 | 3867 | 3635
386 | 3872 | DEMARCACION LINEA DISCONTINUA A=0.12M (E=15 MILS, ACRÍLICA BASE AGUA. INC. SUMIN. Y APLIC. CON EQUIPO. INC MICROESFERAS) | ML | SEÑALIZACIÓN | DEMARCACION DE PAVIMENTOS | 2505 | 3872 | 2505
387 | 3873 | CONCRETO CICLOPEO (60%-40%) (CONCRETO HECHO EN OBRA. INCLUYE SUMINISTRO Y COLOCACIÓN) | M3 | CONCRETO Y ACERO PARA ESTRUCTURAS | CONCRETO PARA ESTRUCTURAS | 344085 | 3873 | 344085
388 | 3874 | MORTERO 1:5 (HECHO EN OBRA) | M3 | CONCRETO Y ACERO PARA ESTRUCTURAS | CONCRETOS Y MORTEROS HECHOS EN OBRA | 357714 | 3874 | 357714
389 | 3875 | ANCLAJE PARA TUBERIA EN CONCRETO DE 2500 PSI HECHO EN OBRA (Incluye suministro, formaleteo y colocacion) | M3 | CONCRETO Y ACERO PARA ESTRUCTURAS | CONCRETO PARA ESTRUCTURAS | 538080 | 3875 | 538080
390 | 3876 | SUBDREN EN GRAVILLA 1/2", 0.4X0.8M. (INC. SUMIN. Y COMPACT. INC. GEOTEXTIL NO TEJIDO CON RESISTENCIA A LA TENSION GRAB: ENTRE 720 N Y 780 N Y TUBERIA PVC CORRUG.-FILTRO D=4"). | ML | REDES ALCANTARILLADO / DRENAJE | REDES ALCANTARILLADO / DRENAJE | 172983 | 3876 | 172983
391 | 3877 | SUBDREN EN GRAVILLA 1/2", 0.5X1M. (INC. SUMIN. Y COMPACT. INC. GEOTEXTIL NO TEJIDO CON RESISTENCIA A LA TENSION GRAB: ENTRE 720 N Y 780 N Y TUBERÍA PVC CORRUG.-FILTRO D=6"). | ML | REDES ALCANTARILLADO / DRENAJE | REDES ALCANTARILLADO / DRENAJE | 254883 | 3877 | 254883
392 | 3878 | PLACA CUBIERTA D=1.70M POZO INSPEC. (PREFABRICADA. INCLUYE SUMINISTRO E INSTALACIÓN. INCLUYE TAPA) | UN | REDES ALCANTARILLADO / DRENAJE | REDES ALCANTARILLADO / DRENAJE | 1876594 | 3878 | 1876594
393 | 3879 | PLACA FONDO D=1.70M POZO INSPEC. (PREFABRICADA. INCL. SUMIN, INST.) | UN | REDES ALCANTARILLADO / DRENAJE | REDES ALCANTARILLADO / DRENAJE | 1125964 | 3879 | 1125964
394 | 3880 | CILINDRO POZO INSPECCION PREFABRICADO D=1.2M, H=0.5M, E=0.10M (INCLUYE SUMINISTRO E INSTALACIÓN. NO INC. ARO DE AJUSTE) | UN | REDES ALCANTARILLADO / DRENAJE | REDES ALCANTARILLADO / DRENAJE | 942461 | 3880 | 942461
395 | 3881 | CILINDRO POZO INSPECCION PREFABRICADO D=1.2M, H=0.25M, E=0.10M (INCLUYE SUMINISTRO E INSTALACIÓN. NO INC. ARO DE AJUSTE) | UN | REDES ALCANTARILLADO / DRENAJE | REDES ALCANTARILLADO / DRENAJE | 696503 | 3881 | 696503
396 | 3882 | SUMIDERO LATERAL SL-100, H=1.25M (FUNDIDO EN SITIO, CONCRETO HECHO EN OBRA. INCL. SUMIN, FORM, REF. Y CONST. INCL. TAPA) | UN | REDES ALCANTARILLADO / DRENAJE | REDES ALCANTARILLADO / DRENAJE | 3028176 | 3882 | 3028176
397 | 3883 | SUMIDERO LATERAL SL-150A, H=1.7M (FUNDIDO EN SITIO, CONCRETO PREMEZCLADO. INCL. SUMIN, FORM, REF. Y CONSTR. INCL. TAPA) | UN | REDES ALCANTARILLADO / DRENAJE | REDES ALCANTARILLADO / DRENAJE | 4144031 | 3883 | 4144031
398 | 3884 | SUMIDERO LATERAL SL-150, H=1.25M (FUNDIDO EN SITIO, CONCRETO HECHO EN OBRA. INCL. SUMIN, FORM, REF. Y CONST. INCL. TAPA) | UN | REDES ALCANTARILLADO / DRENAJE | REDES ALCANTARILLADO / DRENAJE | 3740620 | 3884 | 3740620
399 | 3885 | SUMIDERO LATERAL SL-200, H=1.25M (FUNDIDO EN SITIO, CONCRETO PREMEZCLADO. INCL. SUMIN, FORM, REF. Y CONSTR. INCL. TAPA) | UN | REDES ALCANTARILLADO / DRENAJE | REDES ALCANTARILLADO / DRENAJE | 4712269 | 3885 | 4712269
400 | 3886 | SUMIDERO LATERAL SL-200, H=1.25M (FUNDIDO EN SITIO, CONCRETO HECHO EN OBRA. INCL. SUMIN, FORM, REF. Y CONST. INCL. TAPA) | UN | REDES ALCANTARILLADO / DRENAJE | REDES ALCANTARILLADO / DRENAJE | 4608092 | 3886 | 4608092
401 | 3887 | SUMIDERO LATERAL SL-250, H=1.25M (FUNDIDO EN SITIO, CONCRETO HECHO EN OBRA. INCL. SUMIN, FORM, REF. Y CONST. INCL. TAPA) | UN | REDES ALCANTARILLADO / DRENAJE | REDES ALCANTARILLADO / DRENAJE | 5020206 | 3887 | 5020206
402 | 3888 | SUMIDERO LATERAL SL-250, H=1.25M (FUNDIDO EN SITIO, CONCRETO PREMEZCLADO. INCL. SUMIN, FORM, REF. Y CONSTR. INCL. TAPA) | UN | REDES ALCANTARILLADO / DRENAJE | REDES ALCANTARILLADO / DRENAJE | 5139886 | 3888 | 5139886
403 | 3889 | SUMIDERO LATERAL SL-100A, H=1.7M (FUNDIDO EN SITIO, CONCRETO HECHO EN OBRA. INCL. SUM, FORM, REF. Y CONST. INCL. TAPA) | UN | REDES ALCANTARILLADO / DRENAJE | REDES ALCANTARILLADO / DRENAJE | 3138054 | 3889 | 3138054
404 | 3890 | SUMIDERO LATERAL SL-100A, H=1.7M (FUNDIDO EN SITIO, CONCRETO PREMEZCLADO. INCL. SUMIN, FORM, REF. Y CONSTR. INCL. TAPA) | UN | REDES ALCANTARILLADO / DRENAJE | REDES ALCANTARILLADO / DRENAJE | 3201615 | 3890 | 3201615
405 | 3891 | SUMIDERO LATERAL SL-150A, H=1.7M (FUNDIDO EN SITIO, CONCRETO HECHO EN OBRA. INCL. SUM, FORM, REF. Y CONST. INCL. TAPA) | UN | REDES ALCANTARILLADO / DRENAJE | REDES ALCANTARILLADO / DRENAJE | 4044195 | 3891 | 4044195
406 | 3892 | SUMIDERO LATERAL SL-200A, H=1.7M (FUNDIDO EN SITIO, CONCRETO HECHO EN OBRA. INCL. SUM, FORM, REF. Y CONST. INCL. TAPA) | UN | REDES ALCANTARILLADO / DRENAJE | REDES ALCANTARILLADO / DRENAJE | 4956160 | 3892 | 4956160
407 | 3893 | SUMIDERO LATERAL SL-200A, H=1.7M (FUNDIDO EN SITIO, CONCRETO PREMEZCLADO. INCL. SUMIN, FORM, REF. Y CONSTR. INCL. TAPA) | UN | REDES ALCANTARILLADO / DRENAJE | REDES ALCANTARILLADO / DRENAJE | 5075840 | 3893 | 5075840
408 | 3894 | SUMIDERO LATERAL SL-250A, H=1.7M (FUNDIDO EN SITIO, CONCRETO HECHO EN OBRA. INCL. SUM, FORM, REF. Y CONST. INCL. TAPA) | UN | REDES ALCANTARILLADO / DRENAJE | REDES ALCANTARILLADO / DRENAJE | 5449957 | 3894 | 5449957
409 | 3895 | SUMIDERO LATERAL SL-250A, H=1.7M (FUNDIDO EN SITIO, CONCRETO PREMEZCLADO. INCL. SUMIN, FORM, REF. Y CONSTR. INCL. TAPA) | UN | REDES ALCANTARILLADO / DRENAJE | REDES ALCANTARILLADO / DRENAJE | 5585132 | 3895 | 5585132
410 | 3896 | SUMIDERO LATERAL SL-150, H=1.25M (FUNDIDO EN SITIO, CONCRETO PREMEZCLADO. INCL. SUMIN, FORM, REF. Y CONSTR. INCL. TAPA) | UN | REDES ALCANTARILLADO / DRENAJE | REDES ALCANTARILLADO / DRENAJE | 3824953 | 3896 | 3824953
411 | 3897 | SUMIDERO LATERAL SL-150, H=0.85M (PREFABRICADO. INCLUYE SUMINISTRO E INSTALACIÓN. INCLUYE SOBRETAPA Y TAPA) | UN | REDES ALCANTARILLADO / DRENAJE | REDES ALCANTARILLADO / DRENAJE | 6134945 | 3897 | 6134945
412 | 3898 | SUMIDERO LATERAL SL-200, H=0.85M (PREFABRICADO. INCLUYE SUMINISTRO E INSTALACIÓN. INCLUYE SOBRETAPA Y TAPA) | UN | REDES ALCANTARILLADO / DRENAJE | REDES ALCANTARILLADO / DRENAJE | 7295990 | 3898 | 7295990
413 | 3899 | SUMIDERO LATERAL SL-250, H=0.85M (PREFABRICADO. INCLUYE SUMINISTRO E INSTALACIÓN. INCLUYE SOBRETAPA Y TAPA) | UN | REDES ALCANTARILLADO / DRENAJE | REDES ALCANTARILLADO / DRENAJE | 8417585 | 3899 | 8417585
414 | 3900 | SUMIDERO TRANSVERSAL ST-1, H=1.9M (FUNDIDO EN SITIO, CONCRETO PREMEZCLADO. INCL. SUMIN, FORM, REF. Y CONST. INCL. REJA) | ML | REDES ALCANTARILLADO / DRENAJE | REDES ALCANTARILLADO / DRENAJE | 2197176 | 3900 | 2197176
415 | 3901 | TUBERIA PVC PARA DRENAJE D=2 1/2" SIN FILTRO (INCLUYE SUMINISTRO E INSTALACIÓN) | ML | REDES ALCANTARILLADO / DRENAJE | REDES ALCANTARILLADO / DRENAJE | 26314 | 3901 | 26314
416 | 3902 | TUBERIA PVC PARA DRENAJE D=4" CON FILTRO (INCLUYE SUMINISTRO E INSTALACIÓN) | ML | REDES ALCANTARILLADO / DRENAJE | REDES ALCANTARILLADO / DRENAJE | 31906 | 3902 | 31906
417 | 3903 | TUBERIA PVC PARA DRENAJE D=6" SIN FILTRO (INCLUYE SUMINISTRO E INSTALACIÓN) | ML | REDES ALCANTARILLADO / DRENAJE | REDES ALCANTARILLADO / DRENAJE | 87549 | 3903 | 87549
418 | 3904 | TUBERIA PVC PARA DRENAJE D=4" SIN FILTRO (INCLUYE SUMINISTRO E INSTALACIÓN) | ML | REDES ALCANTARILLADO / DRENAJE | REDES ALCANTARILLADO / DRENAJE | 40560 | 3904 | 40560
419 | 3905 | TUBERIA PVC PARA DRENAJE D=6" CON FILTRO (INCLUYE SUMINISTRO E INSTALACIÓN) | ML | REDES ALCANTARILLADO / DRENAJE | REDES ALCANTARILLADO / DRENAJE | 66185 | 3905 | 66185
420 | 3906 | SUMIDERO TRANSVERSAL ST-2, H=1.77M (FUNDIDO EN SITIO, CONCRETO HECHO EN OBRA. INCL. SUM, FORM, REF. Y CONST. INCL. REJA) | ML | REDES ALCANTARILLADO / DRENAJE | REDES ALCANTARILLADO / DRENAJE | 1762845 | 3906 | 1762845
421 | 3907 | SUMIDERO TRANSVERSAL ST-2, H=1.77M (FUNDIDO EN SITIO, CONCRETO PREMEZCLADO. INCL. SUMIN, FORM, REF. Y CONST. INCL. REJA) | ML | REDES ALCANTARILLADO / DRENAJE | REDES ALCANTARILLADO / DRENAJE | 1799513 | 3907 | 1799513
422 | 3908 | SUMIDERO ESPECIAL TIPO 1, H=1.65M (FUNDIDO EN SITIO, CONCRETO HECHO EN OBRA. INCL. SUM, FORM, REF. Y CONST. INCL. REJA) | UN | REDES ALCANTARILLADO / DRENAJE | REDES ALCANTARILLADO / DRENAJE | 3581775 | 3908 | 3581775
423 | 3909 | SUMIDERO ESPECIAL TIPO 1, H=1.65M (FUNDIDO EN SITIO, CONCRETO PREMEZCLADO. INCL. SUM, FORM, REF. Y CONST. INCL. REJA) | UN | REDES ALCANTARILLADO / DRENAJE | REDES ALCANTARILLADO / DRENAJE | 3494219 | 3909 | 3494219
424 | 3910 | CONCRETO 4000 PSI IMPERMEABILIZADO (HECHO EN OBRA) | M3 | CONCRETO Y ACERO PARA ESTRUCTURAS | CONCRETOS Y MORTEROS HECHOS EN OBRA | 688197 | 3910 | 688197
425 | 3919 | TUBERIA PVC U.M. EXT/INT LISO NORMA NTC 5070 D=24" (INCLUYE SUMINISTRO E INSTALACIÓN) | ML | REDES ALCANTARILLADO / DRENAJE | REDES ALCANTARILLADO / DRENAJE | 674962 | 3919 | 674962
426 | 3920 | TUBERIA PVC U.M. EXT/INT LISO NORMA NTC 5070 D=27" (INCLUYE SUMINISTRO E INSTALACIÓN) | ML | REDES ALCANTARILLADO / DRENAJE | REDES ALCANTARILLADO / DRENAJE | 786971 | 3920 | 786971
427 | 3921 | TUBERIA PVC U.M. EXT/INT LISO NORMA NTC 5070 D=30" (INCLUYE SUMINISTRO E INSTALACIÓN) | ML | REDES ALCANTARILLADO / DRENAJE | REDES ALCANTARILLADO / DRENAJE | 973185 | 3921 | 973185
428 | 3922 | TUBERIA PVC U.M. EXT/INT LISO NORMA NTC 5070 D=33" (INCLUYE SUMINISTRO E INSTALACIÓN) | ML | REDES ALCANTARILLADO / DRENAJE | REDES ALCANTARILLADO / DRENAJE | 1336490 | 3922 | 1336490
429 | 3923 | TUBERIA PVC U.M. EXT/INT LISO NORMA NTC 5070 D=36" (INCLUYE SUMINISTRO E INSTALACIÓN) | ML | REDES ALCANTARILLADO / DRENAJE | REDES ALCANTARILLADO / DRENAJE | 1774402 | 3923 | 1774402
430 | 3924 | TUBERIA PVC U.M. EXT/INT LISO NORMA NTC 5070 D=39" (INCLUYE SUMINISTRO E INSTALACIÓN) | ML | REDES ALCANTARILLADO / DRENAJE | REDES ALCANTARILLADO / DRENAJE | 2354003 | 3924 | 2354003
431 | 3925 | TUBERIA PVC U.M. EXT/INT LISO NORMA NTC 5070 D=42" (INCLUYE SUMINISTRO E INSTALACIÓN) | ML | REDES ALCANTARILLADO / DRENAJE | REDES ALCANTARILLADO / DRENAJE | 2750563 | 3925 | 2750563
432 | 3932 | TUBERIA CONCRETO D=6" CL. II SIN REFUERZO (INCLUYE SUMINISTRO E INSTALACIÓN) | ML | REDES ALCANTARILLADO / DRENAJE | REDES ALCANTARILLADO / DRENAJE | 69585 | 3932 | 69585
433 | 3933 | TUBERIA CONCRETO D=8" CL. II SIN REFUERZO (INCLUYE SUMINISTRO E INSTALACIÓN) | ML | REDES ALCANTARILLADO / DRENAJE | REDES ALCANTARILLADO / DRENAJE | 106816 | 3933 | 106816
434 | 3934 | TUBERIA CONCRETO D=12" CL. II SIN REFUERZO (INCLUYE SUMINISTRO E INSTALACIÓN) | ML | REDES ALCANTARILLADO / DRENAJE | REDES ALCANTARILLADO / DRENAJE | 184515 | 3934 | 184515
435 | 3935 | TUBERIA CONCRETO D=14" CL. II SIN REFUERZO (INCLUYE SUMINISTRO E INSTALACIÓN) | ML | REDES ALCANTARILLADO / DRENAJE | REDES ALCANTARILLADO / DRENAJE | 233130 | 3935 | 233130
436 | 3936 | TUBERIA CONCRETO D=16" CL. II SIN REFUERZO (INCLUYE SUMINISTRO E INSTALACIÓN) | ML | REDES ALCANTARILLADO / DRENAJE | REDES ALCANTARILLADO / DRENAJE | 298284 | 3936 | 298284
437 | 3937 | TUBERIA CONCRETO D=18" CL. II SIN REFUERZO (INCLUYE SUMINISTRO E INSTALACIÓN) | ML | REDES ALCANTARILLADO / DRENAJE | REDES ALCANTARILLADO / DRENAJE | 391127 | 3937 | 391127
438 | 3938 | TUBERIA CONCRETO D=20" CL. II SIN REFUERZO (INCLUYE SUMINISTRO E INSTALACIÓN) | ML | REDES ALCANTARILLADO / DRENAJE | REDES ALCANTARILLADO / DRENAJE | 469172 | 3938 | 469172
439 | 3939 | TUBERIA CONCRETO D=24" CL. II SIN REFUERZO (INCLUYE SUMINISTRO E INSTALACIÓN) | ML | REDES ALCANTARILLADO / DRENAJE | REDES ALCANTARILLADO / DRENAJE | 665883 | 3939 | 665883
440 | 3944 | TUBERIA CONCRETO D=24" CL. I REFORZADO (INCLUYE SUMINISTRO E INSTALACIÓN) | ML | REDES ALCANTARILLADO / DRENAJE | REDES ALCANTARILLADO / DRENAJE | 719899 | 3944 | 719899
441 | 3945 | TUBERIA CONCRETO D=27" CL. I REFORZADO (INCLUYE SUMINISTRO E INSTALACIÓN) | ML | REDES ALCANTARILLADO / DRENAJE | REDES ALCANTARILLADO / DRENAJE | 872788 | 3945 | 872788
442 | 3946 | TUBERIA CONCRETO D=32" CL. I REFORZADO (INCLUYE SUMINISTRO E INSTALACIÓN) | ML | REDES ALCANTARILLADO / DRENAJE | REDES ALCANTARILLADO / DRENAJE | 1058231 | 3946 | 1058231
443 | 3947 | TUBERIA CONCRETO D=36" CL. I REFORZADO (INCLUYE SUMINISTRO E INSTALACIÓN) | ML | REDES ALCANTARILLADO / DRENAJE | REDES ALCANTARILLADO / DRENAJE | 1329994 | 3947 | 1329994
444 | 3948 | TUBERIA CONCRETO D=40" CL. I REFORZADO (INCLUYE SUMINISTRO E INSTALACIÓN) | ML | REDES ALCANTARILLADO / DRENAJE | REDES ALCANTARILLADO / DRENAJE | 1647907 | 3948 | 1647907
445 | 3949 | TUBERIA CONCRETO D=44" CL. I REFORZADO (INCLUYE SUMINISTRO E INSTALACIÓN) | ML | REDES ALCANTARILLADO / DRENAJE | REDES ALCANTARILLADO / DRENAJE | 1865304 | 3949 | 1865304
446 | 3950 | TUBERIA CONCRETO D=48" CL. I REFORZADO (INCLUYE SUMINISTRO E INSTALACIÓN) | ML | REDES ALCANTARILLADO / DRENAJE | REDES ALCANTARILLADO / DRENAJE | 2212381 | 3950 | 2212381
447 | 3951 | TUBERIA CONCRETO D=52" CL. I REFORZADO (INCLUYE SUMINISTRO E INSTALACIÓN) | ML | REDES ALCANTARILLADO / DRENAJE | REDES ALCANTARILLADO / DRENAJE | 2486488 | 3951 | 2486488
448 | 3952 | TUBERIA CONCRETO D=56" CL. I REFORZADO (INCLUYE SUMINISTRO E INSTALACIÓN) | ML | REDES ALCANTARILLADO / DRENAJE | REDES ALCANTARILLADO / DRENAJE | 2815945 | 3952 | 2815945
449 | 3953 | TUBERIA CONCRETO D=60" CL. I REFORZADO (INCLUYE SUMINISTRO E INSTALACIÓN) | ML | REDES ALCANTARILLADO / DRENAJE | REDES ALCANTARILLADO / DRENAJE | 3151438 | 3953 | 3151438
450 | 3954 | TUBERIA CONCRETO D=64" CL. I REFORZADO (INCLUYE SUMINISTRO E INSTALACIÓN) | ML | REDES ALCANTARILLADO / DRENAJE | REDES ALCANTARILLADO / DRENAJE | 3526086 | 3954 | 3526086
451 | 3955 | TUBERIA CONCRETO D=68" CL. I REFORZADO (INCLUYE SUMINISTRO E INSTALACIÓN) | ML | REDES ALCANTARILLADO / DRENAJE | REDES ALCANTARILLADO / DRENAJE | 3944024 | 3955 | 3944024
452 | 3956 | TUBERIA CONCRETO D=72" CL. I REFORZADO (INCLUYE SUMINISTRO E INSTALACIÓN) | ML | REDES ALCANTARILLADO / DRENAJE | REDES ALCANTARILLADO / DRENAJE | 4410524 | 3956 | 4410524
453 | 3957 | TUBERIA CONCRETO D=80" CL. I REFORZADO (INCLUYE SUMINISTRO E INSTALACIÓN) | ML | REDES ALCANTARILLADO / DRENAJE | REDES ALCANTARILLADO / DRENAJE | 5461120 | 3957 | 5461120
454 | 3958 | TUBERIA CONCRETO D=86" CL. I REFORZADO (INCLUYE SUMINISTRO E INSTALACIÓN) | ML | REDES ALCANTARILLADO / DRENAJE | REDES ALCANTARILLADO / DRENAJE | 6128422 | 3958 | 6128422
455 | 3959 | TUBERIA CONCRETO D=92" CL. I REFORZADO (INCLUYE SUMINISTRO E INSTALACIÓN) | ML | REDES ALCANTARILLADO / DRENAJE | REDES ALCANTARILLADO / DRENAJE | 6860641 | 3959 | 6860641
456 | 3960 | TUBERIA CONCRETO D=24" CL. II REFORZADO (INCLUYE SUMINISTRO E INSTALACIÓN) | ML | REDES ALCANTARILLADO / DRENAJE | REDES ALCANTARILLADO / DRENAJE | 719899 | 3960 | 719899
457 | 3961 | TUBERIA CONCRETO D=27" CL. II REFORZADO (INCLUYE SUMINISTRO E INSTALACIÓN) | ML | REDES ALCANTARILLADO / DRENAJE | REDES ALCANTARILLADO / DRENAJE | 895872 | 3961 | 895872
458 | 3963 | TUBERIA CONCRETO D=36" CL. II REFORZADO (INCLUYE SUMINISTRO E INSTALACIÓN) | ML | REDES ALCANTARILLADO / DRENAJE | REDES ALCANTARILLADO / DRENAJE | 1362088 | 3963 | 1362088
459 | 3964 | TUBERIA CONCRETO D=40" CL. II REFORZADO (INCLUYE SUMINISTRO E INSTALACIÓN) | ML | REDES ALCANTARILLADO / DRENAJE | REDES ALCANTARILLADO / DRENAJE | 1688850 | 3964 | 1688850
460 | 3965 | TUBERIA CONCRETO D=44" CL. II REFORZADO (INCLUYE SUMINISTRO E INSTALACIÓN) | ML | REDES ALCANTARILLADO / DRENAJE | REDES ALCANTARILLADO / DRENAJE | 1902782 | 3965 | 1902782
461 | 3966 | TUBERIA CONCRETO D=48" CL. II REFORZADO (INCLUYE SUMINISTRO E INSTALACIÓN) | ML | REDES ALCANTARILLADO / DRENAJE | REDES ALCANTARILLADO / DRENAJE | 2265852 | 3966 | 2265852
462 | 3967 | TUBERIA CONCRETO D=52" CL. II REFORZADO (INCLUYE SUMINISTRO E INSTALACIÓN) | ML | REDES ALCANTARILLADO / DRENAJE | REDES ALCANTARILLADO / DRENAJE | 2550623 | 3967 | 2550623
463 | 3968 | TUBERIA CONCRETO D=56" CL. II REFORZADO (INCLUYE SUMINISTRO E INSTALACIÓN) | ML | REDES ALCANTARILLADO / DRENAJE | REDES ALCANTARILLADO / DRENAJE | 2853530 | 3968 | 2853530
464 | 3969 | TUBERIA CONCRETO D=60" CL. III REFORZADO (INCLUYE SUMINISTRO E INSTALACIÓN) | ML | REDES ALCANTARILLADO / DRENAJE | REDES ALCANTARILLADO / DRENAJE | 3579213 | 3969 | 3579213
465 | 3970 | TUBERIA CONCRETO D=64" CL. II REFORZADO (INCLUYE SUMINISTRO E INSTALACIÓN) | ML | REDES ALCANTARILLADO / DRENAJE | REDES ALCANTARILLADO / DRENAJE | 3607974 | 3970 | 3607974
466 | 3971 | TUBERIA CONCRETO D=68" CL. III REFORZADO (INCLUYE SUMINISTRO E INSTALACIÓN) | ML | REDES ALCANTARILLADO / DRENAJE | REDES ALCANTARILLADO / DRENAJE | 4205945 | 3971 | 4205945
467 | 3972 | TUBERIA CONCRETO D=72" CL. II REFORZADO (INCLUYE SUMINISTRO E INSTALACIÓN) | ML | REDES ALCANTARILLADO / DRENAJE | REDES ALCANTARILLADO / DRENAJE | 4430036 | 3972 | 4430036
468 | 3973 | TUBERIA CONCRETO D=80" CL. II REFORZADO (INCLUYE SUMINISTRO E INSTALACIÓN) | ML | REDES ALCANTARILLADO / DRENAJE | REDES ALCANTARILLADO / DRENAJE | 5486017 | 3973 | 5486017
469 | 3974 | TUBERIA CONCRETO D=86" CL. II REFORZADO (INCLUYE SUMINISTRO E INSTALACIÓN) | ML | REDES ALCANTARILLADO / DRENAJE | REDES ALCANTARILLADO / DRENAJE | 6224650 | 3974 | 6224650
470 | 3975 | TUBERIA CONCRETO D=24" CL. III REFORZADO (INCLUYE SUMINISTRO E INSTALACIÓN) | ML | REDES ALCANTARILLADO / DRENAJE | REDES ALCANTARILLADO / DRENAJE | 719899 | 3975 | 719899
471 | 3976 | TUBERIA CONCRETO D=27" CL. III REFORZADO (INCLUYE SUMINISTRO E INSTALACIÓN) | ML | REDES ALCANTARILLADO / DRENAJE | REDES ALCANTARILLADO / DRENAJE | 944226 | 3976 | 944226
472 | 3978 | TUBERIA CONCRETO D=36" CL. III REFORZADO (INCLUYE SUMINISTRO E INSTALACIÓN) | ML | REDES ALCANTARILLADO / DRENAJE | REDES ALCANTARILLADO / DRENAJE | 1435232 | 3978 | 1435232
473 | 3979 | TUBERIA CONCRETO D=40" CL. III REFORZADO (INCLUYE SUMINISTRO E INSTALACIÓN) | ML | REDES ALCANTARILLADO / DRENAJE | REDES ALCANTARILLADO / DRENAJE | 1783213 | 3979 | 1783213
474 | 3980 | TUBERIA CONCRETO D=44" CL. III REFORZADO (INCLUYE SUMINISTRO E INSTALACIÓN) | ML | REDES ALCANTARILLADO / DRENAJE | REDES ALCANTARILLADO / DRENAJE | 2005941 | 3980 | 2005941
475 | 3981 | TUBERIA CONCRETO D=48" CL. III REFORZADO (INCLUYE SUMINISTRO E INSTALACIÓN) | ML | REDES ALCANTARILLADO / DRENAJE | REDES ALCANTARILLADO / DRENAJE | 2388897 | 3981 | 2388897
476 | 3982 | TUBERIA CONCRETO D=52" CL. III REFORZADO (INCLUYE SUMINISTRO E INSTALACIÓN) | ML | REDES ALCANTARILLADO / DRENAJE | REDES ALCANTARILLADO / DRENAJE | 2686142 | 3982 | 2686142
477 | 3983 | TUBERIA CONCRETO D=56" CL. III REFORZADO (INCLUYE SUMINISTRO E INSTALACIÓN) | ML | REDES ALCANTARILLADO / DRENAJE | REDES ALCANTARILLADO / DRENAJE | 2999659 | 3983 | 2999659
478 | 3984 | TUBERIA CONCRETO D=60" CL. II REFORZADO (INCLUYE SUMINISTRO E INSTALACIÓN) | ML | REDES ALCANTARILLADO / DRENAJE | REDES ALCANTARILLADO / DRENAJE | 3210294 | 3984 | 3210294
479 | 3985 | TUBERIA CONCRETO D=64" CL. III REFORZADO (INCLUYE SUMINISTRO E INSTALACIÓN) | ML | REDES ALCANTARILLADO / DRENAJE | REDES ALCANTARILLADO / DRENAJE | 3755915 | 3985 | 3755915
480 | 3986 | TUBERIA CONCRETO D=72" CL. III REFORZADO (INCLUYE SUMINISTRO E INSTALACIÓN) | ML | REDES ALCANTARILLADO / DRENAJE | REDES ALCANTARILLADO / DRENAJE | 4859571 | 3986 | 4859571
481 | 3987 | TUBERIA CONCRETO D=68" CL. II REFORZADO (INCLUYE SUMINISTRO E INSTALACIÓN) | ML | REDES ALCANTARILLADO / DRENAJE | REDES ALCANTARILLADO / DRENAJE | 4036627 | 3987 | 4036627
482 | 3988 | TUBERIA CONCRETO D=80" CL. III REFORZADO (INCLUYE SUMINISTRO E INSTALACIÓN) | ML | REDES ALCANTARILLADO / DRENAJE | REDES ALCANTARILLADO / DRENAJE | 5712380 | 3988 | 5712380
483 | 3989 | TUBERIA CONCRETO D=86" CL. III REFORZADO (INCLUYE SUMINISTRO E INSTALACIÓN) | ML | REDES ALCANTARILLADO / DRENAJE | REDES ALCANTARILLADO / DRENAJE | 6379682 | 3989 | 6379682
484 | 3990 | TUBERIA CONCRETO D=92" CL. II REFORZADO (INCLUYE SUMINISTRO E INSTALACIÓN) | ML | REDES ALCANTARILLADO / DRENAJE | REDES ALCANTARILLADO / DRENAJE | 6967639 | 3990 | 6967639
485 | 3991 | TUBERIA CONCRETO D=92" CL. III REFORZADO (INCLUYE SUMINISTRO E INSTALACIÓN) | ML | REDES ALCANTARILLADO / DRENAJE | REDES ALCANTARILLADO / DRENAJE | 7083432 | 3991 | 7083432
486 | 3992 | TUBERIA CONCRETO D=24" CL. IV REFORZADO (INCLUYE SUMINISTRO E INSTALACIÓN) | ML | REDES ALCANTARILLADO / DRENAJE | REDES ALCANTARILLADO / DRENAJE | 807224 | 3992 | 807224
487 | 3993 | TUBERIA CONCRETO D=27" CL. IV REFORZADO (INCLUYE SUMINISTRO E INSTALACIÓN) | ML | REDES ALCANTARILLADO / DRENAJE | REDES ALCANTARILLADO / DRENAJE | 1063432 | 3993 | 1063432
488 | 3994 | TUBERIA CONCRETO D=30" CL. IV REFORZADO (INCLUYE SUMINISTRO E INSTALACIÓN) | ML | REDES ALCANTARILLADO / DRENAJE | REDES ALCANTARILLADO / DRENAJE | 1300534 | 3994 | 1300534
489 | 3995 | TUBERIA CONCRETO D=36" CL. IV REFORZADO (INCLUYE SUMINISTRO E INSTALACIÓN) | ML | REDES ALCANTARILLADO / DRENAJE | REDES ALCANTARILLADO / DRENAJE | 1629235 | 3995 | 1629235
490 | 3996 | TUBERIA CONCRETO D=40" CL. IV REFORZADO (INCLUYE SUMINISTRO E INSTALACIÓN) | ML | REDES ALCANTARILLADO / DRENAJE | REDES ALCANTARILLADO / DRENAJE | 2023916 | 3996 | 2023916
491 | 3997 | TUBERIA CONCRETO D=44" CL. IV REFORZADO (INCLUYE SUMINISTRO E INSTALACIÓN) | ML | REDES ALCANTARILLADO / DRENAJE | REDES ALCANTARILLADO / DRENAJE | 2276873 | 3997 | 2276873
492 | 3998 | TUBERIA CONCRETO D=48" CL. IV REFORZADO (INCLUYE SUMINISTRO E INSTALACIÓN) | ML | REDES ALCANTARILLADO / DRENAJE | REDES ALCANTARILLADO / DRENAJE | 2706316 | 3998 | 2706316
493 | 3999 | TUBERIA CONCRETO D=52" CL. IV REFORZADO (INCLUYE SUMINISTRO E INSTALACIÓN) | ML | REDES ALCANTARILLADO / DRENAJE | REDES ALCANTARILLADO / DRENAJE | 3060339 | 3999 | 3060339
494 | 4000 | TUBERIA CONCRETO D=56" CL. IV REFORZADO (INCLUYE SUMINISTRO E INSTALACIÓN) | ML | REDES ALCANTARILLADO / DRENAJE | REDES ALCANTARILLADO / DRENAJE | 3281146 | 4000 | 3281146
495 | 4001 | TUBERIA CONCRETO D=60" CL. IV REFORZADO (INCLUYE SUMINISTRO E INSTALACIÓN) | ML | REDES ALCANTARILLADO / DRENAJE | REDES ALCANTARILLADO / DRENAJE | 3773376 | 4001 | 3773376
496 | 4002 | TUBERIA CONCRETO D=64" CL. IV REFORZADO (INCLUYE SUMINISTRO E INSTALACIÓN) | ML | REDES ALCANTARILLADO / DRENAJE | REDES ALCANTARILLADO / DRENAJE | 4249584 | 4002 | 4249584
497 | 4004 | TUBERIA CONCRETO D=68" CL. IV REFORZADO (INCLUYE SUMINISTRO E INSTALACIÓN) | ML | REDES ALCANTARILLADO / DRENAJE | REDES ALCANTARILLADO / DRENAJE | 4767321 | 4004 | 4767321
498 | 4005 | TUBERIA CONCRETO D=72" CL. IV REFORZADO (INCLUYE SUMINISTRO E INSTALACIÓN) | ML | REDES ALCANTARILLADO / DRENAJE | REDES ALCANTARILLADO / DRENAJE | 5294597 | 4005 | 5294597
499 | 4006 | TUBERIA CONCRETO D=80" CL. IV REFORZADO (INCLUYE SUMINISTRO E INSTALACIÓN) | ML | REDES ALCANTARILLADO / DRENAJE | REDES ALCANTARILLADO / DRENAJE | 6485937 | 4006 | 6485937
500 | 4007 | TUBERIA CONCRETO D=86" CL. IV REFORZADO (INCLUYE SUMINISTRO E INSTALACIÓN) | ML | REDES ALCANTARILLADO / DRENAJE | REDES ALCANTARILLADO / DRENAJE | 7719785 | 4007 | 7719785
501 | 4008 | TUBERIA CONCRETO D=92" CL. IV REFORZADO (INCLUYE SUMINISTRO E INSTALACIÓN) | ML | REDES ALCANTARILLADO / DRENAJE | REDES ALCANTARILLADO / DRENAJE | 8409302 | 4008 | 8409302
502 | 4009 | GEOTEXTIL NO TEJIDO CON RESISTENCIA A LA TENSION GRAB: ENTRE 720 N Y 780 N. PARA SUBDRENES/FILTROS. (INCLUYE SUMINISTRO E INSTALACION). | M2 | GEOSINTETICOS | GEOTEXTILES | 11403 | 4009 | 11403
503 | 4010 | GEOTEXTIL NO TEJIDO CON RESISTENCIA A LA TENSION GRAB: ENTRE 850 N Y 980 N. PARA SUBDRENES/FILTROS. (INCLUYE SUMINISTRO E INSTALACION). | M2 | GEOSINTETICOS | GEOTEXTILES | 13158 | 4010 | 13158
504 | 4011 | GEOTEXTIL NO TEJIDO CON RESISTENCIA A LA TENSION GRAB: ENTRE 1070 N Y 1165 N. PARA SUBDRENES/FILTROS. (INCLUYE SUMINISTRO E INSTALACION). | M2 | GEOSINTETICOS | GEOTEXTILES | 17776 | 4011 | 17776
505 | 4012 | GEOTEXTIL NO TEJIDO CON RESISTENCIA A LA TENSION GRAB DE 1310 N. PARA SUBDRENES/FILTROS. (INCLUYE SUMINISTRO E INSTALACION). | M2 | GEOSINTETICOS | GEOTEXTILES | 21140 | 4012 | 21140
506 | 4013 | GEOTEXTIL NO TEJIDO CON RESISTENCIA A LA TENSION GRAB DE 1530 N. PARA SEPARACION SUBRASANTE/CAPAS GRANULARES. (INCLUYE SUMINISTRO E INSTALACION). | M2 | GEOSINTETICOS | GEOTEXTILES | 25846 | 4013 | 25846
507 | 4014 | GEOTEXTIL NO TEJIDO CON RESISTENCIA A LA TENSION GRAB: ENTRE 720 N Y 780 N. PARA SEPARACION SUBRASANTE/CAPAS GRANULARES. (INCLUYE SUMINISTRO E INSTALACION). | M2 | GEOSINTETICOS | GEOTEXTILES | 11403 | 4014 | 11403
508 | 4015 | GEOTEXTIL NO TEJIDO CON RESISTENCIA A LA TENSION GRAB: ENTRE 850 N Y 980 N. PARA SEPARACION SUBRASANTE/CAPAS GRANULARES. (INCLUYE SUMINISTRO E INSTALACION). | M2 | GEOSINTETICOS | GEOTEXTILES | 13158 | 4015 | 13158
509 | 4016 | GEOTEXTIL NO TEJIDO CON RESISTENCIA A LA TENSION GRAB: ENTRE 1070 N Y 1165 N. PARA SEPARACION SUBRASANTE/CAPAS GRANULARES. (INCLUYE SUMINISTRO E INSTALACION). | M2 | GEOSINTETICOS | GEOTEXTILES | 17776 | 4016 | 17776
510 | 4017 | GEOTEXTIL NO TEJIDO CON RESISTENCIA A LA TENSION GRAB DE 1310 N. PARA SEPARACION SUBRASANTE/CAPAS GRANULARES. (INCLUYE SUMINISTRO E INSTALACION). | M2 | GEOSINTETICOS | GEOTEXTILES | 21140 | 4017 | 21140
511 | 4018 | GEOTEXTIL NO TEJIDO CON RESISTENCIA A LA TENSION GRAB DE 1530 N. PARA SUBDRENES/FILTROS. (INCLUYE SUMINISTRO E INSTALACION). | M2 | GEOSINTETICOS | GEOTEXTILES | 25846 | 4018 | 25846
512 | 4019 | GEOTEXTIL NO TEJIDO PARA REPAVIMENTACION CON RESISTENCIA A LA TENSION GRAB: ENTRE 400 N Y 470 N, Y PUNTO DE FUSION: ENTRE 150°C Y 160°C. (INCLUYE SUMINISTRO E INSTALACION). | M2 | GEOSINTETICOS | GEOTEXTILES | 10318 | 4019 | 10318
513 | 4020 | GEOTEXTIL NO TEJIDO PARA REPAVIMENTACION CON RESISTENCIA A LA TENSION GRAB: ENTRE 530 N Y 550 N, Y PUNTO DE FUSION: ENTRE 150°C Y 160°C. (INCLUYE SUMINISTRO E INSTALACION). | M2 | GEOSINTETICOS | GEOTEXTILES | 11837 | 4020 | 11837
514 | 4021 | GEOTEXTIL NO TEJIDO CON RESISTENCIA A LA TENSION GRAB: ENTRE 850 N Y 980 N. PARA ESTABILIZACION SUBRASANTE/CAPAS GRANULARES. (INCLUYE SUMINISTRO E INSTALACION). | M2 | GEOSINTETICOS | GEOTEXTILES | 13158 | 4021 | 13158
515 | 4022 | GEOTEXTIL NO TEJIDO CON RESISTENCIA A LA TENSION GRAB: ENTRE 1070 N Y 1165 N. PARA ESTABILIZACION SUBRASANTE/CAPAS GRANULARES. (INCLUYE SUMINISTRO E INSTALACION). | M2 | GEOSINTETICOS | GEOTEXTILES | 17776 | 4022 | 17776
516 | 4023 | GEOTEXTIL NO TEJIDO CON RESISTENCIA A LA TENSION GRAB DE 1310 N. PARA ESTABILIZACION SUBRASANTE/CAPAS GRANULARES. (INCLUYE SUMINISTRO E INSTALACION). | M2 | GEOSINTETICOS | GEOTEXTILES | 21140 | 4023 | 21140
517 | 4024 | GEOTEXTIL NO TEJIDO CON RESISTENCIA A LA TENSION GRAB DE 1530 N. PARA ESTABILIZACION SUBRASANTE/CAPAS GRANULARES. (INCLUYE SUMINISTRO E INSTALACION). | M2 | GEOSINTETICOS | GEOTEXTILES | 25846 | 4024 | 25846
518 | 4026 | GEOTEXTIL TEJIDO CON RESISTENCIA A LA TENSION METODO TIRA ANCHA SENTIDO LONGITUDINAL: ENTRE 30 KN/M Y 39 KN/M. PARA SUBDRENES/FILTROS. (INCLUYE SUMINISTRO E INSTALACION). | M2 | GEOSINTETICOS | GEOTEXTILES | 9155 | 4026 | 9155
519 | 4027 | GEOTEXTIL TEJIDO CON RESISTENCIA A LA TENSION METODO TIRA ANCHA SENTIDO LONGITUDINAL: ENTRE 40 KN/M Y 43 KN/M. PARA SUBDRENES/FILTROS. (INCLUYE SUMINISTRO E INSTALACION). | M2 | GEOSINTETICOS | GEOTEXTILES | 9868 | 4027 | 9868
520 | 4028 | GEOTEXTIL TEJIDO CON RESISTENCIA A LA TENSION METODO TIRA ANCHA SENTIDO LONGITUDINAL DE 60 KN/M. PARA SUBDRENES/FILTROS. (INCLUYE SUMINISTRO E INSTALACION). | M2 | GEOSINTETICOS | GEOTEXTILES | 16493 | 4028 | 16493
521 | 4029 | GEOTEXTIL TEJIDO CON RESISTENCIA A LA TENSION METODO TIRA ANCHA SENTIDO LONGITUDINAL: ENTRE 90 KN/M Y 110 KN/M. PARA SUBDRENES/FILTROS. (INCLUYE SUMINISTRO E INSTALACION). | M2 | GEOSINTETICOS | GEOTEXTILES | 30940 | 4029 | 30940
522 | 4030 | GEOTEXTIL TEJIDO CON RESISTENCIA A LA TENSION METODO TIRA ANCHA SENTIDO LONGITUDINAL: ENTRE 30 KN/M Y 39 KN/M. PARA SEPARACION SUBRASANTE/CAPAS GRANULARES. (INCLUYE SUMINISTRO E INSTALACION). | M2 | GEOSINTETICOS | GEOTEXTILES | 9155 | 4030 | 9155
523 | 4032 | GEOTEXTIL TEJIDO CON RESISTENCIA A LA TENSION METODO TIRA ANCHA SENTIDO LONGITUDINAL: ENTRE 40 KN/M Y 43 KN/M. PARA SEPARACION SUBRASANTE/CAPAS GRANULARES. (INCLUYE SUMINISTRO E INSTALACION). | M2 | GEOSINTETICOS | GEOTEXTILES | 9868 | 4032 | 9868
524 | 4033 | GEOTEXTIL TEJIDO CON RESISTENCIA A LA TENSION METODO TIRA ANCHA SENTIDO LONGITUDINAL DE 60 KN/M. PARA SEPARACION SUBRASANTE/CAPAS GRANULARES. (INCLUYE SUMINISTRO E INSTALACION). | M2 | GEOSINTETICOS | GEOTEXTILES | 16493 | 4033 | 16493
525 | 4034 | GEOTEXTIL TEJIDO CON RESISTENCIA A LA TENSION METODO TIRA ANCHA SENTIDO LONGITUDINAL: ENTRE 90 KN/M Y 110 KN/M. PARA SEPARACION SUBRASANTE/CAPAS GRANULARES. (INCLUYE SUMINISTRO E INSTALACION). | M2 | GEOSINTETICOS | GEOTEXTILES | 30940 | 4034 | 30940
526 | 4036 | GEOTEXTIL TEJIDO CON RESISTENCIA A LA TENSION METODO TIRA ANCHA SENTIDO LONGITUDINAL: ENTRE 40 KN/M Y 43 KN/M. PARA ESTABILIZACION SUBRASANTE/CAPAS. (INCLUYE SUMINISTRO E INSTALACION). | M2 | GEOSINTETICOS | GEOTEXTILES | 9868 | 4036 | 9868
527 | 4037 | GEOTEXTIL TEJIDO CON RESISTENCIA A LA TENSION METODO TIRA ANCHA SENTIDO LONGITUDINAL DE 60 KN/M. PARA ESTABILIZACION SUBRASANTE/CAPAS GRANULARES. (INCLUYE SUMINISTRO E INSTALACION). | M2 | GEOSINTETICOS | GEOTEXTILES | 16493 | 4037 | 16493
528 | 4038 | GEOTEXTIL TEJIDO CON RESISTENCIA A LA TENSION METODO TIRA ANCHA SENTIDO LONGITUDINAL: ENTRE 90 KN/M Y 110 KN/M. ESTABILIZACION SUBRASANTE/CAPAS GRANULARES. (INCLUYE SUMINISTRO E INSTALACION). | M2 | GEOSINTETICOS | GEOTEXTILES | 30940 | 4038 | 30940
529 | 4039 | SARDINEL H=0.20M, E=0.15M CONCRETO 3000 PSI (FUNDIDO EN SITIO, CONCRETO PREMEZCLADO. INC. SUMIN, FORMALET. Y CONST.) | ML | ANDENES Y SARDINELES | SARDINELES Y BORDILLOS | 31091 | 4039 | 31091
530 | 4040 | SARDINEL H=0.25M, E=0.15M CONCRETO 3000 PSI (FUNDIDO EN SITIO, CONCRETO PREMEZCLADO. INC. SUMIN, FORMALET. Y CONST.) | ML | ANDENES Y SARDINELES | SARDINELES Y BORDILLOS | 35509 | 4040 | 35509
531 | 4041 | SARDINEL H=0.40M, E=0.15M CONCRETO 3000 PSI (FUNDIDO EN SITIO, CONCRETO PREMEZCLADO. INC. SUMIN, FORMALET. Y CONST.) | ML | ANDENES Y SARDINELES | SARDINELES Y BORDILLOS | 48706 | 4041 | 48706
532 | 4042 | SARDINEL H=0.30M, E=0.15M CONCRETO 3000 PSI (FUNDIDO EN SITIO, CONCRETO HECHO EN OBRA. INC. SUMIN, FORMALET. Y CONST.) | ML | ANDENES Y SARDINELES | SARDINELES Y BORDILLOS | 38460 | 4042 | 38460
533 | 4043 | SARDINEL H=0.30M, E=0.15M CONCRETO 3000 PSI (FUNDIDO EN SITIO, CONCRETO PREMEZCLADO. INC. SUMIN, FORMALET. Y CONST.) | ML | ANDENES Y SARDINELES | SARDINELES Y BORDILLOS | 39927 | 4043 | 39927
534 | 4044 | BORDE SEPARADOR VERDE TIPO A170 (SUMINISTRO E INSTALACIÓN. INCLUYE 3CM MORTERO 2000 PSI) | ML | ANDENES Y SARDINELES | SARDINELES Y BORDILLOS | 465265 | 4044 | 465265
535 | 4045 | SEPARADOR 'NEW JERSEY' MONODIRECCIONAL 1.5M X 0.6M X 1.1M (PREFABRICADO. INCLUYE SUM. E INST. NO INC. MATERIAL DE BASE) | ML | ANDENES Y SARDINELES | SARDINELES Y BORDILLOS | 350599 | 4045 | 350599
536 | 4046 | BORDE SEPARADOR VERDE TIPO A170 (SUMINISTRO E INSTALACIÓN. NO INCLUYE MATERIAL DE BASE) | ML | ANDENES Y SARDINELES | SARDINELES Y BORDILLOS | 458762 | 4046 | 458762
537 | 4047 | BORDILLO PREFABRICADO A80 (SUMINISTRO E INSTALACIÓN. INCLUYE 3CM MORTERO DE NIVELACIÓN 1:5) | ML | ANDENES Y SARDINELES | SARDINELES Y BORDILLOS | 67287 | 4047 | 67287
538 | 4048 | BORDILLO PREFABRICADO A80 (SUMINISTRO E INSTALACIÓN. NO INCLUYE MATERIAL DE BASE) | ML | ANDENES Y SARDINELES | SARDINELES Y BORDILLOS | 64926 | 4048 | 64926
539 | 4049 | CAÑUELA TIPO A120 (SUMINISTRO E INSTALACIÓN. INCLUYE 3CM MORTERO 2000 PSI) | ML | ANDENES Y SARDINELES | SARDINELES Y BORDILLOS | 78708 | 4049 | 78708
540 | 4050 | CAÑUELA TIPO A120 (SUMINISTRO E INSTALACIÓN. NO INCLUYE MATERIAL DE BASE) | ML | ANDENES Y SARDINELES | SARDINELES Y BORDILLOS | 73205 | 4050 | 73205
541 | 4051 | ANDEN CONCRETO 3000 PSI (210 KG/CM2) HECHO EN OBRA E=0.10M (INCLUYE MEZCLA, FORMALETEO, FUNDIDA Y CURADO) | M2 | ANDENES Y SARDINELES | ANDENES EN CONCRETO | 79034 | 4051 | 79034
542 | 4052 | SARDINEL ESPECIAL A100 PARA RAMPA TIPO A (SUMINISTRO E INSTALACIÓN. INCLUYE 3CM MORTERO 2000 PSI) | UN | ANDENES Y SARDINELES | SARDINELES Y BORDILLOS | 59425 | 4052 | 59425
543 | 4053 | SARDINEL ESPECIAL A100 PARA RAMPA TIPO A (SUMINISTRO E INSTALACIÓN. NO INCLUYE MATERIAL DE BASE) | UN | ANDENES Y SARDINELES | SARDINELES Y BORDILLOS | 57201 | 4053 | 57201
544 | 4054 | SARDINEL TIPO A10 (SUMINISTRO E INSTALACIÓN. INCLUYE 3CM MORTERO 2000 PSI) | ML | ANDENES Y SARDINELES | SARDINELES Y BORDILLOS | 81569 | 4054 | 81569
545 | 4055 | SARDINEL TIPO A10 (SUMINISTRO E INSTALACIÓN. NO INCLUYE MATERIAL DE BASE) | ML | ANDENES Y SARDINELES | SARDINELES Y BORDILLOS | 77900 | 4055 | 77900
546 | 4061 | ADOQUIN DE ARCILLA TR. PESADO 20X10X8CM (SUMINISTRO E INSTALACIÓN. INCLUYE BASE 4CM ARENA NIVELACIÓN Y ARENA DE SELLO) | M2 | PAVIMENTOS | PAVIMENTOS ARTICULADOS | 86226 | 4061 | 86226
547 | 4064 | PISO EN ADOQUIN DE ARCILLA 20X10X6CM (SUMINISTRO E INSTALACIÓN. INCLUYE BASE 3CM ARENA NIVELACION Y ARENA DE SELLO) | M2 | ANDENES Y SARDINELES | PISOS EN ADOQUINES Y EN LOSETAS | 78489 | 4064 | 78489
548 | 4073 | PISO EN LOSETA PREFABRICADA A50 (SUMINISTRO E INSTALACIÓN. INCLUYE BASE 4CM MORTERO 2000 PSI Y ARENA DE SELLO) | M2 | ANDENES Y SARDINELES | PISOS EN ADOQUINES Y EN LOSETAS | 121805 | 4073 | 121805
549 | 4074 | PISO EN LOSETA PREFABRICADA A50 (SUMINISTRO E INSTALACIÓN. INCLUYE BASE 4CM ARENA NIVELACION Y ARENA DE SELLO) | M2 | ANDENES Y SARDINELES | PISOS EN ADOQUINES Y EN LOSETAS | 104008 | 4074 | 104008
550 | 4075 | PISO EN LOSETA PREFABRICADA A50 (SUMINISTRO E INSTALACIÓN. INCLUYE BASE 4CM MORTERO 1:5 Y ARENA DE SELLO) | M2 | ANDENES Y SARDINELES | PISOS EN ADOQUINES Y EN LOSETAS | 114202 | 4075 | 114202
551 | 4077 | PISO EN LOSETA PREFABRICADA A60 (SUMINISTRO E INSTALACIÓN. INCLUYE BASE 4CM ARENA NIVELACION Y ARENA DE SELLO) | M2 | ANDENES Y SARDINELES | PISOS EN ADOQUINES Y EN LOSETAS | 116741 | 4077 | 116741
552 | 4078 | PISO EN LOSETA PREFABRICADA A60 (SUMINISTRO E INSTALACIÓN. INCLUYE BASE 4CM MORTERO 1:5 Y ARENA DE SELLO) | M2 | ANDENES Y SARDINELES | PISOS EN ADOQUINES Y EN LOSETAS | 126935 | 4078 | 126935
553 | 4079 | PISO EN LOSETA PREFABRICADA A60 (SUMINISTRO E INSTALACIÓN. INCLUYE BASE 4CM MORTERO 2000 PSI Y ARENA DE SELLO) | M2 | ANDENES Y SARDINELES | PISOS EN ADOQUINES Y EN LOSETAS | 135649 | 4079 | 135649
554 | 4080 | BOLARDO EN CONCRETO TIPO M60 (SUMINISTRO E INSTALACIÓN. INCLUYE BASE EN CONCRETO 1500 PSI, HECHO EN OBRA) | UN | MOBILIARIO URBANO - ARBOLES Y GRAMAS | MOBILIARIO URBANO | 221329 | 4080 | 221329
555 | 4081 | BOLARDO EN CONCRETO TIPO M61 (SUMINISTRO E INSTALACIÓN. INCLUYE BASE EN CONCRETO 1500 PSI, HECHO EN OBRA) | UN | MOBILIARIO URBANO - ARBOLES Y GRAMAS | MOBILIARIO URBANO | 192462 | 4081 | 192462
556 | 4082 | BOLARDO EN HIERRO TIPO M62 (SUMINISTRO E INSTALACIÓN. INCLUYE BASE EN CONCRETO 1500 PSI, HECHO EN OBRA) | UN | MOBILIARIO URBANO - ARBOLES Y GRAMAS | MOBILIARIO URBANO | 236350 | 4082 | 236350
557 | 4083 | BOLARDO EN HIERRO TIPO M63 (SUMINISTRO E INSTALACIÓN. INCLUYE BASE EN CONCRETO 1500 PSI PREMEZCLADO) | UN | MOBILIARIO URBANO - ARBOLES Y GRAMAS | MOBILIARIO URBANO | 220236 | 4083 | 220236
558 | 4085 | PIEZA REMATE A105 PARA RAMPA TIPO A (SUMINISTRO E INSTALACIÓN. INCLUYE 3CM MORTERO 2000 PSI) | UN | ANDENES Y SARDINELES | SARDINELES Y BORDILLOS | 102469 | 4085 | 102469
559 | 4086 | PIEZA REMATE A105 PARA RAMPA TIPO A (SUMINISTRO E INSTALACIÓN. NO INCLUYE MATERIAL DE BASE) | UN | ANDENES Y SARDINELES | SARDINELES Y BORDILLOS | 96522 | 4086 | 96522
560 | 4087 | PIEZA REMATE A105 PARA RAMPA TIPO A (SUMINISTRO E INSTALACIÓN. INCLUYE 3CM MORTERO 1:5) | UN | ANDENES Y SARDINELES | SARDINELES Y BORDILLOS | 100350 | 4087 | 100350
561 | 4088 | SARDINEL BAJO A85 PARA RAMPAS (SUMINISTRO E INSTALACIÓN. INCLUYE 3CM MORTERO 2000 PSI) | ML | ANDENES Y SARDINELES | SARDINELES Y BORDILLOS | 65044 | 4088 | 65044
562 | 4089 | SARDINEL BAJO A85 PARA RAMPAS (SUMINISTRO E INSTALACIÓN. INCLUYE 3CM MORTERO 1:5) | ML | ANDENES Y SARDINELES | SARDINELES Y BORDILLOS | 63736 | 4089 | 63736
563 | 4090 | SARDINEL BAJO A85 PARA RAMPAS (SUMINISTRO E INSTALACIÓN. NO INCLUYE MATERIAL DE BASE) | ML | ANDENES Y SARDINELES | SARDINELES Y BORDILLOS | 61375 | 4090 | 61375
564 | 4091 | RAMPA TIPO A (B10) (BASE EN MORTERO 2000 PSI, DESARROLLO: 1 M. | UN | MOBILIARIO URBANO - ARBOLES Y GRAMAS | MOBILIARIO URBANO | 906761 | 4091 | 906761
565 | 4102 | 3 DUCTOS D=4" Y 3 DUCTOS D=3" PVC-TDP (INCLUYE SUMINISTRO E INSTALACIÓN. NO INCLUYE RELLENOS) NORMA CS214 | ML | REDES ELECTRICAS | RED ELÉCTRICA CODENSA | 148826 | 4102 | 148826
566 | 4103 | 6 DUCTOS D=4" PVC-TDP (INCLUYE SUMINISTRO E INSTALACIÓN. NO INCLUYE RELLENOS) NORMA CS210. | ML | REDES ELECTRICAS | RED ELÉCTRICA CODENSA | 161334 | 4103 | 161334
567 | 4104 | CAJA DE INSPECCIÓN PARA ALUMBRADO PÚBLICO NORMA CODENSA CS 274 (ANDEN. INCLUYE BASE, MUROS, PAÑETE, MARCO Y TAPA). MEDIDAS EXTERNAS: 0.90 X 0.90M. MEDIDAS INTERNAS: 0.60 X 0.60M. ALTURA: 0.93M. | UN | REDES ELECTRICAS | RED ELÉCTRICA CODENSA | 809307 | 4104 | 809307
568 | 4105 | CAJA DE INSPECCIÓN SENCILLA PARA CANALIZACIÓN NORMA CODENSA CS 275 (ZVERDE. INCLUYE BASE, MUROS, PAÑETE, MARCO Y TAPA). MEDIDAS EXTERNAS: 1.49 X 0.99M. MEDIDAS INTERNAS: 1.19 X 0.69M. ALTURA: 1.37M. | UN | REDES ELECTRICAS | RED ELÉCTRICA CODENSA | 1242797 | 4105 | 1242797
569 | 4106 | CAJA DE INSPECCIÓN SENCILLA PARA CANALIZACIÓN NORMA CODENSA CS 275 (ANDEN. INCLUYE BASE, MUROS, PAÑETE, MARCO Y TAPA). MEDIDAS EXTERNAS: 1.49 X 0.99M. MEDIDAS INTERNAS: 1.19 X 0.69M. ALTURA: 1.37M. | UN | REDES ELECTRICAS | RED ELÉCTRICA CODENSA | 1210278 | 4106 | 1210278
570 | 4107 | CAJA DE INSPECCIÓN DOBLE PARA CANALIZACIÓN NORMA CODENSA CS 276 (ZVERDE. INCLUYE BASE, MUROS, PAÑETE, MARCO Y TAPAS). MEDIDAS EXTERNAS: 1.79 X 1.49M. MEDIDAS INTERNAS: 1.49 X 1.19M. ALTURA: 1.22M. | UN | REDES ELECTRICAS | RED ELÉCTRICA CODENSA | 1729574 | 4107 | 1729574
571 | 4108 | CAJA DE INSPECCIÓN DOBLE PARA CANALIZACIÓN NORMA CODENSA CS 276 (ANDEN. INCLUYE BASE, MUROS, PAÑETE, MARCO Y TAPAS). MEDIDAS EXTERNAS: 1.79 X 1.49M. MEDIDAS INTERNAS: 1.49 X 1.19M. ALTURA: 1.22M. | UN | REDES ELECTRICAS | RED ELÉCTRICA CODENSA | 1629562 | 4108 | 1629562
572 | 4110 | CAJA DE INSPECCIÓN TRIPLE PARA CANALIZACIÓN NORMA CODENSA CS 277 (INCLUYE BASE, MUROS, PAÑETE, MARCOS Y TAPAS). MEDIDAS EXTERNAS: 2.59 X 1.69M. MEDIDAS INTERNAS: 2.29 X 1.19M. ALTURA: 1.37M. | UN | REDES ELECTRICAS | RED ELÉCTRICA CODENSA | 3072644 | 4110 | 3072644
573 | 4111 | MORTERO 1:4 IMPERMEABILIZADO (HECHO EN OBRA) | M3 | CONCRETO Y ACERO PARA ESTRUCTURAS | CONCRETOS Y MORTEROS HECHOS EN OBRA | 595541 | 4111 | 595541
574 | 4113 | CIMENTACION DE POSTES H=10M, CR=1050KG (INCLUYE IZAJE, APLOMADO E HINCADO. INCLUYE RELLENOS) NORMA LA009. | UN | REDES ELECTRICAS | RED ELÉCTRICA CODENSA | 467658 | 4113 | 467658
575 | 4114 | CIMENTACION DE POSTES H=12M, CR=510KG (INCLUYE IZAJE, APLOMADO E HINCADO. INCLUYE RELLENOS) NORMA LA009. | UN | REDES ELECTRICAS | RED ELÉCTRICA CODENSA | 379487 | 4114 | 379487
576 | 4115 | CIMENTACION DE POSTES H=12M, CR=750KG (INCLUYE IZAJE, APLOMADO E HINCADO. INCLUYE RELLENOS) NORMA LA009. | UN | REDES ELECTRICAS | RED ELÉCTRICA CODENSA | 413654 | 4115 | 413654
577 | 4116 | CIMENTACION DE POSTES H=12M, CR=1050KG (INCLUYE IZAJE, APLOMADO E HINCADO. INCLUYE RELLENOS) NORMA LA009. | UN | REDES ELECTRICAS | RED ELÉCTRICA CODENSA | 484190 | 4116 | 484190
578 | 4117 | CIMENTACION DE POSTES H=12M, CR=1350KG (INCLUYE IZAJE, APLOMADO E HINCADO. INCLUYE RELLENOS) NORMA LA009. | UN | REDES ELECTRICAS | RED ELÉCTRICA CODENSA | 519458 | 4117 | 519458
579 | 4118 | CIMENTACION DE POSTES H=14M, CR=750KG (INCLUYE IZAJE, APLOMADO E HINCADO. INCLUYE RELLENOS) NORMA LA009. | UN | REDES ELECTRICAS | RED ELÉCTRICA CODENSA | 422471 | 4118 | 422471
580 | 4119 | CIMENTACION DE POSTES H=14M, CR=1050KG (INCLUYE IZAJE, APLOMADO E HINCADO. INCLUYE RELLENOS) NORMA LA009. | UN | REDES ELECTRICAS | RED ELÉCTRICA CODENSA | 501824 | 4119 | 501824
581 | 4120 | CIMENTACION DE POSTES H=14M, CR=1350KG (INCLUYE IZAJE, APLOMADO E HINCADO. INCLUYE RELLENOS) NORMA LA009. | UN | REDES ELECTRICAS | RED ELÉCTRICA CODENSA | 540398 | 4120 | 540398
582 | 4121 | CIMENTACION DE POSTES H=10M, CR=750KG (INCLUYE IZAJE, APLOMADO E HINCADO. INCLUYE RELLENOS) NORMA LA009. | UN | REDES ELECTRICAS | RED ELÉCTRICA CODENSA | 402632 | 4121 | 402632
583 | 4122 | CIMENTACION DE POSTES H=10M, CR=510KG (INCLUYE IZAJE, APLOMADO E HINCADO. INCLUYE RELLENOS) NORMA LA009. | UN | REDES ELECTRICAS | RED ELÉCTRICA CODENSA | 373977 | 4122 | 373977
584 | 4123 | CIMENTACION DE POSTES H=8M, CR=750KG (INCLUYE IZAJE, APLOMADO E HINCADO. INCLUYE RELLENOS) NORMA LA009. | UN | REDES ELECTRICAS | RED ELÉCTRICA CODENSA | 392713 | 4123 | 392713
585 | 4124 | CIMENTACION DE POSTES H=8M, CR=1050KG (INCLUYE IZAJE, APLOMADO E HINCADO. INCLUYE RELLENOS) NORMA LA009. | UN | REDES ELECTRICAS | RED ELÉCTRICA CODENSA | 450024 | 4124 | 450024
586 | 4125 | BASE EN CONCRETO 3000 PSI HECHO EN OBRA PARA POSTE METÁLICO H=12M (INCLUYE SUMINISTRO Y CONSTRUCCIÓN. INCLUYE REFUERZO) NORMA AP802. | UN | REDES ELECTRICAS | RED ELÉCTRICA CODENSA | 341153 | 4125 | 341153
587 | 4126 | BASE EN CONCRETO 3000 PSI HECHO EN OBRA PARA POSTE METÁLICO H=8, 9 Y 10M (INC. SUMINISTRO Y CONSTRUCCIÓN. INC. REFUERZO) NORMA AP802. | UN | REDES ELECTRICAS | RED ELÉCTRICA CODENSA | 305574 | 4126 | 305574
588 | 4127 | BASE EN CONCRETO 3000 PSI HECHO EN OBRA PARA POSTE METÁLICO H=14M (INCLUYE SUMINISTRO Y CONSTRUCCIÓN. INCLUYE REFUERZO) NORMA AP802. | UN | REDES ELECTRICAS | RED ELÉCTRICA CODENSA | 452857 | 4127 | 452857
589 | 4128 | 4 DUCTOS D=4" PVC-TDP (INCLUYE SUMINISTRO E INSTALACIÓN. NO INCLUYE RELLENOS) | ML | REDES TELEFONICAS / DATOS | RED TELEFONICA ETB | 108876 | 4128 | 108876
590 | 4129 | 8 DUCTOS D=4" PVC-TDP (INCLUYE SUMINISTRO E INSTALACIÓN) | ML | REDES TELEFONICAS / DATOS | RED TELEFONICA ETB | 220697 | 4129 | 220697
591 | 4130 | CAJA DE PASO SENCILLA ANDEN CONCRETO ETB (INCLUYE BASE, MUROS, PAÑETE, BORDILLO PERIMETRAL, MARCO Y TAPA). MEDIDAS EXTERNAS: 0.90 X 0.79M. MEDIDAS INTERNAS 0.60X0.50M. ALTURA: 0.96M. | UN | REDES TELEFONICAS / DATOS | RED TELEFONICA ETB | 813237 | 4130 | 813237
592 | 4131 | CAJA DE PASO DOBLE ANDEN CONCRETO ETB (INCLUYE BASE, MUROS, PAÑETE, BORDILLO PERIMETRAL, MARCO Y TAPA). MEDIDAS EXTERNAS 1.36 X 0.89M. MEDIDAS INTERNAS: 1.06 X 0.60M. ALTURA: 0.96M. | UN | REDES TELEFONICAS / DATOS | RED TELEFONICA ETB | 1308020 | 4131 | 1308020
593 | 4132 | CAJA DE PASO SENCILLA EN CALZADA ETB (INCLUYE BASE, MUROS, PAÑETE, BORDILLO PERIMETRAL, MARCO Y TAPA). MEDIDAS EXTERNAS: 1.10 X 1.00M. MEDIDAS INTERNAS 0.60X0.50M. ALTURA: 1.33M. | UN | REDES TELEFONICAS / DATOS | RED TELEFONICA ETB | 2067086 | 4132 | 2067086
594 | 4133 | CAJA DE PASO DOBLE EN CALZADA ETB (INCLUYE BASE, MUROS, PAÑETE, BORDILLO PERIMETRAL, MARCO Y TAPA). MEDIDAS EXTERNAS: 1.80 X 1.01M. MEDIDAS INTERNAS: 1.30 X 0.50M. ALTURA: 1.33M. | UN | REDES TELEFONICAS / DATOS | RED TELEFONICA ETB | 3001052 | 4133 | 3001052
595 | 4134 | GROUTING 2000 PSI (INCLUYE SUMINISTRO Y COLOCACIÓN) | M3 | CONCRETO Y ACERO PARA ESTRUCTURAS | CONCRETO PARA ESTRUCTURAS | 665083 | 4134 | 665083
596 | 4135 | GROUTING 2500 PSI (INCLUYE SUMINISTRO Y COLOCACIÓN) | M3 | CONCRETO Y ACERO PARA ESTRUCTURAS | CONCRETO PARA ESTRUCTURAS | 686355 | 4135 | 686355
597 | 4136 | UNION PVC D=1/2" TIPO U.S. (SUMINISTRO E INSTALACIÓN) | UN | REDES ACUEDUCTO | REDES ACUEDUCTO | 6223 | 4136 | 6223
598 | 4137 | ADOQUIN DE CONCRETO COLOR 20X10X8CM (SUMINISTRO E INSTALACIÓN. INCLUYE BASE 4CM ARENA NIVELACIÓN Y ARENA DE SELLO) | M2 | PAVIMENTOS | PAVIMENTOS ARTICULADOS | 117686 | 4137 | 117686
599 | 4138 | UNION DE REPARACION HD EL D=3" (SUMINISTRO E INSTALACIÓN) | UN | REDES ACUEDUCTO | REDES ACUEDUCTO | 187245 | 4138 | 187245
600 | 4140 | BASE GRANULAR BG-A. (SUMINISTRO, EXTENDIDO, NIVELACIÓN Y HUMEDECIMIENTO MECÁNICO, COMPACTACIÓN MECÁNICA CON VIBROCOMPACTADOR TÁNDEM PEQUEÑO, INCLUYE OPERARIO Y COMBUSTIBLE). | M3 | RELLENOS Y CAPAS GRANULARES | CAPAS GRANULARES | 201603 | 4140 | 201603
601 | 4142 | SUBBASE GRANULAR SBG-A (SUMINISTRO, EXTENDIDO, NIVELACIÓN, HUMEDECIMIENTO Y COMPACTACIÓN CON VIBROCOMPACTADOR) | M3 | RELLENOS Y CAPAS GRANULARES | CAPAS GRANULARES | 174930 | 4142 | 174930
602 | 4143 | TUBERIA PVC SANITARIA D=4" TIPO U.S. (INCLUYE SUMINISTRO E INSTALACIÓN) | ML | REDES ALCANTARILLADO / DRENAJE | REDES ALCANTARILLADO / DRENAJE | 42043 | 4143 | 42043
603 | 4144 | TUBERIA PVC SANITARIA D=6" TIPO U.S. (INCLUYE SUMINISTRO E INSTALACIÓN) | ML | REDES ALCANTARILLADO / DRENAJE | REDES ALCANTARILLADO / DRENAJE | 85065 | 4144 | 85065
604 | 4154 | DESCAPOTE A MAQUINA EN MATERIAL COMUN (E=0.1M. INCLUYE CARGUE) | M2 | EXCAVACIONES | EXC. CONFORMACIÓN DE SUBRASANTE | 933 | 4154 | 933
605 | 4155 | EXCAVACION MECANICA EN ROCA (INCLUYE CARGUE) | M3 | EXCAVACIONES | EXC. CONFORMACIÓN DE SUBRASANTE | 90481 | 4155 | 90481
606 | 4156 | BASE GRANULAR CLASE C (BG_C) (SUMINISTRO, EXTENDIDO, NIVELACIÓN, HUMEDECIMIENTO Y COMPACTACIÓN CON VIBROCOMPACTADOR) | M3 | RELLENOS Y CAPAS GRANULARES | CAPAS GRANULARES | 168038 | 4156 | 168038
607 | 4157 | BASE GRANULAR CLASE B (BG_B) (SUMINISTRO, EXTENDIDO, NIVELACIÓN, HUMEDECIMIENTO Y COMPACTACIÓN CON VIBROCOMPACTADOR) | M3 | RELLENOS Y CAPAS GRANULARES | CAPAS GRANULARES | 180411 | 4157 | 180411
608 | 4158 | BASE GRANULAR CLASE A (BG_A) (SUMINISTRO, EXTENDIDO, NIVELACIÓN, HUMEDECIMIENTO Y COMPACTACIÓN CON VIBROCOMPACTADOR) | M3 | RELLENOS Y CAPAS GRANULARES | CAPAS GRANULARES | 183041 | 4158 | 183041
609 | 4159 | SUBBASE GRANULAR CLASE C (SBG_C) (SUMINISTRO, EXTENDIDO, NIVELACIÓN, HUMEDECIMIENTO Y COMPACTACIÓN CON VIBROCOMPACTADOR) | M3 | RELLENOS Y CAPAS GRANULARES | CAPAS GRANULARES | 154112 | 4159 | 154112
610 | 4160 | SUBBASE GRANULAR CLASE B (SBG_B) (SUMINISTRO, EXTENDIDO, NIVELACIÓN, HUMEDECIMIENTO Y COMPACTACIÓN CON VIBROCOMPACTADOR) | M3 | RELLENOS Y CAPAS GRANULARES | CAPAS GRANULARES | 161847 | 4160 | 161847
611 | 4161 | SUBBASE GRANULAR CLASE A (SBG_A) (SUMINISTRO, EXTENDIDO, NIVELACIÓN, HUMEDECIMIENTO Y COMPACTACIÓN CON VIBROCOMPACTADOR) | M3 | RELLENOS Y CAPAS GRANULARES | CAPAS GRANULARES | 161847 | 4161 | 161847
612 | 4195 | AGREGADO PÉTREO DE PROTECCIÓN. (SUMINISTRO Y EXTENDIDO MANUAL) | M2 | PAVIMENTOS | PAVIMENTOS EN CONCRETO ASFALTICO | 562 | 4195 | 562
613 | 4197 | RIEGO DE LIGA CON EMULSION MODIFICADA CON POLIMEROS CRR-1M (SUMINISTRO, BARRIDO SUPERFICIE Y RIEGO MECANICO) | M2 | PAVIMENTOS | PAVIMENTOS EN CONCRETO ASFALTICO | 4645 | 4197 | 4645
614 | 4198 | RIEGO DE LIGA CON EMULSION MODIFICADA CON POLIMEROS CRR-2M (SUMINISTRO, BARRIDO SUPERFICIE Y RIEGO MECANICO) | M2 | PAVIMENTOS | PAVIMENTOS EN CONCRETO ASFALTICO | 4868 | 4198 | 4868
615 | 4200 | MEZCLA ASFÁLTICA EN CALIENTE TIPO DENSO MD20 ASFALTO 60-70 (INCLUYE SUMINISTRO, EXTENDIDO, NIVELACIÓN, COMPACTACIÓN MECANICA CON VIBROCOMPACTADOR Y COMPACTADOR DE LLANTAS, FACTOR DE COMPACTACION Y TRANSPORTE DE MATERIAL A 21 KMS) | M3 | PAVIMENTOS | PAVIMENTOS EN CONCRETO ASFALTICO | 1039075 | 4200 | 1039075
616 | 4203 | MEZCLA ASFÁLTICA EN CALIENTE TIPO DENSO MD12 ASFALTO 80-100 (INCLUYE SUMINISTRO, EXTENDIDO, NIVELACIÓN, COMPACTACIÓN MECANICA CON VIBROCOMPACTADOR Y COMPACTADOR DE LLANTAS, FACTOR DE COMPACTACION Y TRANSPORTE DE MATERIAL A 21 KMS) | M3 | PAVIMENTOS | PAVIMENTOS EN CONCRETO ASFALTICO | 1075831 | 4203 | 1075831
617 | 4207 | MEZCLA ASFÁLTICA EN CALIENTE TIPO DENSO MD10 ASFALTO 80-100 (INCLUYE SUMINISTRO, EXTENDIDO, NIVELACIÓN, COMPACTACIÓN MECANICA CON VIBROCOMPACTADOR Y COMPACTADOR DE LLANTAS, FACTOR DE COMPACTACION Y TRANSPORTE DE MATERIAL A 21 KMS) | M3 | PAVIMENTOS | PAVIMENTOS EN CONCRETO ASFALTICO | 1173901 | 4207 | 1173901
618 | 4229 | LOSA DE CONCRETO MR39 (SUMINISTRO, FORMALETEADO, COLOCACIÓN Y ACABADO. NO INCLUYE ACERO, CURADO, JUNTAS) | M3 | PAVIMENTOS | PAVIMENTOS EN CONCRETO HIDRAULICO | 789414 | 4229 | 789414
619 | 4230 | LOSA DE CONCRETO MR36 (SUMINISTRO, FORMALETEADO, COLOCACIÓN Y ACABADO. NO INCLUYE ACERO, CURADO, JUNTAS) | M3 | PAVIMENTOS | PAVIMENTOS EN CONCRETO HIDRAULICO | 770380 | 4230 | 770380
620 | 4232 | MALLA ELECTROSOLDADA 0.15X0.15M, D=5MM, 5MM (INCLUYE SUMINISTRO, FIJACIÓN E INSTALACIÓN) | KG | ACERO DE REFUERZO | ACERO DE REFUERZO | 7346 | 4232 | 7346
621 | 4233 | MALLA ELECTROSOLDADA 0.15X0.15M, D=6MM, 6MM (INCLUYE SUMINISTRO, FIJACIÓN E INSTALACIÓN) | KG | ACERO DE REFUERZO | ACERO DE REFUERZO | 7346 | 4233 | 7346
622 | 4234 | MALLA ELECTROSOLDADA 0.15X0.15M, D=7MM, 7MM (INCLUYE SUMINISTRO, FIJACIÓN E INSTALACIÓN) | KG | ACERO DE REFUERZO | ACERO DE REFUERZO | 7346 | 4234 | 7346
623 | 4235 | MALLA ELECTROSOLDADA 0.15X0.15M, D=8MM, 8MM (INCLUYE SUMINISTRO, FIJACIÓN E INSTALACIÓN) | KG | ACERO DE REFUERZO | ACERO DE REFUERZO | 7346 | 4235 | 7346
624 | 4236 | MALLA ELECTROSOLDADA 0.15X0.15M, D=4MM, 4MM (INCLUYE SUMINISTRO, FIJACIÓN E INSTALACIÓN) | KG | ACERO DE REFUERZO | ACERO DE REFUERZO | 7346 | 4236 | 7346
625 | 4237 | MALLA ELECTROSOLDADA 0.20X0.20M, D=4MM, 4MM (INCLUYE SUMINISTRO, FIJACIÓN E INSTALACIÓN) | KG | ACERO DE REFUERZO | ACERO DE REFUERZO | 7346 | 4237 | 7346
626 | 4238 | MALLA ELECTROSOLDADA 0.25X0.25M, D=4MM, 4MM (INCLUYE SUMINISTRO, FIJACIÓN E INSTALACIÓN) | KG | ACERO DE REFUERZO | ACERO DE REFUERZO | 7346 | 4238 | 7346
627 | 4239 | CORTE Y AMPLIACIÓN DE JUNTA EN PAVIMENTO DE CONCRETO HIDRAULICO | ML | PAVIMENTOS | JUNTAS PARA PAVIMENTOS | 6668 | 4239 | 6668
628 | 4240 | DEMARCACION LINEA CONTINUA A=0.12M (E=2.3MM,TERMOPLÁSTICA. INC. SUMINISTRO Y APLICACIÓN CON EQUIPO. INCL. MICROESFERAS) | ML | SEÑALIZACIÓN | DEMARCACION DE PAVIMENTOS | 18177 | 4240 | 18177
629 | 4241 | DEMARCACION LINEA DISCONTINUA A=0.12M (E=2.3MM,TERMOPLÁSTICA. INC. SUMINISTRO Y APLICACIÓN CON EQUIPO. INCL. MICROESFERA | ML | SEÑALIZACIÓN | DEMARCACION DE PAVIMENTOS | 18177 | 4241 | 18177
630 | 4242 | DEMARCACION LINEA CONTINUA A=0.15M (E=2.3MM,TERMOPLÁSTICA. INC. SUMINISTRO Y APLICACIÓN CON EQUIPO. INCL. MICROESFERAS) | ML | SEÑALIZACIÓN | DEMARCACION DE PAVIMENTOS | 22721 | 4242 | 22721
631 | 4243 | DEMARCACION LINEA DISCONTINUA A=0.15M (E=2.3MM,TERMOPLÁSTICA. INC. SUMINISTRO Y APLICACIÓN CON EQUIPO. INC MICROESFERAS) | ML | SEÑALIZACIÓN | DEMARCACION DE PAVIMENTOS | 22721 | 4243 | 22721
632 | 4244 | FLECHA DIRECCIONAL "A LA DERECHA" (E=2.3MM,TERMOPLÁSTICA. INC. SUMINISTRO Y APLICACIÓN CON EQUIPO. INC MICROESFERAS). MARCA VIAL PARA VELOCIDADES MENORES O IGUALES A 60 KM/H AREA DE LA MARCA: 1.51M2 | UN | SEÑALIZACIÓN | DEMARCACION DE PAVIMENTOS | 228720 | 4244 | 228720
633 | 4245 | FLECHA DIRECCIONAL "DE FRENTE A LA DERECHA" (E=2.3MM,TERMOPLÁSTICA. INC. SUMIN. Y APLIC. CON EQUIPO. INC. MICROESFERAS). MARCA VIAL PARA VELOCIDADES MENORES O IGUALES A 60 KM/H AREA DE LA MARCA: 2.18M2 | UN | SEÑALIZACIÓN | DEMARCACION DE PAVIMENTOS | 330205 | 4245 | 330205
634 | 4246 | FLECHA DIRECCIONAL "DE FRENTE" (E=2.3MM,TERMOPLÁSTICA. INC. SUMINISTRO Y APLICACIÓN CON EQUIPO. INC MICROESFERAS). MARCA VIAL PARA VELOCIDADES MENORES O IGUALES A 60 KM/H AREA DE LA MARCA: 1.20 M2. | UN | SEÑALIZACIÓN | DEMARCACION DE PAVIMENTOS | 181765 | 4246 | 181765
635 | 4247 | PINTURA TERMOPLASTICA (E=2.3MM. INCLUYE SUMINISTRO Y APLICACIÓN CON EQUIPO. INCLUYE MICROESFERAS) | M2 | SEÑALIZACIÓN | DEMARCACION DE PAVIMENTOS | 151470 | 4247 | 151470
636 | 4248 | DEMARCACION PASO PEATONAL-CEBRA (E=2.3MM,TERMOPLÁSTICA. INC. SUMINISTRO Y APLICACIÓN CON EQUIPO. INC MICROESFERAS) | M2 | SEÑALIZACIÓN | DEMARCACION DE PAVIMENTOS | 151470 | 4248 | 151470
637 | 4249 | DEMARCACION PASO PEATONAL-LINEA CONT. A=0.15M (E=2.3MM,TERMOPLÁSTICA. INC. SUMIN. Y APLIC. CON EQUIPO. INC MICROESFERAS) | ML | SEÑALIZACIÓN | DEMARCACION DE PAVIMENTOS | 22721 | 4249 | 22721
638 | 4252 | PLACA CUBIERTA D=1.70M POZO INSPEC. (FUNDIDA EN SITIO. INC. SUM, FORMALET., REFUERZO E INST. INCL.TAPA EN POLIPROPILENO) | UN | REDES ALCANTARILLADO / DRENAJE | REDES ALCANTARILLADO / DRENAJE | 2180024 | 4252 | 2180024
639 | 4253 | PLACA CUBIERTA D=1.70M POZO INSPEC. (FUNDIDA EN SITIO. INC. SUMIN, FORMALET., REFUERZO E INST. INC. TAPA EN CONCRETO) | UN | REDES ALCANTARILLADO / DRENAJE | REDES ALCANTARILLADO / DRENAJE | 903224 | 4253 | 903224
640 | 4261 | MORTERO 1:3 IMPERMEABILIZADO (HECHO EN OBRA) | M3 | CONCRETO Y ACERO PARA ESTRUCTURAS | CONCRETOS Y MORTEROS HECHOS EN OBRA | 692029 | 4261 | 692029
641 | 4262 | EXCAVACION MECANICA PARA REDES PROFUNDIDAD 0M - 3.5M (INCLUYE CARGUE) | M3 | EXCAVACIONES | EXC. ESTRUCTURAS Y REDES | 5558 | 4262 | 5558
642 | 4264 | TUBERIA CONCRETO D=6" CL.I SIN REFUERZO (INCLUYE SUMINISTRO E INSTALACIÓN) | ML | REDES ALCANTARILLADO / DRENAJE | REDES ALCANTARILLADO / DRENAJE | 60095 | 4264 | 60095
643 | 4265 | TUBERIA CONCRETO D=10" CL. II SIN REFUERZO (INCLUYE SUMINISTRO E INSTALACIÓN) | ML | REDES ALCANTARILLADO / DRENAJE | REDES ALCANTARILLADO / DRENAJE | 134269 | 4265 | 134269
644 | 4266 | EXCAVACION MANUAL PARA REDES PROFUNDIDAD 2M - 3.50M (INCLUYE CARGUE) | M3 | EXCAVACIONES | EXC. ESTRUCTURAS Y REDES | 60189 | 4266 | 60189
645 | 4273 | CUADRILLA (OFICIAL + AYUDANTE). | JR | ANÁLISIS AUXILIARES | CUADRILLAS (INCLUYE FACTOR PRESTACIONAL) | 193174 | 4273 | 193174
646 | 4274 | CUADRILLA (OFICIAL + 2 AYUDANTES). | JR | ANÁLISIS AUXILIARES | CUADRILLAS (INCLUYE FACTOR PRESTACIONAL) | 272585 | 4274 | 272585
647 | 4275 | CUADRILLA (TUBERO + AYUDANTE) | JR | ANÁLISIS AUXILIARES | CUADRILLAS (INCLUYE FACTOR PRESTACIONAL) | 210350 | 4275 | 210350
648 | 4276 | CUADRILLA (TUBERO + 2 AYUDANTES). | JR | ANÁLISIS AUXILIARES | CUADRILLAS (INCLUYE FACTOR PRESTACIONAL) | 289761 | 4276 | 289761
649 | 4277 | CUADRILLA (TECNICO ELECTRICO + AYUDANTE). | JR | ANÁLISIS AUXILIARES | CUADRILLAS (INCLUYE FACTOR PRESTACIONAL) | 210350 | 4277 | 210350
650 | 4278 | CUADRILLA (OFICIAL + AYUDANTE) | HR | ANÁLISIS AUXILIARES | CUADRILLAS (INCLUYE FACTOR PRESTACIONAL) | 24662 | 4278 | 24662
651 | 4279 | CUADRILLA (OFICIAL + 2 AYUDANTES) | HR | ANÁLISIS AUXILIARES | CUADRILLAS (INCLUYE FACTOR PRESTACIONAL) | 34801 | 4279 | 34801
652 | 4280 | CUADRILLA (TUBERO + AYUDANTE). | HR | ANÁLISIS AUXILIARES | CUADRILLAS (INCLUYE FACTOR PRESTACIONAL) | 26854 | 4280 | 26854
653 | 4281 | CUADRILLA (TUBERO + 2 AYUDANTES) | HR | ANÁLISIS AUXILIARES | CUADRILLAS (INCLUYE FACTOR PRESTACIONAL) | 36993 | 4281 | 36993
654 | 4282 | CUADRILLA (TECNICO ELECTRICO + AYUDANTE) | HR | ANÁLISIS AUXILIARES | CUADRILLAS (INCLUYE FACTOR PRESTACIONAL) | 26856 | 4282 | 26856
655 | 4283 | CUADRILLA (TECNICO ELECTRICO + 2 AYUDANTES) | JR | ANÁLISIS AUXILIARES | CUADRILLAS (INCLUYE FACTOR PRESTACIONAL) | 289761 | 4283 | 289761
656 | 4284 | CUADRILLA (OFICIAL + 4 AYUDANTES). | HR | ANÁLISIS AUXILIARES | CUADRILLAS (INCLUYE FACTOR PRESTACIONAL) | 55076 | 4284 | 55076
657 | 4285 | CUADRILLA (OFICIAL + 4 AYUDANTES) | JR | ANÁLISIS AUXILIARES | CUADRILLAS (INCLUYE FACTOR PRESTACIONAL) | 431407 | 4285 | 431407
658 | 4286 | CUADRILLA (3 OFICIALES + 6 AYUDANTES). | JR | ANÁLISIS AUXILIARES | CUADRILLAS (INCLUYE FACTOR PRESTACIONAL) | 817752 | 4286 | 817752
659 | 4287 | CUADRILLA (OFICIAL + 3 AYUDANTES) | HR | ANÁLISIS AUXILIARES | CUADRILLAS (INCLUYE FACTOR PRESTACIONAL) | 44940 | 4287 | 44940
660 | 4288 | CUADRILLA (OFICIAL + 3 AYUDANTES). | JR | ANÁLISIS AUXILIARES | CUADRILLAS (INCLUYE FACTOR PRESTACIONAL) | 351996 | 4288 | 351996
661 | 4289 | DEMOLICIÓN MUROS E=0.15M (INCLUYE CARGUE) | M2 | DEMOLICIONES | DEMOLICIONES | 29434 | 4289 | 29434
662 | 4290 | DEMOLICIÓN MUROS E=0.25M (INCLUYE CARGUE) | M2 | DEMOLICIONES | DEMOLICIONES | 41632 | 4290 | 41632
663 | 4305 | CAMARA DOBLE TIPO "FS" COLOMBIA TELECOMUNICACIONES ESQUEMA CT-018 | UN | REDES TELEFONICAS / DATOS | RED TELEFONICA COLOMBIA TELECOMUNICACIONES | 431193 | 4305 | 431193
664 | 4306 | CAMARA TIPO "2FR" COLOMBIA TELECOMUNICACIONES DIBUJO CT-019 | UN | REDES TELEFONICAS / DATOS | RED TELEFONICA COLOMBIA TELECOMUNICACIONES | 1011464 | 4306 | 1011464
665 | 4307 | CAMARA TIPO "FR" COLOMBIA TELECOMUNICACIONES ESQUEMA CT-021 | UN | REDES TELEFONICAS / DATOS | RED TELEFONICA COLOMBIA TELECOMUNICACIONES | 621728 | 4307 | 621728
666 | 4308 | CAMARA TIPO "A" COLOMBIA TELECOMUNICACIONES DIBUJO CT-022 | UN | REDES TELEFONICAS / DATOS | RED TELEFONICA COLOMBIA TELECOMUNICACIONES | 5611782 | 4308 | 5611782
667 | 4309 | CAMARA TIPO "LA" COLOMBIA TELECOMUNICACIONES DIBUJO CT-023 | UN | REDES TELEFONICAS / DATOS | RED TELEFONICA COLOMBIA TELECOMUNICACIONES | 5611782 | 4309 | 5611782
668 | 4310 | CAMARA TIPO "ZA" COLOMBIA TELECOMUNICACIONES DIBUJO CT-024 | UN | REDES TELEFONICAS / DATOS | RED TELEFONICA COLOMBIA TELECOMUNICACIONES | 6131154 | 4310 | 6131154
669 | 4311 | CAMARA TIPO "JA" COLOMBIA TELECOMUNICACIONES DIBUJO CT-025 | UN | REDES TELEFONICAS / DATOS | RED TELEFONICA COLOMBIA TELECOMUNICACIONES | 5610842 | 4311 | 5610842
670 | 4312 | CAMARA TIPO "TA" COLOMBIA TELECOMUNICACIONES DIBUJO CT-026 | UN | REDES TELEFONICAS / DATOS | RED TELEFONICA COLOMBIA TELECOMUNICACIONES | 5610842 | 4312 | 5610842
671 | 4313 | CAMARA TIPO "XA" COLOMBIA TELECOMUNICACIONES DIBUJO CT-027 | UN | REDES TELEFONICAS / DATOS | RED TELEFONICA COLOMBIA TELECOMUNICACIONES | 5609902 | 4313 | 5609902
672 | 4314 | CAMARA TIPO "B" COLOMBIA TELECOMUNICACIONES DIBUJO CT-028 | UN | REDES TELEFONICAS / DATOS | RED TELEFONICA COLOMBIA TELECOMUNICACIONES | 5102821 | 4314 | 5102821
673 | 4315 | CAMARA TIPO "LB" COLOMBIA TELECOMUNICACIONES DIBUJO CT-029 | UN | REDES TELEFONICAS / DATOS | RED TELEFONICA COLOMBIA TELECOMUNICACIONES | 5102821 | 4315 | 5102821
674 | 4316 | CAMARA TIPO "ZB" COLOMBIA TELECOMUNICACIONES DIBUJO CT-030 | UN | REDES TELEFONICAS / DATOS | RED TELEFONICA COLOMBIA TELECOMUNICACIONES | 5660425 | 4316 | 5660425
675 | 4317 | CAMARA TIPO "JB" COLOMBIA TELECOMUNICACIONES DIBUJO CT-031 | UN | REDES TELEFONICAS / DATOS | RED TELEFONICA COLOMBIA TELECOMUNICACIONES | 5089313 | 4317 | 5089313
676 | 4318 | CAMARA TIPO "TB" COLOMBIA TELECOMUNICACIONES DIBUJO CT-032 | UN | REDES TELEFONICAS / DATOS | RED TELEFONICA COLOMBIA TELECOMUNICACIONES | 5089313 | 4318 | 5089313
677 | 4319 | CAMARA TIPO "XB" COLOMBIA TELECOMUNICACIONES DIBUJO CT-033 | UN | REDES TELEFONICAS / DATOS | RED TELEFONICA COLOMBIA TELECOMUNICACIONES | 5086061 | 4319 | 5086061
678 | 4320 | CAMARA TIPO "C" COLOMBIA TELECOMUNICACIONES DIBUJO CT-034 | UN | REDES TELEFONICAS / DATOS | RED TELEFONICA COLOMBIA TELECOMUNICACIONES | 4312627 | 4320 | 4312627
679 | 4321 | CAMARA TIPO "LC" COLOMBIA TELECOMUNICACIONES DIBUJO CT-035 | UN | REDES TELEFONICAS / DATOS | RED TELEFONICA COLOMBIA TELECOMUNICACIONES | 4312627 | 4321 | 4312627
680 | 4322 | CAMARA TIPO "ZC" COLOMBIA TELECOMUNICACIONES DIBUJO CT-036 | UN | REDES TELEFONICAS / DATOS | RED TELEFONICA COLOMBIA TELECOMUNICACIONES | 4312627 | 4322 | 4312627
681 | 4323 | CAMARA TIPO "JC" COLOMBIA TELECOMUNICACIONES DIBUJO CT-037 | UN | REDES TELEFONICAS / DATOS | RED TELEFONICA COLOMBIA TELECOMUNICACIONES | 4293527 | 4323 | 4293527
682 | 4324 | CAMARA TIPO "TC" COLOMBIA TELECOMUNICACIONES DIBUJO CT-038 | UN | REDES TELEFONICAS / DATOS | RED TELEFONICA COLOMBIA TELECOMUNICACIONES | 4293527 | 4324 | 4293527
683 | 4325 | CAMARA TIPO "XC" COLOMBIA TELECOMUNICACIONES DIBUJO CT-039 | UN | REDES TELEFONICAS / DATOS | RED TELEFONICA COLOMBIA TELECOMUNICACIONES | 4290275 | 4325 | 4290275
684 | 4326 | CAMARA TIPO "2XA" COLOMBIA TELECOMUNICACIONES DIBUJO CT-040 | UN | REDES TELEFONICAS / DATOS | RED TELEFONICA COLOMBIA TELECOMUNICACIONES | 7132547 | 4326 | 7132547
685 | 4327 | CAMARA TIPO "2TA" COLOMBIA TELECOMUNICACIONES DIBUJO CT-041 | UN | REDES TELEFONICAS / DATOS | RED TELEFONICA COLOMBIA TELECOMUNICACIONES | 7073877 | 4327 | 7073877
686 | 4328 | CAMARA TIPO "D" COLOMBIA TELECOMUNICACIONES DIBUJO CT-042 | UN | REDES TELEFONICAS / DATOS | RED TELEFONICA COLOMBIA TELECOMUNICACIONES | 3932030 | 4328 | 3932030
687 | 4329 | CAMARA TIPO "F1" COLOMBIA TELECOMUNICACIONES DIBUJO CT-050 | UN | REDES TELEFONICAS / DATOS | RED TELEFONICA COLOMBIA TELECOMUNICACIONES | 844306 | 4329 | 844306
688 | 4330 | CAMARA DOBLE TIPO "F1" COLOMBIA TELECOMUNICACIONES ESQUEMA CT-049 | UN | REDES TELEFONICAS / DATOS | RED TELEFONICA COLOMBIA TELECOMUNICACIONES | 1091251 | 4330 | 1091251
689 | 4331 | CAMARA DOBLE TIPO "2FS" COLOMBIA TELECOMUNICACIONES ESQUEMA CT-055 | UN | REDES TELEFONICAS / DATOS | RED TELEFONICA COLOMBIA TELECOMUNICACIONES | 1130030 | 4331 | 1130030
690 | 4332 | CAMARA TIPO "JD" COLOMBIA TELECOMUNICACIONES DIBUJO CT-045 | UN | REDES TELEFONICAS / DATOS | RED TELEFONICA COLOMBIA TELECOMUNICACIONES | 3715720 | 4332 | 3715720
691 | 4333 | CAMARA TIPO "LD" COLOMBIA TELECOMUNICACIONES DIBUJO CT-043 | UN | REDES TELEFONICAS / DATOS | RED TELEFONICA COLOMBIA TELECOMUNICACIONES | 3697060 | 4333 | 3697060
692 | 4334 | CAMARA TIPO "XD" COLOMBIA TELECOMUNICACIONES ESQUEMA CT-047 | UN | REDES TELEFONICAS / DATOS | RED TELEFONICA COLOMBIA TELECOMUNICACIONES | 3719445 | 4334 | 3719445
693 | 4335 | CAMARA TIPO "TD" COLOMBIA TELECOMUNICACIONES DIBUJO CT-046 | UN | REDES TELEFONICAS / DATOS | RED TELEFONICA COLOMBIA TELECOMUNICACIONES | 3705920 | 4335 | 3705920
694 | 4336 | CAMARA TIPO "D/2" COLOMBIA TELECOMUNICACIONES DIBUJO CT-048 | UN | REDES TELEFONICAS / DATOS | RED TELEFONICA COLOMBIA TELECOMUNICACIONES | 2365616 | 4336 | 2365616
695 | 4337 | CAMARA TIPO "F2" COLOMBIA TELECOMUNICACIONES DIBUJO CT-051 | UN | REDES TELEFONICAS / DATOS | RED TELEFONICA COLOMBIA TELECOMUNICACIONES | 439338 | 4337 | 439338
696 | 4338 | CAMARA TIPO "ZD" COLOMBIA TELECOMUNICACIONES DIBUJO CT-044 | UN | REDES TELEFONICAS / DATOS | RED TELEFONICA COLOMBIA TELECOMUNICACIONES | 3697060 | 4338 | 3697060
697 | 4340 | INSTALACIÓN DUCTO DE PVC TIPOS DB O TDP Ø 4" A Ø 6" | ML | REDES TELEFONICAS / DATOS | RED TELEFONICA ETB | 4157 | 4340 | 4157
698 | 4341 | CANALIZACION VIA PUBLICA UN (1) DUCTO PVC TIPO DB-60 Ø6" EPM NORMA RS1-001. INCLUYE: EXCAVACIÓN, RELLENOS EN ARENA DE PEÑA Y EN SUB-BASE GRANULAR TIPO B-400 Y TRANSPORTE Y DISPOSICIÓN FINAL DE ESCOMBROS. NO INCLUYE: DEMOLICIÓN NI RECONSTRUCCIÓN DE ANDEN O PAVIMENTO, ENTIBADOS. | ML | REDES ELECTRICAS | RED ELECTRICA EPM | 241895 | 4341 | 241895
699 | 4342 | CANALIZACION VIA PUBLICA DOS (2) DUCTOS PVC TIPO DB-60 Ø6" EPM NORMA RS1-002. INCLUYE: EXCAVACIÓN, RELLENOS EN ARENA DE PEÑA Y EN SUB-BASE GRANULAR TIPO B-400 Y TRANSPORTE Y DISPOSICIÓN FINAL DE ESCOMBROS. NO INCLUYE: DEMOLICIÓN NI RECONSTRUCCIÓN DE ANDEN O PAVIMENTO, ENTIBADOS. | ML | REDES ELECTRICAS | RED ELECTRICA EPM | 321037 | 4342 | 321037
700 | 4343 | CANALIZACION VIA PUBLICA TRES (3) DUCTOS PVC TIPO DB-60 Ø6" EPM NORMA RS1-003. INCLUYE: EXCAVACIÓN, RELLENOS EN ARENA DE PEÑA Y EN SUB-BASE GRANULAR TIPO B-400 Y TRANSPORTE Y DISPOSICIÓN FINAL DE ESCOMBROS. NO INCLUYE: DEMOLICIÓN NI RECONSTRUCCIÓN DE ANDEN O PAVIMENTO, ENTIBADOS. | ML | REDES ELECTRICAS | RED ELECTRICA EPM | 526407 | 4343 | 526407
701 | 4344 | CANALIZACION VIA PUBLICA CUATRO (4) DUCTOS PVC TIPO DB-60 Ø6" DISPOSICIÓN CUADRADA EPM NORMA RS1-004. DISPOSICIÓN CUADRADA. INCLUYE: EXCAVACIÓN, RELLENOS EN ARENA DE PEÑA Y EN SUB-BASE GRANULAR TIPO B-400 Y TRANSPORTE Y DISPOSICIÓN FINAL DE ESCOMBROS. NO INCLUYE: DEMOLICIÓN NI RECONSTRUCCIÓN DE ANDEN O PAVIMENTO, ENTIBADOS. | ML | REDES ELECTRICAS | RED ELECTRICA EPM | 589612 | 4344 | 589612
702 | 4345 | CANALIZACION VIA PUBLICA CUATRO (4) DUCTOS PVC TIPO DB-60 Ø6" DISPOSICIÓN LINEAL EPM NORMA RS1-005. DISPOSICIÓN LINEAL. INCLUYE: EXCAVACIÓN, RELLENOS EN ARENA DE PEÑA Y EN SUB-BASE GRANULAR TIPO B-400 Y TRANSPORTE Y DISPOSICIÓN FINAL DE ESCOMBROS. NO INCLUYE: DEMOLICIÓN NI RECONSTRUCCIÓN DE ANDEN O PAVIMENTO, ENTIBADOS. | ML | REDES ELECTRICAS | RED ELECTRICA EPM | 615232 | 4345 | 615232
703 | 4346 | CANALIZACION VIA PUBLICA SEIS (6) DUCTOS PVC TIPO DB-60 Ø6" EPM NORMA RS1-006. INCLUYE: EXCAVACIÓN, RELLENOS EN ARENA DE PEÑA Y EN SUB-BASE GRANULAR TIPO B-400 Y TRANSPORTE Y DISPOSICIÓN FINAL DE ESCOMBROS. NO INCLUYE: DEMOLICIÓN NI RECONSTRUCCIÓN DE ANDEN O PAVIMENTO, ENTIBADOS. | ML | REDES ELECTRICAS | RED ELECTRICA EPM | 835465 | 4346 | 835465
704 | 4347 | CANALIZACION VIA PUBLICA OCHO (8) DUCTOS PVC TIPO DB-60 Ø6" EPM NORMA RS1-007. INCLUYE: EXCAVACIÓN, RELLENOS EN ARENA DE PEÑA Y EN SUB-BASE GRANULAR TIPO B-400 Y TRANSPORTE Y DISPOSICIÓN FINAL DE ESCOMBROS. NO INCLUYE: DEMOLICIÓN NI RECONSTRUCCIÓN DE ANDEN O PAVIMENTO, ENTIBADOS. | ML | REDES ELECTRICAS | RED ELECTRICA EPM | 1091589 | 4347 | 1091589
705 | 4348 | CANALIZACION VIA PUBLICA NUEVE (9) DUCTOS PVC TIPO DB-60 Ø6" EPM NORMA RS1-008. INCLUYE: EXCAVACIÓN, RELLENOS EN ARENA DE PEÑA Y EN SUB-BASE GRANULAR TIPO B-400 Y TRANSPORTE Y DISPOSICIÓN FINAL DE ESCOMBROS. NO INCLUYE: DEMOLICIÓN NI RECONSTRUCCIÓN DE ANDEN O PAVIMENTO, ENTIBADOS. | ML | REDES ELECTRICAS | RED ELECTRICA EPM | 1156377 | 4348 | 1156377
706 | 4349 | CANALIZACION VIA PUBLICA DOCE (12) DUCTOS PVC TIPO DB-60 Ø6" EPM NORMA RS1-009. INCLUYE: EXCAVACIÓN, RELLENOS EN ARENA DE PEÑA Y EN SUB-BASE GRANULAR TIPO B-400 Y TRANSPORTE Y DISPOSICIÓN FINAL DE ESCOMBROS. NO INCLUYE: DEMOLICIÓN NI RECONSTRUCCIÓN DE ANDEN O PAVIMENTO, ENTIBADOS. | ML | REDES ELECTRICAS | RED ELECTRICA EPM | 1352980 | 4349 | 1352980
707 | 4350 | CANALIZACION VIA PUBLICA DIECISEIS (16) DUCTOS PVC TIPO DB-60 Ø6" EPM NORMA RS1-010. INCLUYE: EXCAVACIÓN, RELLENOS EN ARENA DE PEÑA Y EN SUB-BASE GRANULAR TIPO B-400 Y TRANSPORTE Y DISPOSICIÓN FINAL DE ESCOMBROS. NO INCLUYE: DEMOLICIÓN NI RECONSTRUCCIÓN DE ANDEN O PAVIMENTO, ENTIBADOS. | ML | REDES ELECTRICAS | RED ELECTRICA EPM | 1937291 | 4350 | 1937291
708 | 4351 | CANALIZACION VIA PUBLICA TRES (3) DUCTOS PVC TIPO DB-60 Ø4" EPM NORMA RS1-011. INCLUYE: EXCAVACIÓN, RELLENOS EN ARENA DE PEÑA Y EN SUB-BASE GRANULAR TIPO B-400 Y TRANSPORTE Y DISPOSICIÓN FINAL DE ESCOMBROS. NO INCLUYE: DEMOLICIÓN NI RECONSTRUCCIÓN DE ANDEN O PAVIMENTO, ENTIBADOS. | ML | REDES ELECTRICAS | RED ELECTRICA EPM | 341377 | 4351 | 341377
709 | 4352 | CANALIZACION VIA PUBLICA CUATRO (4) DUCTOS PVC TIPO DB-60 Ø4" EPM NORMA RS1-012. INCLUYE: EXCAVACIÓN, RELLENOS EN ARENA DE PEÑA Y EN SUB-BASE GRANULAR TIPO B-400 Y TRANSPORTE Y DISPOSICIÓN FINAL DE ESCOMBROS. NO INCLUYE: DEMOLICIÓN NI RECONSTRUCCIÓN DE ANDEN O PAVIMENTO, ENTIBADOS. | ML | REDES ELECTRICAS | RED ELECTRICA EPM | 366511 | 4352 | 366511
710 | 4353 | CANALIZACION VIA PUBLICA SEIS (6) DUCTOS PVC TIPO DB-60 Ø4" EPM NORMA RS1-013. INCLUYE: EXCAVACIÓN, RELLENOS EN ARENA DE PEÑA Y EN SUB-BASE GRANULAR TIPO B-400 Y TRANSPORTE Y DISPOSICIÓN FINAL DE ESCOMBROS. NO INCLUYE: DEMOLICIÓN NI RECONSTRUCCIÓN DE ANDEN O PAVIMENTO, ENTIBADOS. | ML | REDES ELECTRICAS | RED ELECTRICA EPM | 506788 | 4353 | 506788
711 | 4354 | CANALIZACION VIA PUBLICA NUEVE (9) DUCTOS PVC TIPO DB-60 Ø4" EPM NORMA RS1-014. INCLUYE: EXCAVACIÓN, RELLENOS EN ARENA DE PEÑA Y EN SUB-BASE GRANULAR TIPO B-400 Y TRANSPORTE Y DISPOSICIÓN FINAL DE ESCOMBROS. NO INCLUYE: DEMOLICIÓN NI RECONSTRUCCIÓN DE ANDEN O PAVIMENTO, ENTIBADOS. | ML | REDES ELECTRICAS | RED ELECTRICA EPM | 673297 | 4354 | 673297
712 | 4355 | CANALIZACION VIA PUBLICA OCHO (8) DUCTOS PVC TIPO DB-60 Ø4" EPM NORMA RS1-015. INCLUYE: EXCAVACIÓN, RELLENOS EN ARENA DE PEÑA Y EN SUB-BASE GRANULAR TIPO B-400 Y TRANSPORTE Y DISPOSICIÓN FINAL DE ESCOMBROS. NO INCLUYE: DEMOLICIÓN NI RECONSTRUCCIÓN DE ANDEN O PAVIMENTO, ENTIBADOS. | ML | REDES ELECTRICAS | RED ELECTRICA EPM | 644611 | 4355 | 644611
713 | 4356 | CANALIZACION VIA PUBLICA DOCE (12) DUCTOS PVC TIPO DB-60 Ø4" EPM NORMA RS1-016. INCLUYE: EXCAVACIÓN, RELLENOS EN ARENA DE PEÑA Y EN SUB-BASE GRANULAR TIPO B-400 Y TRANSPORTE Y DISPOSICIÓN FINAL DE ESCOMBROS. NO INCLUYE: DEMOLICIÓN NI RECONSTRUCCIÓN DE ANDEN O PAVIMENTO, ENTIBADOS. | ML | REDES ELECTRICAS | RED ELECTRICA EPM | 850491 | 4356 | 850491
714 | 4357 | CANALIZACION VIA PUBLICA TRES (3) DUCTOS PVC TIPO DB-60 Ø4" MAS UN (1) DUCTO PVC TIPO DB-60 Ø6" EPM NORMA RS1-017. INCLUYE: EXCAVACIÓN, RELLENOS EN ARENA DE PEÑA Y EN SUB-BASE GRANULAR TIPO B-400 Y TRANSPORTE Y DISPOSICIÓN FINAL DE ESCOMBROS. NO INCLUYE: DEMOLICIÓN NI RECONSTRUCCIÓN DE ANDEN O PAVIMENTO, ENTIBADOS. | ML | REDES ELECTRICAS | RED ELECTRICA EPM | 481048 | 4357 | 481048
715 | 4358 | CANALIZACION VIA PUBLICA SEIS (6) DUCTOS PVC TIPO DB-60 Ø4" MAS UN (1) DUCTO PVC TIPO DB-60 Ø6" EPM NORMA RS1-018. INCLUYE: EXCAVACIÓN, RELLENOS EN ARENA DE PEÑA Y EN SUB-BASE GRANULAR TIPO B-400 Y TRANSPORTE Y DISPOSICIÓN FINAL DE ESCOMBROS. NO INCLUYE: DEMOLICIÓN NI RECONSTRUCCIÓN DE ANDEN O PAVIMENTO, ENTIBADOS. | ML | REDES ELECTRICAS | RED ELECTRICA EPM | 647449 | 4358 | 647449
716 | 4359 | CANALIZACION VIA PUBLICA TRES (3) DUCTOS PVC TIPO DB-60 Ø4" MAS DOS (2) DUCTOS PVC TIPO DB-60 Ø6" EPM NORMA RS1-019. INCLUYE: EXCAVACIÓN, RELLENOS EN ARENA DE PEÑA Y EN SUB-BASE GRANULAR TIPO B-400 Y TRANSPORTE Y DISPOSICIÓN FINAL DE ESCOMBROS. NO INCLUYE: DEMOLICIÓN NI RECONSTRUCCIÓN DE ANDEN O PAVIMENTO, ENTIBADOS. | ML | REDES ELECTRICAS | RED ELECTRICA EPM | 506468 | 4359 | 506468
717 | 4360 | CANALIZACION VIA PUBLICA SEIS (6) DUCTOS PVC TIPO DB-60 Ø4" MAS DOS (2) DUCTOS PVC TIPO DB-60 Ø6" EPM NORMA RS1-020. INCLUYE: EXCAVACIÓN, RELLENOS EN ARENA DE PEÑA Y EN SUB-BASE GRANULAR TIPO B-400 Y TRANSPORTE Y DISPOSICIÓN FINAL DE ESCOMBROS. NO INCLUYE: DEMOLICIÓN NI RECONSTRUCCIÓN DE ANDEN O PAVIMENTO, ENTIBADOS. | ML | REDES ELECTRICAS | RED ELECTRICA EPM | 734478 | 4360 | 734478
718 | 4361 | CANALIZACION VIA PUBLICA CUATRO (4) DUCTOS PVC TIPO DB-60 Ø4" MAS TRES (3) DUCTOS PVC TIPO DB-60 Ø6" EPM NORMA RS1-021. INCLUYE: EXCAVACIÓN, RELLENOS EN ARENA DE PEÑA Y EN SUB-BASE GRANULAR TIPO B-400 Y TRANSPORTE Y DISPOSICIÓN FINAL DE ESCOMBROS. NO INCLUYE: DEMOLICIÓN NI RECONSTRUCCIÓN DE ANDEN O PAVIMENTO, ENTIBADOS. | ML | REDES ELECTRICAS | RED ELECTRICA EPM | 757730 | 4361 | 757730
719 | 4362 | CANALIZACION VIA PUBLICA OCHO (8) DUCTOS PVC TIPO DB-60 Ø4" MAS TRES (3) DUCTOS PVC TIPO DB-60 Ø6" EPM NORMA RS1-022. INCLUYE: EXCAVACIÓN, RELLENOS EN ARENA DE PEÑA Y EN SUB-BASE GRANULAR TIPO B-400 Y TRANSPORTE Y DISPOSICIÓN FINAL DE ESCOMBROS. NO INCLUYE: DEMOLICIÓN NI RECONSTRUCCIÓN DE ANDEN O PAVIMENTO, ENTIBADOS. | ML | REDES ELECTRICAS | RED ELECTRICA EPM | 975673 | 4362 | 975673
720 | 4363 | CANALIZACION VIA PUBLICA TRES (3) DUCTOS PVC TIPO DB-60 Ø4" MAS CUATRO (4) DUCTOS PVC TIPO DB-60 Ø6" EPM NORMA RS1-023. INCLUYE: EXCAVACIÓN, RELLENOS EN ARENA DE PEÑA Y EN SUB-BASE GRANULAR TIPO B-400 Y TRANSPORTE Y DISPOSICIÓN FINAL DE ESCOMBROS. NO INCLUYE: DEMOLICIÓN NI RECONSTRUCCIÓN DE ANDEN O PAVIMENTO, ENTIBADOS. | ML | REDES ELECTRICAS | RED ELECTRICA EPM | 787303 | 4363 | 787303
721 | 4384 | UNION DRESSER D=3" (SUMINISTRO E INSTALACIÓN) | UN | REDES ACUEDUCTO | REDES ACUEDUCTO | 200403 | 4384 | 200403
722 | 4385 | UNION DRESSER D=4" (SUMINISTRO E INSTALACIÓN) | UN | REDES ACUEDUCTO | REDES ACUEDUCTO | 213758 | 4385 | 213758
723 | 4386 | UNION DRESSER D=6" (SUMINISTRO E INSTALACIÓN) | UN | REDES ACUEDUCTO | REDES ACUEDUCTO | 393633 | 4386 | 393633
724 | 4387 | UNION DRESSER D=8" (SUMINISTRO E INSTALACIÓN) | UN | REDES ACUEDUCTO | REDES ACUEDUCTO | 506689 | 4387 | 506689
725 | 4388 | UNION DRESSER D=10" (SUMINISTRO E INSTALACIÓN) | UN | REDES ACUEDUCTO | REDES ACUEDUCTO | 781316 | 4388 | 781316
726 | 4389 | UNION DRESSER D=12" (SUMINISTRO E INSTALACIÓN) | UN | REDES ACUEDUCTO | REDES ACUEDUCTO | 1124867 | 4389 | 1124867
727 | 4390 | EXCAVACIÓN MANUAL EN MATERIAL COMÚN (INCL CARGUE, TRANSPORTE Y DISPOSICION FINAL) | M3 | EXCAVACIONES | EXC. CONFORMACIÓN DE SUBRASANTE | 103527 | 4390 | 103527
728 | 4391 | ARENA LAVADA DE PEÑA PARA EMBOQUILLADO (INCLUYE SUMINISTRO, BARRIDO PARA SELLADO DE JUNTAS Y COMPACTACIÓN) | M3 | RELLENOS Y CAPAS GRANULARES | CAPAS GRANULARES | 155026 | 4391 | 155026
729 | 4392 | CUADRILLA (OFICIAL + 6 AYUDANTES) | HR | ANÁLISIS AUXILIARES | CUADRILLAS (INCLUYE FACTOR PRESTACIONAL) | 75352 | 4392 | 75352
730 | 4393 | CUADRILLA (3 OFICIALES + 6 AYUDANTES) | HR | ANÁLISIS AUXILIARES | CUADRILLAS (INCLUYE FACTOR PRESTACIONAL) | 104400 | 4393 | 104400
731 | 4394 | ADOQUIN DE CONCRETO TR. PESADO 20X10X8CM (SUMINISTRO E INSTALACIÓN. INCLUYE BASE 4CM ARENA NIVELACIÓN Y ARENA DE SELLO) | M2 | PAVIMENTOS | PAVIMENTOS ARTICULADOS | 114410 | 4394 | 114410
732 | 4395 | ADOQUIN DE CONCRETO TR. LIVIANO 20X10X6CM (SUMINISTRO E INSTALACIÓN. INCLUYE BASE 4CM ARENA NIVELACIÓN Y ARENA DE SELLO) | M2 | PAVIMENTOS | PAVIMENTOS ARTICULADOS | 101930 | 4395 | 101930
733 | 4396 | ADOQUIN DE ARCILLA TR. LIVIANO 20X10X6CM (SUMINISTRO E INSTALACIÓN. INCLUYE BASE 4CM ARENA NIVELACION Y ARENA DE SELLO) | M2 | PAVIMENTOS | PAVIMENTOS ARTICULADOS | 79570 | 4396 | 79570
734 | 4402 | VALVULA COMPUERTA ELASTICA VASTAGO NO ASCENDENTE EXTREMO LISO D=4" (SUMINISTRO E INSTALACIÓN) | UN | REDES ACUEDUCTO | REDES ACUEDUCTO | 1103605 | 4402 | 1103605
735 | 4403 | VALVULA COMPUERTA ELASTICA VASTAGO NO ASCENDENTE EXTREMO LISO D=12" (SUMINISTRO E INSTALACIÓN) | UN | REDES ACUEDUCTO | REDES ACUEDUCTO | 7045446 | 4403 | 7045446
736 | 4404 | CODO HD 11.25° JUNTA HIDRAULICA PARA PVC D=2" (SUMINISTRO E INSTALACIÓN) | UN | REDES ACUEDUCTO | REDES ACUEDUCTO | 130740 | 4404 | 130740
737 | 4405 | CODO HD 11.25° JUNTA HIDRAULICA PARA PVC D=3" (SUMINISTRO E INSTALACIÓN) | UN | REDES ACUEDUCTO | REDES ACUEDUCTO | 204561 | 4405 | 204561
738 | 4406 | CODO HD 11.25° JUNTA HIDRAULICA PARA PVC D=6" (SUMINISTRO E INSTALACIÓN) | UN | REDES ACUEDUCTO | REDES ACUEDUCTO | 463592 | 4406 | 463592
739 | 4407 | CODO HD 11.25° JUNTA HIDRAULICA PARA PVC D=4" (SUMINISTRO E INSTALACIÓN) | UN | REDES ACUEDUCTO | REDES ACUEDUCTO | 279982 | 4407 | 279982
740 | 4408 | CODO HD 11.25° JUNTA HIDRAULICA PARA PVC D=8" (SUMINISTRO E INSTALACIÓN) | UN | REDES ACUEDUCTO | REDES ACUEDUCTO | 682862 | 4408 | 682862
741 | 4409 | REDUCCION PVC TIPO U.M. 4"X2" (SUMINISTRO E INSTALACIÓN) | UN | REDES ACUEDUCTO | REDES ACUEDUCTO | 137987 | 4409 | 137987
742 | 4410 | REDUCCION PVC TIPO U.M. 4"X3" (SUMINISTRO E INSTALACIÓN) | UN | REDES ACUEDUCTO | REDES ACUEDUCTO | 142885 | 4410 | 142885
743 | 4411 | REDUCCION PVC TIPO U.M. 6"X4" (SUMINISTRO E INSTALACIÓN) | UN | REDES ACUEDUCTO | REDES ACUEDUCTO | 337691 | 4411 | 337691
744 | 4412 | REDUCCION CONCENTRICA HD 6"X3" (SUMINISTRO E INSTALACIÓN) | UN | REDES ACUEDUCTO | REDES ACUEDUCTO | 398170 | 4412 | 398170
745 | 4413 | REDUCCION CONCENTRICA HD 12"X6" (SUMINISTRO E INSTALACIÓN) | UN | REDES ACUEDUCTO | REDES ACUEDUCTO | 1285110 | 4413 | 1285110
746 | 4414 | REDUCCION CONCENTRICA HD 12"X8" (SUMINISTRO E INSTALACIÓN) | UN | REDES ACUEDUCTO | REDES ACUEDUCTO | 1285110 | 4414 | 1285110
747 | 4415 | TAPON PVC TIPO U.M. D=3" (SUMINISTRO E INSTALACIÓN) | UN | REDES ACUEDUCTO | REDES ACUEDUCTO | 77353 | 4415 | 77353
748 | 4416 | TAPON PVC TIPO U.M. D=4" (SUMINISTRO E INSTALACIÓN) | UN | REDES ACUEDUCTO | REDES ACUEDUCTO | 98642 | 4416 | 98642
749 | 4417 | TAPON PVC TIPO U.M. D=6" (SUMINISTRO E INSTALACIÓN) | UN | REDES ACUEDUCTO | REDES ACUEDUCTO | 219755 | 4417 | 219755
750 | 4418 | UNION DE REPARACION PVC TIPO U.M. D=2" (SUMINISTRO E INSTALACIÓN) | UN | REDES ACUEDUCTO | REDES ACUEDUCTO | 48527 | 4418 | 48527
751 | 4419 | UNION DE REPARACION PVC TIPO U.M. D=3" (SUMINISTRO E INSTALACIÓN) | UN | REDES ACUEDUCTO | REDES ACUEDUCTO | 74404 | 4419 | 74404
752 | 4420 | UNION DE REPARACION PVC TIPO U.M. D=4" (SUMINISTRO E INSTALACIÓN) | UN | REDES ACUEDUCTO | REDES ACUEDUCTO | 113000 | 4420 | 113000
753 | 4421 | ACOPLE UNIVERSAL, UNION ALFA O MULTIUSOS D=3" (SUMINISTRO E INSTALACIÓN) | UN | REDES ACUEDUCTO | REDES ACUEDUCTO | 181677 | 4421 | 181677
754 | 4422 | ACOPLE UNIVERSAL, UNION ALFA O MULTIUSOS D=4" (SUMINISTRO E INSTALACIÓN) | UN | REDES ACUEDUCTO | REDES ACUEDUCTO | 201978 | 4422 | 201978
755 | 4423 | ACOPLE UNIVERSAL, UNION ALFA O MULTIUSOS D=6" (SUMINISTRO E INSTALACIÓN) | UN | REDES ACUEDUCTO | REDES ACUEDUCTO | 412330 | 4423 | 412330
756 | 4424 | ACOPLE UNIVERSAL, UNION ALFA O MULTIUSOS D=8" (SUMINISTRO E INSTALACIÓN) | UN | REDES ACUEDUCTO | REDES ACUEDUCTO | 610174 | 4424 | 610174
757 | 4425 | ACOPLE UNIVERSAL, UNION ALFA O MULTIUSOS D=10" (SUMINISTRO E INSTALACIÓN) | UN | REDES ACUEDUCTO | REDES ACUEDUCTO | 879866 | 4425 | 879866
758 | 4426 | ACOPLE UNIVERSAL, UNION ALFA O MULTIUSOS D=12" (SUMINISTRO E INSTALACIÓN) | UN | REDES ACUEDUCTO | REDES ACUEDUCTO | 1153420 | 4426 | 1153420
759 | 4428 | VIGA DE AMARRE EN CONCRETO DE 3000 PSI GRAVA COMÚN SECCIÓN 20X20 (Para cerramiento de predios lotes IDU) | ML | CONCRETO Y ACERO PARA ESTRUCTURAS | CONCRETO PARA ESTRUCTURAS | 48326 | 4428 | 48326
760 | 4429 | COLUMNA EN CONCRETO DE 3000 PSI GRAVA COMÚN SECCIÓN 20X20 (Para cerramiento de predios lotes IDU) | ML | CONCRETO Y ACERO PARA ESTRUCTURAS | CONCRETO PARA ESTRUCTURAS | 57369 | 4429 | 57369
761 | 4431 | PAÑETE LISO MURO 1:3 (NO INCLUYE ANDAMIO) | M2 | CONCRETO Y ACERO PARA ESTRUCTURAS | CONCRETOS Y MORTEROS HECHOS EN OBRA | 30128 | 4431 | 30128
762 | 4433 | CANALIZACION VIA PUBLICA SEIS (6) DUCTOS PVC TIPO DB-60 Ø4" MAS CUATRO (4) DUCTOS PVC TIPO DB-60 Ø6" EPM NORMA RS1-024. INCLUYE: EXCAVACIÓN, RELLENOS EN ARENA DE PEÑA Y EN SUB-BASE GRANULAR TIPO B-400 Y TRANSPORTE Y DISPOSICIÓN FINAL DE ESCOMBROS. NO INCLUYE: DEMOLICIÓN NI RECONSTRUCCIÓN DE ANDEN O PAVIMENTO, ENTIBADOS. | ML | REDES ELECTRICAS | RED ELECTRICA EPM | 962820 | 4433 | 962820
763 | 4434 | CANALIZACION VIA PUBLICA CINCO (5) DUCTOS PVC TIPO DB-60 Ø4" MAS CUATRO (4) DUCTOS PVC TIPO DB-60 Ø6" EPM NORMA RS1-025. INCLUYE: EXCAVACIÓN, RELLENOS EN ARENA DE PEÑA Y EN SUB-BASE GRANULAR TIPO B-400 Y TRANSPORTE Y DISPOSICIÓN FINAL DE ESCOMBROS. NO INCLUYE: DEMOLICIÓN NI RECONSTRUCCIÓN DE ANDEN O PAVIMENTO, ENTIBADOS. | ML | REDES ELECTRICAS | RED ELECTRICA EPM | 963874 | 4434 | 963874
764 | 4435 | CANALIZACION VIA PUBLICA DIEZ (10) DUCTOS PVC TIPO DB-60 Ø4" MAS CUATRO (4) DUCTOS PVC TIPO DB-60 Ø6" EPM NORMA RS1-026. INCLUYE: EXCAVACIÓN, RELLENOS EN ARENA DE PEÑA Y EN SUB-BASE GRANULAR TIPO B-400 Y TRANSPORTE Y DISPOSICIÓN FINAL DE ESCOMBROS. NO INCLUYE: DEMOLICIÓN NI RECONSTRUCCIÓN DE ANDEN O PAVIMENTO, ENTIBADOS. | ML | REDES ELECTRICAS | RED ELECTRICA EPM | 1235054 | 4435 | 1235054
765 | 4436 | CANALIZACION VIA PUBLICA CUATRO (4) DUCTOS PVC TIPO DB-60 Ø4" MAS SEIS (6) DUCTOS PVC TIPO DB-60 Ø6" EPM NORMA RS1-027. INCLUYE: EXCAVACIÓN, RELLENOS EN ARENA DE PEÑA Y EN SUB-BASE GRANULAR TIPO B-400 Y TRANSPORTE Y DISPOSICIÓN FINAL DE ESCOMBROS. NO INCLUYE: DEMOLICIÓN NI RECONSTRUCCIÓN DE ANDEN O PAVIMENTO, ENTIBADOS. | ML | REDES ELECTRICAS | RED ELECTRICA EPM | 1074065 | 4436 | 1074065
766 | 4437 | CANALIZACION VIA PUBLICA OCHO (8) DUCTOS PVC TIPO DB-60 Ø4" MAS SEIS (6) DUCTOS PVC TIPO DB-60 Ø6" EPM NORMA RS1-028. INCLUYE: EXCAVACIÓN, RELLENOS EN ARENA DE PEÑA Y EN SUB-BASE GRANULAR TIPO B-400 Y TRANSPORTE Y DISPOSICIÓN FINAL DE ESCOMBROS. NO INCLUYE: DEMOLICIÓN NI RECONSTRUCCIÓN DE ANDEN O PAVIMENTO, ENTIBADOS. | ML | REDES ELECTRICAS | RED ELECTRICA EPM | 1302826 | 4437 | 1302826
767 | 4438 | CANALIZACION VIA PUBLICA CINCO (5) DUCTOS PVC TIPO DB-60 Ø4" MAS OCHO (8) DUCTOS PVC TIPO DB-60 Ø6" EPM NORMA RS1-029. INCLUYE: EXCAVACIÓN, RELLENOS EN ARENA DE PEÑA Y EN SUB-BASE GRANULAR TIPO B-400 Y TRANSPORTE Y DISPOSICIÓN FINAL DE ESCOMBROS. NO INCLUYE: DEMOLICIÓN NI RECONSTRUCCIÓN DE ANDEN O PAVIMENTO, ENTIBADOS. | ML | REDES ELECTRICAS | RED ELECTRICA EPM | 1380103 | 4438 | 1380103
768 | 4439 | CANALIZACION VIA PUBLICA DIEZ (10) DUCTOS PVC TIPO DB-60 Ø4" MAS OCHO (8) DUCTOS PVC TIPO DB-60 Ø6" EPM NORMA RS1-030. INCLUYE: EXCAVACIÓN, RELLENOS EN ARENA DE PEÑA Y EN SUB-BASE GRANULAR TIPO B-400 Y TRANSPORTE Y DISPOSICIÓN FINAL DE ESCOMBROS. NO INCLUYE: DEMOLICIÓN NI RECONSTRUCCIÓN DE ANDEN O PAVIMENTO, ENTIBADOS. | ML | REDES ELECTRICAS | RED ELECTRICA EPM | 1665433 | 4439 | 1665433
769 | 4440 | CANALIZACION VIA PUBLICA CUATRO (4) DUCTOS PVC TIPO DB-60 Ø4" MAS NUEVE (9) DUCTOS PVC TIPO DB-60 Ø6" EPM NORMA RS1-031. INCLUYE: EXCAVACIÓN, RELLENOS EN ARENA DE PEÑA Y EN SUB-BASE GRANULAR TIPO B-400 Y TRANSPORTE Y DISPOSICIÓN FINAL DE ESCOMBROS. NO INCLUYE: DEMOLICIÓN NI RECONSTRUCCIÓN DE ANDEN O PAVIMENTO, ENTIBADOS. | ML | REDES ELECTRICAS | RED ELECTRICA EPM | 1389308 | 4440 | 1389308
770 | 4441 | CANALIZACION VIA PUBLICA CINCO (5) DUCTOS PVC TIPO DB-60 Ø4" MAS DOCE (12) DUCTOS PVC TIPO DB-60 Ø6" EPM NORMA RS1-032. INCLUYE: EXCAVACIÓN, RELLENOS EN ARENA DE PEÑA Y EN SUB-BASE GRANULAR TIPO B-400 Y TRANSPORTE Y DISPOSICIÓN FINAL DE ESCOMBROS. NO INCLUYE: DEMOLICIÓN NI RECONSTRUCCIÓN DE ANDEN O PAVIMENTO, ENTIBADOS. | ML | REDES ELECTRICAS | RED ELECTRICA EPM | 1795040 | 4441 | 1795040
771 | 4442 | CANALIZACION VIA PUBLICA CUATRO (4) DUCTOS PVC TIPO DB-60 Ø4" EPM NORMA RS1-033. INCLUYE: EXCAVACIÓN, RELLENOS EN ARENA DE PEÑA Y EN SUB-BASE GRANULAR TIPO B-400 Y TRANSPORTE Y DISPOSICIÓN FINAL DE ESCOMBROS. NO INCLUYE: DEMOLICIÓN NI RECONSTRUCCIÓN DE ANDEN O PAVIMENTO, ENTIBADOS. | ML | REDES ELECTRICAS | RED ELECTRICA EPM | 429395 | 4442 | 429395
772 | 4447 | CANALIZACION ZONA VERDE CUATRO (4) DUCTOS PVC TIPO DB-60 Ø6" DISPOSICIÓN LINEAL EPM NORMA RS1-005. DISPOSICIÓN LINEAL. INCLUYE: EXCAVACIÓN, RELLENOS, SIEMBRA DE GRAMA Y TRANSPORTE Y DISPOSICIÓN FINAL DE ESCOMBROS. NO INCLUYE: ENTIBADOS. | ML | REDES ELECTRICAS | RED ELECTRICA EPM | 617016 | 4447 | 617016
773 | 4461 | CANALIZACION ZONA VERDE TRES (3) DUCTOS PVC TIPO DB-60 Ø4" MAS DOS (2) DUCTOS PVC TIPO DB-60 Ø6" EPM NORMA RS1-019. INCLUYE: EXCAVACIÓN, RELLENOS, SIEMBRA DE GRAMA Y TRANSPORTE Y DISPOSICIÓN FINAL DE ESCOMBROS. NO INCLUYE: ENTIBADOS. | ML | REDES ELECTRICAS | RED ELECTRICA EPM | 517559 | 4461 | 517559
774 | 4477 | SUBBASE GRANULAR B-400 (SUMINISTRO, EXTENDIDO, NIVELACIÓN, HUMEDECIMIENTO Y COMPACTACIÓN CON VIBROCOMPACTADOR) | M3 | RELLENOS Y CAPAS GRANULARES | CAPAS GRANULARES | 99967 | 4477 | 99967
775 | 4478 | CUADRILLA (2 AYUDANTES). | JR | ANÁLISIS AUXILIARES | CUADRILLAS (INCLUYE FACTOR PRESTACIONAL) | 158822 | 4478 | 158822
776 | 4479 | CUADRILLA (2 AYUDANTES) | HR | ANÁLISIS AUXILIARES | CUADRILLAS (INCLUYE FACTOR PRESTACIONAL) | 20278 | 4479 | 20278
777 | 4485 | MEZCLA ASFÁLTICA EN CALIENTE TIPO DENSO MD20 ASFALTO 80-100. (INCLUYE SUMINISTRO, EXTENDIDO, NIVELACIÓN MANUAL Y COMPACTACIÓN MECÁNICA CON VIBROCOMPACTADOR TÁNDEM PEQUEÑO CON OPERARIO Y COMBUSTIBLE, FACTOR DE COMPACTACION Y TRANSPORTE DE MATERIAL A 21 KMS). | M3 | PAVIMENTOS | PAVIMENTOS EN CONCRETO ASFALTICO | 1125069 | 4485 | 1125069
778 | 4486 | MEZCLA ASFÁLTICA EN CALIENTE TIPO DENSO MD10 ASFALTO 80-100. (INCLUYE SUMINISTRO, EXTENDIDO, NIVELACIÓN MANUAL Y COMPACTACIÓN MECÁNICA CON VIBROCOMPACTADOR TÁNDEM PEQUEÑO CON OPERARIO Y COMBUSTIBLE, FACTOR DE COMPACTACION Y TRANSPORTE DE MATERIAL A 21 KMS). | M3 | PAVIMENTOS | PAVIMENTOS EN CONCRETO ASFALTICO | 1198674 | 4486 | 1198674
779 | 4487 | BASE GRANULAR CLASE A (BG_A) (SUMINISTRO, EXTENDIDO MANUAL, HUMEDECIMIENTO Y COMPACTACIÓN) | M3 | RELLENOS Y CAPAS GRANULARES | CAPAS GRANULARES | 189976 | 4487 | 189976
780 | 4488 | BASE GRANULAR CLASE B (BG_B) (SUMINISTRO, EXTENDIDO MANUAL, HUMEDECIMIENTO Y COMPACTACIÓN) | M3 | RELLENOS Y CAPAS GRANULARES | CAPAS GRANULARES | 187346 | 4488 | 187346
781 | 4489 | SUBBASE GRANULAR CLASE B (SBG_B) (SUMINISTRO, EXTENDIDO MANUAL, HUMEDECIMIENTO Y COMPACTACIÓN) | M3 | RELLENOS Y CAPAS GRANULARES | CAPAS GRANULARES | 168782 | 4489 | 168782
782 | 4490 | BACHEO EN PAVIMENTO FLEXIBLE E= 0.12M. (INCLUYE DEMOLICIÓN MANUAL Y CARGUE DE PAVIMENTO FLEXIBLE DE E=0.12M, TRANSPORTE Y DISPOSICIÓN FINAL DE ESCOMBROS, EXCAVACIÓN Y REPOSICIÓN BASE GRANULAR CLASE B (BG_B) E=0.25M, BASE ASFALTICA MD10) | M2 | MANTENIMIENTO Y REHABILITACION DE VIAS | MALLA VIAL INTERMEDIA | 229213 | 4490 | 229213
783 | 4491 | REHABILITACIÓN DE PAVIMENTO FLEXIBLE E= 0.12M | M2 | MANTENIMIENTO Y REHABILITACION DE VIAS | MALLA VIAL INTERMEDIA | 292733 | 4491 | 292733
784 | 4501 | FRESADO Y REPOSICIÓN DE PAVIMENTO FLEXIBLE E=0.12M | M2 | MANTENIMIENTO Y REHABILITACION DE VIAS | MALLA VIAL INTERMEDIA | 159232 | 4501 | 159232
785 | 4502 | DEMOLICIÓN Y RECONSTRUCCIÓN DE LOSAS EN CONCRETO HIDRÁULICO MR45 E=0.18M | M2 | MANTENIMIENTO Y REHABILITACION DE VIAS | MALLA VIAL INTERMEDIA | 270747 | 4502 | 270747
786 | 4503 | REHABILITACIÓN DE PAVIMENTO RÍGIDO: LOSAS EN CONCRETO HIDRÁULICO MR45 E=0.18M | M2 | MANTENIMIENTO Y REHABILITACION DE VIAS | MALLA VIAL INTERMEDIA | 297628 | 4503 | 297628
787 | 4504 | CONSTRUCCIÓN DE PAVIMENTO RÍGIDO: LOSAS EN CONCRETO HIDRÁULICO MR45 E=0.18M | M2 | MANTENIMIENTO Y REHABILITACION DE VIAS | MALLA VIAL INTERMEDIA | 341742 | 4504 | 341742
788 | 4505 | PARCHEO EN PAVIMENTO FLEXIBLE E=10CM. (INCLUYE DEMOLICIÓN MANUAL Y CARGUE DE PAVIMENTO FLEXIBLE DE E=0.10M, TRANSPORTE Y DISPOSICIÓN FINAL DE ESCOMBROS, IMPRIMACIÓN, COLOCACIÓN Y COMPACTACIÓN MD20 E=6CM Y MD12 E=4CM , RIEGO CRR-1, IMPRIMA CLR-0) | M2 | MANTENIMIENTO Y REHABILITACION DE VIAS | MALLA VIAL LOCAL | 144509 | 4505 | 144509
789 | 4506 | BACHEO EN PAVIMENTO FLEXIBLE E= 0.10M. (INCLUYE DEMOLICIÓN MANUAL Y CARGUE DE PAVIMENTO FLEXIBLE DE E=0.10M, TRANSPORTE Y DISPOSICIÓN FINAL DE ESCOMBROS, EXCAVACIÓN Y REPOSICIÓN BASE GRANULAR CLASE C (BG_C) E=0.25M, BASE ASFALTICA MD10) | M2 | MANTENIMIENTO Y REHABILITACION DE VIAS | MALLA VIAL LOCAL | 213712 | 4506 | 213712
790 | 4507 | DEMOLICIÓN Y RECONSTRUCCIÓN DE LOSAS EN CONCRETO HIDRÁULICO MR41 E=0.18M | M2 | MANTENIMIENTO Y REHABILITACION DE VIAS | MALLA VIAL LOCAL | 267572 | 4507 | 267572
791 | 4508 | REHABILITACIÓN DE PAVIMENTO FLEXIBLE E= 0.10M B= 0.20M SBG= 0.20M | M2 | MANTENIMIENTO Y REHABILITACION DE VIAS | MALLA VIAL LOCAL | 254637 | 4508 | 254637
792 | 4509 | REHABILITACIÓN DE PAVIMENTO RÍGIDO: LOSAS EN CONCRETO HIDRÁULICO MR41 E=0.18M. INCLUYE SARDINEL, GEOTEXTIL Y EXCAVACIÓN EN BASE E=30CM., BASE BG_A E=30CM | M2 | MANTENIMIENTO Y REHABILITACION DE VIAS | MALLA VIAL LOCAL | 317392 | 4509 | 317392
793 | 4510 | FRESADO Y REPOSICIÓN DE PAVIMENTO FLEXIBLE E=0.10M | M2 | MANTENIMIENTO Y REHABILITACION DE VIAS | MALLA VIAL LOCAL | 134859 | 4510 | 134859
794 | 4511 | CONSTRUCCIÓN DE PAVIMENTO FLEXIBLE E= 0.10M INCLUYE SARDINEL | M2 | MANTENIMIENTO Y REHABILITACION DE VIAS | MALLA VIAL LOCAL | 314179 | 4511 | 314179
795 | 4512 | CONSTRUCCIÓN DE PAVIMENTO RÍGIDO: LOSAS EN CONCRETO HIDRÁULICO MR41 E=0.18M | M2 | MANTENIMIENTO Y REHABILITACION DE VIAS | MALLA VIAL LOCAL | 350999 | 4512 | 350999
796 | 4513 | BASE GRANULAR CLASE C (BG_C) (SUMINISTRO, EXTENDIDO MANUAL, HUMEDECIMIENTO Y COMPACTACIÓN) | M3 | RELLENOS Y CAPAS GRANULARES | CAPAS GRANULARES | 174970 | 4513 | 174970
797 | 4514 | PARCHEO EN PAVIMENTO FLEXIBLE E=0.14M. (INCLUYE DEMOLICIÓN MANUAL Y CARGUE DE PAVIMENTO FLEXIBLE DE E=0.14M, TRANSPORTE Y DISPOSICIÓN FINAL DE ESCOMBROS, IMPRIMACIÓN, COLOCACIÓN Y COMPACTACIÓN MD20 E=10CM Y MD12 E=4CM , RIEGO CRR-1, IMPRIMA CLR-0) | M2 | MANTENIMIENTO Y REHABILITACION DE VIAS | MALLA VIAL ARTERIAL | 191797 | 4514 | 191797
798 | 4515 | BACHEO EN PAVIMENTO FLEXIBLE E= 0.14M. (INCLUYE DEMOLICIÓN MANUAL Y CARGUE DE PAVIMENTO FLEXIBLE DE E=0.14M, TRANSPORTE Y DISPOSICIÓN FINAL DE ESCOMBROS, EXCAVACIÓN Y REPOSICIÓN BASE GRANULAR CLASE A (BG_A) E=0.20M, BASE ASFALTICA MD10) | M2 | MANTENIMIENTO Y REHABILITACION DE VIAS | MALLA VIAL ARTERIAL | 252934 | 4515 | 252934
799 | 4516 | FRESADO Y REPOSICIÓN DE PAVIMENTO FLEXIBLE E=0.14M | M2 | MANTENIMIENTO Y REHABILITACION DE VIAS | MALLA VIAL ARTERIAL | 183607 | 4516 | 183607
800 | 4517 | DEMOLICIÓN Y RECONSTRUCCIÓN DE LOSAS EN CONCRETO HIDRÁULICO MR45 E=0.20M | M2 | MANTENIMIENTO Y REHABILITACION DE VIAS | MALLA VIAL ARTERIAL | 291969 | 4517 | 291969
801 | 4518 | SOBRECARPETA: RODADURA ASFÁLTICA E=0.04M | M2 | MANTENIMIENTO Y REHABILITACION DE VIAS | ACTIVIDADES ADICIONALES | 51383 | 4518 | 51383
802 | 4519 | SOBRECARPETA: RODADURA ASFÁLTICA E=0.06M | M2 | MANTENIMIENTO Y REHABILITACION DE VIAS | ACTIVIDADES ADICIONALES | 68976 | 4519 | 68976
803 | 4520 | SOBRECARPETA: RODADURA ASFÁLTICA e=0.08M | M2 | MANTENIMIENTO Y REHABILITACION DE VIAS | ACTIVIDADES ADICIONALES | 87552 | 4520 | 87552
804 | 4522 | BACHEO EN PAVIMENTO FLEXIBLE E= 0.12M (ESTABILIZACIÓN DE BASE GRANULAR CON EMULSIÓN + CEMENTO 5% E=0.10M. INCLUYE DEMOLICIÓN Y CARGUE DE PAVIMENTO FLEXIBLE DE E=0.12M, TRANSPORTE Y DISPOSICIÓN ESCOMBROS, EXCAVACIÓN Y BASE (BG-B) E=0.10, MD 10) | M2 | MANTENIMIENTO Y REHABILITACION DE VIAS | ACTIVIDADES ADICIONALES | 234723 | 4522 | 234723
805 | 4523 | CONSTRUCCIÓN PAVIMENTO ARTICULADO EN ADOQUIN DE ARCILLA - TRAFICO LIVIANO | M2 | MANTENIMIENTO Y REHABILITACION DE VIAS | ACTIVIDADES ADICIONALES | 244542 | 4523 | 244542
806 | 4524 | CONSTRUCCIÓN PAVIMENTO ARTICULADO EN ADOQUIN DE ARCILLA - TRAFICO PESADO | M2 | MANTENIMIENTO Y REHABILITACION DE VIAS | ACTIVIDADES ADICIONALES | 251309 | 4524 | 251309
807 | 4525 | SELLADO DE JUNTAS EN PAVIMENTO FLEXIBLE (INCLUYE LIMPIEZA, SUMINISTRO E INSTALACIÓN DE FONDO Y EMULSIÓN ASFÁLTICA CRR-1) | ML | PAVIMENTOS | JUNTAS PARA PAVIMENTOS | 7027 | 4525 | 7027
808 | 4541 | PARCHEO EN PAVIMENTO FLEXIBLE CON MD12. (INCLUYE DEMOLICIÓN MANUAL Y CARGUE DE PAVIMENTO FLEXIBLE, TRANSPORTE Y DISPOSICIÓN FINAL DE ESCOMBROS, IMPRIMACIÓN, COLOCACIÓN Y COMPACTACIÓN BASE ASFÁLTICA MD12, RIEGO CRR-1) | M3 | MANTENIMIENTO Y REHABILITACION DE VIAS | MALLA VIAL INTERMEDIA | 1302816 | 4541 | 1302816
809 | 4542 | PARCHEO EN PAVIMENTO FLEXIBLE CON MD-12. (INCLUYE DEMOLICIÓN MANUAL Y CARGUE DE PAVIMENTO FLEXIBLE, TRANSPORTE Y DISPOSICIÓN FINAL DE ESCOMBROS, IMPRIMACIÓN, COLOCACIÓN Y COMPACTACIÓN BASE ASFÁLTICA MD-12, RIEGO CRR-1) | M3 | MANTENIMIENTO Y REHABILITACION DE VIAS | MALLA VIAL INTERMEDIA | 1302803 | 4542 | 1302803
810 | 4543 | SARDINEL PREFABRICADO ALTO RAMPAS A86 (SUMINISTRO E INSTALACIÓN. INCLUYE 3CM MORTERO DE NIVELACIÓN 1:5) | ML | ANDENES Y SARDINELES | SARDINELES Y BORDILLOS | 63736 | 4543 | 63736
811 | 4544 | SARDINEL PREFABRICADO ALTO RAMPAS A86 (SUMINISTRO E INSTALACIÓN. INCLUYE 3CM MORTERO DE NIVELACIÓN 2000 PSI) | ML | ANDENES Y SARDINELES | SARDINELES Y BORDILLOS | 65044 | 4544 | 65044
812 | 4545 | SARDINEL PREFABRICADO ALTO RAMPAS A86 (SUMINISTRO E INSTALACIÓN. SIN MATERIAL DE BASE) | ML | ANDENES Y SARDINELES | SARDINELES Y BORDILLOS | 61375 | 4545 | 61375
813 | 4549 | SUMIDERO ALCANTARILLADO COMBINADO EN ANDEN NS-047-1V4 EAAB | UN | REDES ALCANTARILLADO / DRENAJE | REDES ALCANTARILLADO / DRENAJE | 7565065 | 4549 | 7565065
814 | 4550 | SUMIDERO ALCANTARILLADO COMBINADO EN VIA NS-047-1V4 EAAB | UN | REDES ALCANTARILLADO / DRENAJE | REDES ALCANTARILLADO / DRENAJE | 5350806 | 4550 | 5350806
815 | 4551 | SUMIDERO ALCANTARILLADO PLUVIAL EN ANDEN NS-047-1V4 EAAB | UN | REDES ALCANTARILLADO / DRENAJE | REDES ALCANTARILLADO / DRENAJE | 5948379 | 4551 | 5948379
816 | 4553 | POZO DE INSPECCION D=1.7 M (INCL. SUMINISTRO E INSTALACION). INCLUYE CILINDRO POZO DE INSPECCION EN MAMPOSTERIA, CONO PREFABRICADO, PLACA FONDO. | UN | REDES ALCANTARILLADO / DRENAJE | REDES ALCANTARILLADO / DRENAJE | 3864560 | 4553 | 3864560
817 | 4555 | LOSA DE PAVIMENTO EN CONCRETO HIDRAULICO MR50 CON FORMALETA FIJA, HIERROS DE TRANSFERENCIA, HIERROS DE AMARRE, ADITIVOS | M3 | PAVIMENTOS | PAVIMENTOS EN CONCRETO HIDRAULICO | 926231 | 4555 | 926231
818 | 4556 | SUBBASE GRANULAR CLASE A (SBG_A) (SUMINISTRO, EXTENDIDO MANUAL, HUMEDECIMIENTO Y COMPACTACIÓN) | M3 | RELLENOS Y CAPAS GRANULARES | CAPAS GRANULARES | 168782 | 4556 | 168782
819 | 4557 | SUBBASE GRANULAR CLASE C (SBG_C) (SUMINISTRO, EXTENDIDO MANUAL, HUMEDECIMIENTO Y COMPACTACIÓN) | M3 | RELLENOS Y CAPAS GRANULARES | CAPAS GRANULARES | 161047 | 4557 | 161047
820 | 4558 | SUMIDERO ALCANTARILLADO PLUVIAL EN VIA NS-047-1V4 EAAB | UN | REDES ALCANTARILLADO / DRENAJE | REDES ALCANTARILLADO / DRENAJE | 7534101 | 4558 | 7534101
821 | 4559 | CONCRETO 1500 PSI (HECHO EN OBRA 1:3:5 CON ARENA Y GRAVILLA DE RÍO) | M3 | CONCRETO Y ACERO PARA ESTRUCTURAS | CONCRETOS Y MORTEROS HECHOS EN OBRA | 420774 | 4559 | 420774
822 | 4560 | CONCRETO 2500 PSI (HECHO EN OBRA CON MATERIAL DE RÍO) | M3 | CONCRETO Y ACERO PARA ESTRUCTURAS | CONCRETOS Y MORTEROS HECHOS EN OBRA | 457348 | 4560 | 457348
823 | 4561 | CONCRETO 3000 PSI (HECHO EN OBRA 1:2:2 CON MATERIAL DE RÍO) | M3 | CONCRETO Y ACERO PARA ESTRUCTURAS | CONCRETOS Y MORTEROS HECHOS EN OBRA | 533098 | 4561 | 533098
824 | 4562 | RELLENO PARA ANDENES EN SUBBASE GRANULAR B-600 (SUMINISTRO, TRANSPORTE, EXTENDIDO, HUMEDECIMIENTO Y COMPACTACIÓN) | M3 | RELLENOS Y CAPAS GRANULARES | RELLENOS PARA ANDENES Y REDES | 136295 | 4562 | 136295
825 | 4563 | RELLENO PARA ANDENES EN SUBBASE GRANULAR B-200 (SUMINISTRO, EXTENDIDO, HUMEDECIMIENTO Y COMPACTACIÓN) | M3 | RELLENOS Y CAPAS GRANULARES | RELLENOS PARA ANDENES Y REDES | 100714 | 4563 | 100714
826 | 4564 | CONCRETO 2000 PSI (HECHO EN OBRA 1:3:3 CON MATERIAL DE RÍO) | M3 | CONCRETO Y ACERO PARA ESTRUCTURAS | CONCRETOS Y MORTEROS HECHOS EN OBRA | 467180 | 4564 | 467180
827 | 4565 | CONCRETO 3500 PSI (HECHO EN OBRA CON MATERIAL DE RÍO) | M3 | CONCRETO Y ACERO PARA ESTRUCTURAS | CONCRETOS Y MORTEROS HECHOS EN OBRA | 531337 | 4565 | 531337
828 | 4566 | CONCRETO 4000 PSI (HECHO EN OBRA CON MATERIAL DE RÍO) | M3 | CONCRETO Y ACERO PARA ESTRUCTURAS | CONCRETOS Y MORTEROS HECHOS EN OBRA | 548604 | 4566 | 548604
829 | 4567 | MEZCLA ASFÁLTICA EN CALIENTE TIPO DENSO MD12 ASFALTO 80-100. (INCLUYE SUMINISTRO, EXTENDIDO, NIVELACIÓN MANUAL, COMPACTACIÓN MECÁNICA CON VIBROCOMPACTADOR TÁNDEM PEQUEÑO CON OPERARIO Y COMBUSTIBLE, FACTOR DE COMPACTACION Y TRANSPORTE DE MATERIAL A 21 KMS). | M3 | PAVIMENTOS | PAVIMENTOS EN CONCRETO ASFALTICO | 1137797 | 4567 | 1137797
830 | 4568 | MEZCLA DENSA EN CALIENTE MD-12 ASFALTO 80-100. (SUMINISTRO, EXTENDIDO, NIVELACIÓN MANUAL Y COMPACTACIÓN MECÁNICA CON VIBROCOMPACTADOR TÁNDEM PEQUEÑO, INCLUYE OPERARIO Y COMBUSTIBLE). | M3 | PAVIMENTOS | PAVIMENTOS EN CONCRETO ASFALTICO | 1137797 | 4568 | 1137797
831 | 4569 | ESTOPEROLES DE 10 CM X 2.5 CM. SUMINISTRO E INSTALACION. | UN | SEÑALIZACIÓN | DEMARCACION DE PAVIMENTOS | 10907 | 4569 | 10907
832 | 4577 | CONSTRUCCION DE CICLORUTA. NO INCLUYE REDES. | M2 | INDICES | CONSTRUCCIÓN DE CICLORUTAS | 170636 | 4577 | 170636
833 | 4578 | CONSTRUCCION DE BORDILLO PREFABRICADO A80. NO INCLUYE REDES | ML | ANDENES Y SARDINELES | SARDINELES Y BORDILLOS | 94524 | 4578 | 94524
834 | 4581 | RETIRO DE ADOQUIN SOBRE MORTERO | M2 | ANDENES Y SARDINELES | PISOS EN ADOQUINES Y EN LOSETAS | 2923 | 4581 | 2923
835 | 4583 | REHABILITACION ZONA VERDE E=10 CM. INCLUYE DESCAPOTE, SIEMBRA DE GRAMA, TIERRA NEGRA Y RETIRO DE MATERIAL ORGANICO. NO INCLUYE REDES. | M2 | VALORES ESTIMATIVOS DE NECESIDADES DE CONSERVACION | NECESIDADES ESPACIO PUBLICO - REHABILITACION | 42104 | 4583 | 42104
836 | 4585 | REHABILITACIÓN DE PAVIMENTO RÍGIDO: LOSAS EN CONCRETO HIDRÁULICO MR41 E=0.18M. EXCAVACIÓN EN BASE E=15CM., BASE BG_B E=15CM. NO INCLUYE SARDINEL, GEOTEXTIL. | M2 | REHABILITACION DE PAVIMENTO RÍGIDO | REHABILITACION DE PAVIMENTO RÍGIDO | 245864 | 4585 | 245864
837 | 4586 | REHABILITACION PAVIMENTO ARTICULADO EN ADOQUIN DE ARCILLA - TRAFICO PESADO | M2 | MANTENIMIENTO Y REHABILITACION DE VIAS | ACTIVIDADES ADICIONALES | 126367 | 4586 | 126367
838 | 4588 | CONSTRUCCIÓN DE ESCALERAS EN CONCRETO 3000 PSI GRAVA COMÚN. INCLUYE EXCAVACIÓN MANUAL, SUBBASE GRANULAR CLASE B, ACERO DE REFUERZO Y TRANSPORTE Y DISPOSICIÓN FINAL DE ESCOMBROS. | M2 | CONCRETO Y ACERO PARA ESTRUCTURAS | CONCRETO Y ACERO PARA ESTRUCTURAS | 438407 | 4588 | 438407
839 | 4592 | RETIRO DE ADOQUIN SOBRE ARENA | M2 | ANDENES Y SARDINELES | PISOS EN ADOQUINES Y EN LOSETAS | 1760 | 4592 | 1760
840 | 4593 | ADOQUIN DE ARCILLA TR. LIVIANO 20X10X6CM (SUMINISTRO E INSTALACIÓN. INCLUYE BASE 4CM MORTERO 2000 Y ARENA DE SELLO) | M2 | PAVIMENTOS | PAVIMENTOS ARTICULADOS | 102907 | 4593 | 102907
841 | 4598 | SELLO DE GRIETAS | ML | ANÁLISIS AUXILIARES | ACTIVIDADES DE CONSERVACIÓN | 10286 | 4598 | 10286
842 | 4599 | TRATAMIENTO SUPERFICIAL SIMPLE | M2 | ANÁLISIS AUXILIARES | ACTIVIDADES DE CONSERVACIÓN | 58146 | 4599 | 58146
843 | 4600 | TRATAMIENTO SUPERFICIAL DOBLE | M2 | ANÁLISIS AUXILIARES | ACTIVIDADES DE CONSERVACIÓN | 128132 | 4600 | 128132
844 | 4601 | SOBRECARPETA: RODADURA ASFÁLTICA E=0.05M | M2 | ANÁLISIS AUXILIARES | ACTIVIDADES DE CONSERVACIÓN | 58218 | 4601 | 58218
845 | 4602 | RECONSTRUCCION TRATAMIENTO SUPERFICIAL DOBLE | M2 | ANÁLISIS AUXILIARES | ACTIVIDADES DE CONSERVACIÓN | 151534 | 4602 | 151534
846 | 4603 | CONSTRUCCION DE CAMINO EN GRAVA | M2 | ANÁLISIS AUXILIARES | ACTIVIDADES DE CONSERVACIÓN | 1709 | 4603 | 1709
847 | 4604 | DESCAPOTE A MAQUINA EN MATERIAL COMUN (E=0.1M. INCLUYE CARGUE). INCLUYE DISPOSICION FINAL DE ESCOMBROS | M2 | EXCAVACIONES | EXC. CONFORMACIÓN DE SUBRASANTE | 6648 | 4604 | 6648
848 | 4605 | CONSTRUCCIÓN DE PAVIMENTO FLEXIBLE E= 0.10M (NO INCLUYE SARDINEL) | M2 | MANTENIMIENTO Y REHABILITACION DE VIAS | MALLA VIAL INTERMEDIA | 282667 | 4605 | 282667
849 | 4606 | TRITURADO 3/4" E=0.1M. SUMINISTRO E INSTALACION. | M2 | RELLENOS Y CAPAS GRANULARES | RELLENOS PARA ANDENES Y REDES | 27782 | 4606 | 27782
850 | 4607 | CONSTRUCCION DE CAMINO CON SUBBASE GRANULAR TIPO C SBG-C E=0.30MT | M2 | ANÁLISIS AUXILIARES | ACTIVIDADES DE CONSERVACIÓN | 65047 | 4607 | 65047
851 | 4608 | REHABILITACION DE CAMINO CON SUBBASE GRANULAR TIPO C SBG-C E=0.30MT | M2 | ANÁLISIS AUXILIARES | ACTIVIDADES DE CONSERVACIÓN | 32524 | 4608 | 32524
852 | 4609 | CONSTRUCCIÓN DE CAMINO CON SUBBASE GRANULAR TIPO C SBG-C E=0.30MT INCLUYE TRANSPORTE Y DISPOSICIÓN DE ESCOMBRO Y TRATAMIENTO SUPERFICIAL SIMPLE | M2 | ANÁLISIS AUXILIARES | ACTIVIDADES DE CONSERVACIÓN | 124447 | 4609 | 124447
853 | 4610 | MANTENIMIENTO CORRECTIVO DE CICLORUTAS (SOBRECARPETA: RODADURA ASFÁLTICA E=0.04M) | M2 | ANÁLISIS AUXILIARES | ACTIVIDADES DE CONSERVACIÓN | 61115 | 4610 | 61115
854 | 4611 | CARCAMO PROTECCIÓN DE TUBERÍA Ø 8" (TIPO PLACA) NORMA EAAB NS-090 | ML | REDES ACUEDUCTO | REDES ACUEDUCTO | 232984 | 4611 | 232984
855 | 4612 | CARCAMO PROTECCIÓN DE TUBERÍA Ø 10" (TIPO PLACA) NORMA EAAB NS-090 | ML | REDES ACUEDUCTO | REDES ACUEDUCTO | 232984 | 4612 | 232984
856 | 4613 | TRANSPORTE Y DISPOSICION FINAL DE ESCOMBROS EN SITIO AUTORIZADO (DISTANCIA DE TRANSPORTE 28 KM) | M3 | TRANSPORTES Y ACARREOS | TRANSPORTES Y ACARREOS | 56280 | 4613 | 56280
857 | 4614 | CARCAMO PROTECCIÓN DE TUBERÍA Ø 12" (TIPO PLACA) NORMA EAAB NS-090 | ML | REDES ACUEDUCTO | REDES ACUEDUCTO | 235368 | 4614 | 235368
858 | 4615 | CARCAMO PROTECCIÓN DE TUBERÍA Ø 16" (TIPO PLACA) NORMA EAAB NS-090 | ML | REDES ACUEDUCTO | REDES ACUEDUCTO | 294796 | 4615 | 294796
859 | 4616 | CARCAMO PROTECCIÓN DE TUBERÍA Ø 18" (TIPO PLACA) NORMA EAAB NS-090 | ML | REDES ACUEDUCTO | REDES ACUEDUCTO | 294796 | 4616 | 294796
860 | 4617 | CARCAMO PROTECCIÓN DE TUBERÍA Ø 20" (TIPO PLACA) NORMA EAAB NS-090 | ML | REDES ACUEDUCTO | REDES ACUEDUCTO | 305523 | 4617 | 305523
861 | 4618 | CARCAMO PROTECCIÓN DE TUBERÍA Ø 24" (TIPO PLACA) NORMA EAAB NS-090 | ML | REDES ACUEDUCTO | REDES ACUEDUCTO | 362765 | 4618 | 362765
862 | 4619 | CARCAMO PROTECCIÓN DE TUBERÍA Ø 27" (TIPO PLACA) NORMA EAAB NS-090 | ML | REDES ACUEDUCTO | REDES ACUEDUCTO | 401590 | 4619 | 401590
863 | 4620 | CARCAMO PROTECCIÓN DE TUBERÍA Ø 30" (TIPO PLACA) NORMA EAAB NS-090 | ML | REDES ACUEDUCTO | REDES ACUEDUCTO | 460991 | 4620 | 460991
864 | 4621 | CARCAMO TIPO PLACA DE PROTECCIÓN PARA TUBERÍA Ø 32" NORMA EAAB NS-090 . 3V.2. INCLUYE: DESPERDICIOS, COMPACTACIÓN Y DESPUNTES. | ML | REDES ACUEDUCTO | REDES ACUEDUCTO | 408019 | 4621 | 408019
865 | 4622 | CARCAMO PROTECCIÓN DE TUBERÍA Ø 36" (TIPO PLACA) NORMA EAAB NS-090 | ML | REDES ACUEDUCTO | REDES ACUEDUCTO | 512812 | 4622 | 512812
866 | 4624 | TUBERIA GRP 300MM (INCLUYE TRANSPORTE). SUMINISTRO E INSTALACION. | ML | REDES ACUEDUCTO | REDES ACUEDUCTO | 404948 | 4624 | 404948
867 | 4625 | TUBERIA GRP 400MM (INCLUYE TRANSPORTE). SUMINISTRO E INSTALACION. | ML | REDES ACUEDUCTO | REDES ACUEDUCTO | 498063 | 4625 | 498063
868 | 4626 | TUBERIA GRP 500MM (INCLUYE TRANSPORTE). SUMINISTRO E INSTALACION. | ML | REDES ACUEDUCTO | REDES ACUEDUCTO | 634582 | 4626 | 634582
869 | 4627 | TUBERIA GRP 600MM (INCLUYE TRANSPORTE). SUMINISTRO E INSTALACION. | ML | REDES ACUEDUCTO | REDES ACUEDUCTO | 697561 | 4627 | 697561
870 | 4628 | TUBERIA GRP 700MM (INCLUYE TRANSPORTE). SUMINISTRO E INSTALACION. | ML | REDES ACUEDUCTO | REDES ACUEDUCTO | 862525 | 4628 | 862525
871 | 4629 | TUBERIA GRP 800MM (INCLUYE TRANSPORTE). SUMINISTRO E INSTALACION. | ML | REDES ACUEDUCTO | REDES ACUEDUCTO | 1003739 | 4629 | 1003739
872 | 4630 | TUBERIA GRP 900MM (INCLUYE TRANSPORTE). SUMINISTRO E INSTALACION. | ML | REDES ACUEDUCTO | REDES ACUEDUCTO | 1256107 | 4630 | 1256107
873 | 4631 | TUBERIA GRP 1000MM (INCLUYE TRANSPORTE). SUMINISTRO E INSTALACION. | ML | REDES ACUEDUCTO | REDES ACUEDUCTO | 1569400 | 4631 | 1569400
874 | 4632 | TUBERIA GRP 1100MM (INCLUYE TRANSPORTE). SUMINISTRO E INSTALACION. | ML | REDES ACUEDUCTO | REDES ACUEDUCTO | 1778171 | 4632 | 1778171
875 | 4633 | TUBERIA GRP 1200MM (INCLUYE TRANSPORTE). SUMINISTRO E INSTALACION. | ML | REDES ACUEDUCTO | REDES ACUEDUCTO | 1959575 | 4633 | 1959575
876 | 4634 | TUBERIA GRP 1300MM (INCLUYE TRANSPORTE). SUMINISTRO E INSTALACION. | ML | REDES ACUEDUCTO | REDES ACUEDUCTO | 2200139 | 4634 | 2200139
877 | 4635 | TUBERIA GRP 1400MM (INCLUYE TRANSPORTE). SUMINISTRO E INSTALACION. | ML | REDES ACUEDUCTO | REDES ACUEDUCTO | 2787353 | 4635 | 2787353
878 | 4636 | TUBERIA GRP 1500MM (INCLUYE TRANSPORTE). SUMINISTRO E INSTALACION. | ML | REDES ACUEDUCTO | REDES ACUEDUCTO | 3089100 | 4636 | 3089100
879 | 4637 | TUBERIA GRP 1600MM (INCLUYE TRANSPORTE). SUMINISTRO E INSTALACION. | ML | REDES ACUEDUCTO | REDES ACUEDUCTO | 3406903 | 4637 | 3406903
880 | 4638 | TUBERIA GRP 1700MM (INCLUYE TRANSPORTE). SUMINISTRO E INSTALACION. | ML | REDES ACUEDUCTO | REDES ACUEDUCTO | 3735495 | 4638 | 3735495
881 | 4639 | CONSTRUCCIÓN DE PAVIMENTO FLEXIBLE MD10 E=0.08M Y MD20 E= 0.18M (NO INCLUYE SARDINEL) | M2 | MANTENIMIENTO Y REHABILITACION DE VIAS | MALLA VIAL ARTERIAL | 433168 | 4639 | 433168
882 | 4640 | CONSTRUCCIÓN DE PAVIMENTO FLEXIBLE MD10 E=0.06M Y MD20 E= 0.18M (NO INCLUYE SARDINEL) | M2 | MANTENIMIENTO Y REHABILITACION DE VIAS | MALLA VIAL ARTERIAL | 404881 | 4640 | 404881
883 | 4641 | ACOPLE GRP 300MM. INCLUYE TRANSPORTE, SUMINISTRO E INSTALACION. | UN | REDES ACUEDUCTO | REDES ACUEDUCTO | 599543 | 4641 | 599543
884 | 4642 | ACOPLE GRP 350MM. INCLUYE TRANSPORTE, SUMINISTRO E INSTALACION. | UN | REDES ACUEDUCTO | REDES ACUEDUCTO | 622281 | 4642 | 622281
885 | 4643 | ACOPLE GRP 400MM. INCLUYE TTRANSPORTE, SUMINISTRO E INSTALACION. | UN | REDES ACUEDUCTO | REDES ACUEDUCTO | 644079 | 4643 | 644079
886 | 4644 | ACOPLE GRP 500MM. INCLUYE TRANSPORTE, SUMINISTRO E INSTALACION. | UN | REDES ACUEDUCTO | REDES ACUEDUCTO | 679415 | 4644 | 679415
887 | 4645 | ACOPLE GRP 600MM. INCLUYE TRANSPORTE, SUMINISTRO E INSTALACION. | UN | REDES ACUEDUCTO | REDES ACUEDUCTO | 871352 | 4645 | 871352
888 | 4646 | ACOPLE GRP 700MM. INCLUYE TRANSPORTE, SUMINISTRO E INSTALACION. | UN | REDES ACUEDUCTO | REDES ACUEDUCTO | 931422 | 4646 | 931422
889 | 4647 | ACOPLE GRP 800MM. INCLUYE TRANSPORTE, SUMINISTRO E INSTALACION. | UN | REDES ACUEDUCTO | REDES ACUEDUCTO | 1005859 | 4647 | 1005859
890 | 4648 | ACOPLE GRP 900MM. INCLUYE TRANSPORTE, SUMINISTRO E INSTALACION. | UN | REDES ACUEDUCTO | REDES ACUEDUCTO | 1082137 | 4648 | 1082137
891 | 4649 | ACOPLE GRP 1000MM. INCLUYE TRANSPORTE, SUMINISTRO E INSTALACION. | UN | REDES ACUEDUCTO | REDES ACUEDUCTO | 886403 | 4649 | 886403
892 | 4650 | ACOPLE GRP 1100MM. INCLUYE TRANSPORTE, SUMINISTRO E INSTALACION. | UN | REDES ACUEDUCTO | REDES ACUEDUCTO | 925564 | 4650 | 925564
893 | 4651 | ACOPLE GRP 1200MM. INCLUYE TRANSPORTE, SUMINISTRO E INSTALACION. | UN | REDES ACUEDUCTO | REDES ACUEDUCTO | 1032802 | 4651 | 1032802
894 | 4652 | ACOPLE GRP 1300MM. INCLUYE TRANSPORTE, SUMINISTRO E INSTALACION. | UN | REDES ACUEDUCTO | REDES ACUEDUCTO | 1250284 | 4652 | 1250284
895 | 4653 | ACOPLE GRP 1400MM. INCLUYE TRANSPORTE, SUMINISTRO E INSTALACION. | UN | REDES ACUEDUCTO | REDES ACUEDUCTO | 1309025 | 4653 | 1309025
896 | 4654 | ACOPLE GRP 1500MM. INCLUYE TRANSPORTE, SUMINISTRO E INSTALACION. | UN | REDES ACUEDUCTO | REDES ACUEDUCTO | 1402106 | 4654 | 1402106
897 | 4655 | ACOPLE GRP 1600MM. INCLUYE TRANSPORTE, SUMINISTRO E INSTALACION. | UN | REDES ACUEDUCTO | REDES ACUEDUCTO | 1580428 | 4655 | 1580428
898 | 4656 | ACOPLE GRP 1700MM. INCLUYE TRANSPORTE, SUMINISTRO E INSTALACION. | UN | REDES ACUEDUCTO | REDES ACUEDUCTO | 1638565 | 4656 | 1638565
899 | 4657 | ACOPLE GRP 1800MM. INCLUYE TRANSPORTE, SUMINISTRO E INSTALACION. | UN | REDES ACUEDUCTO | REDES ACUEDUCTO | 1899724 | 4657 | 1899724
900 | 4658 | ACOPLE GRP 2000MM. INCLUYE TRANSPORTE, SUMINISTRO E INSTALACION. | UN | REDES ACUEDUCTO | REDES ACUEDUCTO | 2021419 | 4658 | 2021419
901 | 4659 | TUBERIA GRP 1800MM (INCLUYE TRANSPORTE). SUMINISTRO E INSTALACION. | ML | REDES ACUEDUCTO | REDES ACUEDUCTO | 4107271 | 4659 | 4107271
902 | 4660 | TUBERIA GRP 2000MM (INCLUYE TRANSPORTE). SUMINISTRO E INSTALACION. | ML | REDES ACUEDUCTO | REDES ACUEDUCTO | 4835858 | 4660 | 4835858
903 | 4661 | TUBERIA GRP 2400MM (INCLUYE TRANSPORTE). SUMINISTRO E INSTALACION. | ML | REDES ACUEDUCTO | REDES ACUEDUCTO | 6538202 | 4661 | 6538202
904 | 4662 | ACOPLE GRP 2400MM. INCLUYE TRANSPORTE, SUMINISTRO E INSTALACION. | UN | REDES ACUEDUCTO | REDES ACUEDUCTO | 2327467 | 4662 | 2327467
905 | 4663 | PARCHEO EN PAVIMENTO FLEXIBLE E=0.12M. (INCLUYE DEMOLICIÓN MANUAL Y CARGUE DE PAVIMENTO FLEXIBLE DE E=0.12M, TRANSPORTE Y DISPOSICIÓN FINAL DE ESCOMBROS, IMPRIMACIÓN, COLOCACIÓN Y COMPACTACIÓN MD20 E=8CM Y MD12 E=4CM , RIEGO CRR-1, IMPRIMA CLR-0) | M2 | MANTENIMIENTO Y REHABILITACION DE VIAS | MALLA VIAL INTERMEDIA | 168153 | 4663 | 168153
906 | 4664 | CONSTRUCCIÓN DE PAVIMENTO FLEXIBLE E= 0.15M (NO INCLUYE SARDINEL) | M2 | MANTENIMIENTO Y REHABILITACION DE VIAS | MALLA VIAL INTERMEDIA | 357324 | 4664 | 357324
907 | 4665 | REHABILITACIÓN DE PAVIMENTO FLEXIBLE E= 0.18M BG=25CM, SBG=30CM | M2 | MANTENIMIENTO Y REHABILITACION DE VIAS | MALLA VIAL ARTERIAL | 387356 | 4665 | 387356
908 | 4666 | REHABILITACIÓN DE PAVIMENTO RÍGIDO: LOSAS EN CONCRETO HIDRÁULICO MR45 E=0.20M | M2 | MANTENIMIENTO Y REHABILITACION DE VIAS | MALLA VIAL ARTERIAL | 305097 | 4666 | 305097
909 | 4667 | CONSTRUCCIÓN DE PAVIMENTO RÍGIDO: LOSAS EN CONCRETO HIDRÁULICO MR45 E=0.20M (NO INCLUYE SARDINEL) | M2 | MANTENIMIENTO Y REHABILITACION DE VIAS | MALLA VIAL ARTERIAL | 358908 | 4667 | 358908
910 | 4671 | GEOTEXTIL NO TEJIDO CON RESISTENCIA A LA TENSION GRAB: ENTRE 600 N Y 700 N. PARA SEPARACION SUBRASANTE/CAPAS GRANULARES. (INCLUYE SUMINISTRO E INSTALACION). | M2 | GEOSINTETICOS | GEOTEXTILES | 9202 | 4671 | 9202
911 | 4672 | GEOTEXTIL NO TEJIDO CON RESISTENCIA A LA TENSION GRAB DE 400 N. PARA SUBDRENES/FILTROS. (INCLUYE SUMINISTRO E INSTALACION). | M2 | GEOSINTETICOS | GEOTEXTILES | 6484 | 4672 | 6484
912 | 4674 | GEOTEXTIL NO TEJIDO CON RESISTENCIA A LA TENSION GRAB: ENTRE 450 N Y 500 N. PARA SUBDRENES/FILTROS. (INCLUYE SUMINISTRO E INSTALACION). | M2 | GEOSINTETICOS | GEOTEXTILES | 8263 | 4674 | 8263
913 | 4675 | CANECA TIPO M120 (EN MALLA METÁLICA. INCLUYE SUMINISTRO E INSTALACIÓN. INCLUYE BASE EN CONCRETO 3000 PSI, PREMEZCLADO | UN | MOBILIARIO URBANO - ARBOLES Y GRAMAS | MOBILIARIO URBANO | 449370 | 4675 | 449370
914 | 4676 | GEOTEXTIL NO TEJIDO CON RESISTENCIA A LA TENSION GRAB: ENTRE 600 N Y 700 N. PARA SUBDRENES/FILTROS. (INCLUYE SUMINISTRO E INSTALACION). | M2 | GEOSINTETICOS | GEOTEXTILES | 9202 | 4676 | 9202
915 | 4678 | ADOQUIN DE ARCILLA TR.PESADO 0.20X10X8CM (SUMINISTRO E INSTALACIÓN. INCLUYE BASE 4CM MORTERO 2000 Y ARENA DE SELLO) | M2 | PAVIMENTOS | PAVIMENTOS ARTICULADOS | 109563 | 4678 | 109563
916 | 4686 | REPOSICION BOLARDO M63 INCLUYE EXCAVACION CARGUE Y DISPOSICION FINAL DE ESCOMBROS Y BASE EN CONCRETO DE 1500PSI | UN | MOBILIARIO URBANO - ARBOLES Y GRAMAS | MOBILIARIO URBANO | 238267 | 4686 | 238267
917 | 4687 | REPOSICION BOLARDO M61 INCLUYE EXCAVACION CARGUE Y DISPOSICION FINAL DE ESCOMBROS Y BASE EN CONCRETO DE 1500PSI | UN | MOBILIARIO URBANO - ARBOLES Y GRAMAS | MOBILIARIO URBANO | 160191 | 4687 | 160191
918 | 4688 | REPOSICION DE PROTECTOR DE ARBOL DE UN TUBO M91. INCLUYE EXCAVACION. TRANSPORTE Y DISPOSICION FINAL, INSTALA. NUEVO PROT | UN | MOBILIARIO URBANO - ARBOLES Y GRAMAS | MOBILIARIO URBANO | 261007 | 4688 | 261007
919 | 4689 | BOLARDO EN CONCRETO TIPO M60 (SUMINISTRO E INSTALACIÓN. INCLUYE BASE EN CONCRETO 3000 PSI, HECHO EN OBRA) | UN | MOBILIARIO URBANO - ARBOLES Y GRAMAS | MOBILIARIO URBANO | 230329 | 4689 | 230329
920 | 4690 | BOLARDO EN CONCRETO TIPO M60 (SUMINISTRO E INSTALACIÓN. INCLUYE BASE EN CONCRETO 3000 PSI, PREMEZCLADO) | UN | MOBILIARIO URBANO - ARBOLES Y GRAMAS | MOBILIARIO URBANO | 232302 | 4690 | 232302
921 | 4691 | BOLARDO EN CONCRETO TIPO M60 (SUMINISTRO E INSTALACIÓN. NO INCLUYE BASE EN CONCRETO) | UN | MOBILIARIO URBANO - ARBOLES Y GRAMAS | MOBILIARIO URBANO | 182628 | 4691 | 182628
922 | 4692 | BOLARDO EN CONCRETO TIPO M61 (SUMINISTRO E INSTALACIÓN. INCLUYE BASE EN CONCRETO 3000 PSI, HECHO EN OBRA) | UN | MOBILIARIO URBANO - ARBOLES Y GRAMAS | MOBILIARIO URBANO | 201462 | 4692 | 201462
923 | 4693 | BOLARDO EN CONCRETO TIPO M61 (SUMINISTRO E INSTALACIÓN. INCLUYE BASE EN CONCRETO 3000 PSI, PREMEZCLADO) | UN | MOBILIARIO URBANO - ARBOLES Y GRAMAS | MOBILIARIO URBANO | 203435 | 4693 | 203435
924 | 4694 | BOLARDO EN CONCRETO TIPO M61 (SUMINISTRO E INSTALACIÓN. NO INCLUYE BASE EN CONCRETO 3000) | UN | MOBILIARIO URBANO - ARBOLES Y GRAMAS | MOBILIARIO URBANO | 161159 | 4694 | 161159
925 | 4695 | PINTURA SOBRE ESTRUCTURA METÁLICA GALVANIZADA. INCLUYE LIMPIEZA SSPC-SP3, BARRERA EPOXICA e=3mils, ACABADO URETANO e=3mils | KG | CONCRETO Y ACERO PARA ESTRUCTURAS | PINTURA PARA ESTRUCTURAS | 3061 | 4695 | 3061
926 | 4696 | PINTURA SOBRE ESTRUCTURA METÁLICA . INCLUYE LIMPIEZA SSPC-SP5, IMPRIMANTE EPOXICO RICO ZINC Y BARRERA EPOXICA, ACABADO URETANO e=3mils POR CAPA | KG | CONCRETO Y ACERO PARA ESTRUCTURAS | PINTURA PARA ESTRUCTURAS | 3248 | 4696 | 3248
927 | 4697 | BOLARDO EN HIERRO TIPO M62 (SUMINISTRO E INSTALACIÓN. INCLUYE BASE EN CONCRETO 3000 PSI, PREMEZCLADO) | UN | MOBILIARIO URBANO - ARBOLES Y GRAMAS | MOBILIARIO URBANO | 238788 | 4697 | 238788
928 | 4698 | BOLARDO EN HIERRO TIPO M62 (SUMINISTRO E INSTALACIÓN. INCLUYE BASE EN CONCRETO 3000 PSI, HECHO EN OBRA) | UN | MOBILIARIO URBANO - ARBOLES Y GRAMAS | MOBILIARIO URBANO | 238267 | 4698 | 238267
929 | 4699 | BOLARDO EN HIERRO TIPO M63 (SUMINISTRO E INSTALACIÓN. INCLUYE BASE EN CONCRETO 3000 PSI PREMEZCLADO) | UN | MOBILIARIO URBANO - ARBOLES Y GRAMAS | MOBILIARIO URBANO | 226680 | 4699 | 226680
930 | 4700 | BOLARDO EN HIERRO TIPO M63 (SUMINISTRO E INSTALACIÓN. INCLUYE BASE EN CONCRETO 3000 PSI, HECHO EN OBRA) | UN | MOBILIARIO URBANO - ARBOLES Y GRAMAS | MOBILIARIO URBANO | 220483 | 4700 | 220483
931 | 4702 | MANTENIMIENTO PREVENTIVO ESPACIO PUBLICO. INCLUYE LIMPIEZA E INSTALACION DE SELLO DE ARENA | M2 | MANTENIMIENTO Y REHABILITACION DE VIAS | ACTIVIDADES ADICIONALES | 3265 | 4702 | 3265
932 | 4703 | RETIRO DE LOSETA A-50 SOBRE ARENA | M2 | ANDENES Y SARDINELES | PISOS EN ADOQUINES Y EN LOSETAS | 2498 | 4703 | 2498
933 | 4704 | RETIRO DE LOSETA A-50 SOBRE MORTERO | M2 | ANDENES Y SARDINELES | PISOS EN ADOQUINES Y EN LOSETAS | 2697 | 4704 | 2697
934 | 4708 | REHABILITACIÓN DE PAVIMENTO RÍGIDO: LOSAS EN CONCRETO HIDRÁULICO MR45 E=0.27M PARA TRONCAL | M2 | MANTENIMIENTO Y REHABILITACION DE VIAS | MALLA VIAL ARTERIAL | 477362 | 4708 | 477362
935 | 4709 | PARCHEO EN PAVIMENTO FLEXIBLE E=0.10M CON MD12. (INCLUYE DEMOLICIÓN MANUAL Y CARGUE DE PAVIMENTO FLEXIBLE DE E=0.10M, TRANSPORTE Y DISPOSICIÓN FINAL DE ESCOMBROS, IMPRIMACIÓN, COLOCACIÓN Y COMPACTACIÓN BASE ASFÁLTICA MD20, IMPRIMA CLR-0) | M2 | MANTENIMIENTO Y REHABILITACION DE VIAS | MALLA VIAL LOCAL | 141755 | 4709 | 141755
936 | 4710 | DEMARCACION CON PINTURA TERMOPLASTICA PARA CICLORUTAS (INCLUYE SUMINISTRO, APLICACION CON MICROESFERA) A=10 CM | ML | SEÑALIZACIÓN | DEMARCACION DE PAVIMENTOS | 15148 | 4710 | 15148
937 | 4711 | FLECHA DE FRENTE PARA CICLORRUTA EN PINTURA TERMOPLASTICA. (INCLUYE SUMINISTRO, APLICACION CON MICROESFERA) | UN | SEÑALIZACIÓN | DEMARCACION DE PAVIMENTOS | 44533 | 4711 | 44533
938 | 4712 | MEZCLA ASFALTICA CON ASFALTO CAUCHO (SUMINISTRO, EXTENDIDO, NIVELACIÓN Y COMPACTACIÓN MECANICA) | M3 | PAVIMENTOS | PAVIMENTOS EN CONCRETO ASFALTICO | 1515234 | 4712 | 1515234
939 | 4737 | PILOTE D=80 CM CMCONCRETO TREMIE DE 3000 PSI. (INCLUYE EXCAVACIÓN, TRANSPORTE Y DISPOSICIÓN FINAL DE ESCOMBROS EN SITIO AUTORIZADO A 21 KM, CARGUE Y RETIRO DE SOBRANTES, MOVILIZACIÓN, MONTAJE Y DESMONTAJE DE EQUIPO ENTRE PERFORACIONES DENTRO DE LA OBRA. SUMINISTRO Y COLOCACIÓN DEL CONCRETO CON BOMBA. | ML | CONCRETO Y ACERO PARA ESTRUCTURAS | CONCRETO PARA ESTRUCTURAS | 958273 | 4737 | 958273
940 | 4738 | PILOTE D=70 CM CONCRETO TREMIE DE 3000 PSI. (INCLUYE EXCAVACIÓN, TRANSPORTE Y DISPOSICIÓN FINAL DE ESCOMBROS EN SITIO AUTORIZADO A 21 KM, CARGUE Y RETIRO DE SOBRANTES, MOVILIZACIÓN, MONTAJE Y DESMONTAJE DE EQUIPO ENTRE PERFORACIONES DENTRO DE LA OBRA. SUMINISTRO Y COLOCACIÓN DEL CONCRETO CON BOMBA. | ML | CONCRETO Y ACERO PARA ESTRUCTURAS | CONCRETO PARA ESTRUCTURAS | 796161 | 4738 | 796161
941 | 4739 | PILOTE D=90 CM CONCRETO TREMIE DE 3000 PSI. (INCLUYE EXCAVACIÓN, TRANSPORTE Y DISPOSICIÓN FINAL DE ESCOMBROS EN SITIO AUTORIZADO A 21 KM, CARGUE Y RETIRO DE SOBRANTES, MOVILIZACIÓN, MONTAJE Y DESMONTAJE DE EQUIPO ENTRE PERFORACIONES DENTRO DE LA OBRA. SUMINISTRO Y COLOCACIÓN DEL CONCRETO CON BOMBA. | ML | CONCRETO Y ACERO PARA ESTRUCTURAS | CONCRETO PARA ESTRUCTURAS | 1235867 | 4739 | 1235867
942 | 4740 | PILOTE D=100 CM CONCRETO TREMIE DE 3000 PSI.(INCLUYE EXCAVACIÓN, TRANSPORTE Y DISPOSICIÓN FINAL DE ESCOMBROS EN SITIO AUTORIZADO A 21 KM, CARGUE Y RETIRO DE SOBRANTES, MOVILIZACIÓN, MONTAJE Y DESMONTAJE DE EQUIPO ENTRE PERFORACIONES DENTRO DE LA OBRA. SUMINISTRO Y COLOCACIÓN DEL CONCRETO CON BOMBA. | ML | CONCRETO Y ACERO PARA ESTRUCTURAS | CONCRETO PARA ESTRUCTURAS | 1317929 | 4740 | 1317929
943 | 4741 | PILOTE D=110 CM CONCRETO TREMIE DE 3000 PSI.(INCLUYE EXCAVACIÓN, TRANSPORTE Y DISPOSICIÓN FINAL DE ESCOMBROS EN SITIO AUTORIZADO A 21 KM, CARGUE Y RETIRO DE SOBRANTES, MOVILIZACIÓN, MONTAJE Y DESMONTAJE DE EQUIPO ENTRE PERFORACIONES DENTRO DE LA OBRA. SUMINISTRO Y COLOCACIÓN DEL CONCRETO CON BOMBA. | ML | CONCRETO Y ACERO PARA ESTRUCTURAS | CONCRETO PARA ESTRUCTURAS | 1515473 | 4741 | 1515473
944 | 4742 | PILOTE D=120 CM CONCRETO TREMIE DE 3000 PSI. (INCLUYE EXCAVACIÓN, TRANSPORTE Y DISPOSICIÓN FINAL DE ESCOMBROS EN SITIO AUTORIZADO A 21 KM, CARGUE Y RETIRO DE SOBRANTES, MOVILIZACIÓN, MONTAJE Y DESMONTAJE DE EQUIPO ENTRE PERFORACIONES DENTRO DE LA OBRA. SUMINISTRO Y COLOCACIÓN DEL CONCRETO CON BOMBA. | ML | CONCRETO Y ACERO PARA ESTRUCTURAS | CONCRETO PARA ESTRUCTURAS | 1724825 | 4742 | 1724825
945 | 4743 | BASE GRANULAR CLASE B (BG_B) CON RECICLADO DE CONCRETO (SUMINISTRO, EXTENDIDO, NIVELACIÓN, HUMEDECIMIENTO Y COMPACTACIÓN CON VIBROCOMPACTADOR) | M3 | RELLENOS Y CAPAS GRANULARES | CAPAS GRANULARES | 174329 | 4743 | 174329
946 | 4744 | BASE GRANULAR CLASE A (BG_A) CON RECICLADO DE CONCRETO HIDRAULICO (SUMINISTRO, EXTENDIDO, NIVELACIÓN, HUMEDECIMIENTO Y COMPACTACIÓN CON VIBROCOMPACTADOR) | M3 | RELLENOS Y CAPAS GRANULARES | CAPAS GRANULARES | 183041 | 4744 | 183041
947 | 4745 | BASE GRANULAR CLASE C (BG_C) CON RECICLADO DE CONCRETO (SUMINISTRO, EXTENDIDO, NIVELACIÓN, HUMEDECIMIENTO Y COMPACTACIÓN CON VIBROCOMPACTADOR) | M3 | RELLENOS Y CAPAS GRANULARES | CAPAS GRANULARES | 164941 | 4745 | 164941
948 | 4746 | SUBBASE GRANULAR CLASE A (SBG_A) CON RECICLADO DE CONCRETO HIDRAULICO (SUMINISTRO, EXTENDIDO, NIVELACIÓN, HUMEDECIMIENTO Y COMPACTACIÓN CON VIBROCOMPACTADOR) | M3 | RELLENOS Y CAPAS GRANULARES | CAPAS GRANULARES | 161847 | 4746 | 161847
949 | 4747 | SUBBASE GRANULAR CLASE B (SBG_B) CON RECICLADO DE CONCRETO (SUMINISTRO, EXTENDIDO, NIVELACIÓN, HUMEDECIMIENTO Y COMPACTACIÓN CON VIBROCOMPACTADOR) | M3 | RELLENOS Y CAPAS GRANULARES | CAPAS GRANULARES | 161847 | 4747 | 161847
950 | 4748 | SUBBASE GRANULAR CLASE C (SBG_C) CON RECICLADO DE CONCRETO HIDRAULICO (SUMINISTRO, EXTENDIDO, NIVELACIÓN, HUMEDECIMIENTO Y COMPACTACIÓN CON VIBROCOMPACTADOR) | M3 | RELLENOS Y CAPAS GRANULARES | CAPAS GRANULARES | 154112 | 4748 | 154112
951 | 4749 | SUBBASE GRANULAR CON RECICLADO DE CONCRETO ASFALTICO (SUMINISTRO, EXTENDIDO, NIVELACIÓN, HUMEDECIMIENTO Y COMPACTACIÓN CON VIBROCOMPACTADOR) | M3 | RELLENOS Y CAPAS GRANULARES | CAPAS GRANULARES | 171844 | 4749 | 171844
952 | 4750 | REHABILITACION CON MATERIAL RECICLADO CON EMULSION Y SOBRECARPETA DE 5CM | M3 | MANTENIMIENTO Y REHABILITACION DE VIAS | MALLA VIAL INTERMEDIA | 505860 | 4750 | 505860
953 | 4751 | FRANJA DE AJUSTE EN CONCRETO 3000 PSI E= 10 CM ANCHO ENTRE 12-20CM | ML | ANDENES Y SARDINELES | ANDENES EN CONCRETO | 14782 | 4751 | 14782
954 | 4753 | SUBBASE GRANULAR CLASE A (SBG_A) CON RECICLADO DE CONCRETO HIDRAULICO (SUMINISTRO, EXTENDIDO MANUAL, HUMEDECIMIENTO Y COMPACTACIÓN CON VIBROCOMPACTADOR) | M3 | RELLENOS Y CAPAS GRANULARES | CAPAS GRANULARES | 168782 | 4753 | 168782
955 | 4754 | SUBBASE GRANULAR CLASE B (SBG_B) CON RECICLADO DE CONCRETO HIDRAULICO (SUMINISTRO, EXTENDIDO MANUAL, HUMEDECIMIENTO Y COMPACTACIÓN) | M3 | RELLENOS Y CAPAS GRANULARES | CAPAS GRANULARES | 168782 | 4754 | 168782
956 | 4755 | SUBBASE GRANULAR CLASE C (SBG_C) CON RECICLADO DE CONCRETO HIDRAULICO (SUMINISTRO, EXTENDIDO MANUAL, HUMEDECIMIENTO Y COMPACTACIÓN) | M3 | RELLENOS Y CAPAS GRANULARES | CAPAS GRANULARES | 161047 | 4755 | 161047
957 | 4758 | SELLO DE FISURAS | ML | ANÁLISIS AUXILIARES | ACTIVIDADES DE CONSERVACIÓN | 8877 | 4758 | 8877
958 | 4759 | RETIRO DE PISO EN ALUMINIO EN PUENTE PEATONAL TIPO TRANSMILENIO PARA TABLERO Y ESCALERA | ML | PUENTES | PUENTES PEATONALES | 52629 | 4759 | 52629
959 | 4762 | RETIRO DE PISOS EN PANELES PREFABRICADOS EN CONCRETO REFORZADO PARA ESTACIONES TRANSMILENIO | ML | PUENTES | PUENTES PEATONALES | 47000 | 4762 | 47000
960 | 4764 | AJUSTE DE TORNILLO EN PISO DE PUENTES PEATONALES METALICOS TIPO TRANSMILENIO | UN | PUENTES | PUENTES PEATONALES | 1922 | 4764 | 1922
961 | 4765 | TORNILLO EN PISO DE PUENTES PEATONALES METALICOS TIPO TRANSMILENIO. SUMINISTRO E INSTALACION. | UN | PUENTES | PUENTES PEATONALES | 2247 | 4765 | 2247
962 | 4776 | LIMPIEZA DE CUNETAS (INCLUYE CARGUE DE MATERIAL) | M2 | MALLA VIAL RURAL | VIAS RURALES | 2623 | 4776 | 2623
963 | 4777 | LIMPIEZA DE VALLADOS (INCLUYE CARGUE DE MATERIAL) | M2 | MALLA VIAL RURAL | VIAS RURALES | 10179 | 4777 | 10179
964 | 4778 | LIMPIEZA DE ALCANTARILLAS (INCLUYE LIMPIEZA DE TUBERIA DE 24", BOX, RECTIFICACION DE DESCOLES PARA UN ANCHO DE VIA PROMEDIO DE 10MT. (INCLUYE CARGUE DE MATERIAL) | UN | MALLA VIAL RURAL | VIAS RURALES | 71968 | 4778 | 71968
965 | 4779 | LIMPIEZA DE ALCANTARILLAS (INCLUYE LIMPIEZA DE TUBERIA DE 36", BOX, RECTIFICACION DE DESCOLES PARA UN ANCHO DE VIA PROMEDIO DE 10MT. (INCLUYE CARGUE DE MATERIAL) | UN | MALLA VIAL RURAL | VIAS RURALES | 166665 | 4779 | 166665
966 | 4780 | LIMPIEZA DE DERECHOS DE VIA (INCLUYE CARGUE) | KM | MALLA VIAL RURAL | VIAS RURALES | 410105 | 4780 | 410105
967 | 4781 | REMOCION DE DERRUMBES MENORES (INCLUYE CARGUE DE MATERIAL) | M3 | MALLA VIAL RURAL | VIAS RURALES | 16207 | 4781 | 16207
968 | 4782 | CONFORMACION DE LA CALZADA EXISTENTE | M2 | MALLA VIAL RURAL | VIAS RURALES | 1186 | 4782 | 1186
969 | 4783 | CONSTRUCCIÓN DE CUNETA EN CONCRETO 3000 PSI HECHO EN OBRA. | M3 | MALLA VIAL RURAL | VIAS RURALES | 723497 | 4783 | 723497
970 | 4784 | PROCESO DE INSTALACION DE RECICLADO DE MATERIAL DE PAVIMENTO ASFALTICO (INCLUYE EXTENDIDO, NIVELACION Y COMPACTACION) | M3 | ANÁLISIS AUXILIARES | ACTIVIDADES DE CONSERVACIÓN | 22681 | 4784 | 22681
971 | 4786 | CONSTRUCCIÓN CANALETA DE AGUAS LLUVIAS DE 0.4 X 0.4 MT EN CONCRETO DE 3000 PSI GRAVA COMÚN INCLUYE REJILLA PREFABRICADA. | ML | REDES ALCANTARILLADO / DRENAJE | REDES ALCANTARILLADO / DRENAJE | 285626 | 4786 | 285626
972 | 4787 | CODO PVC 45° D=1 1/2" (SUMINISTRO E INSTALACIÓN) | UN | REDES ACUEDUCTO | REDES ACUEDUCTO | 17755 | 4787 | 17755
973 | 4788 | GEODREN (RED DRENANTE DE POLIETILENO DE ALTA DENSIDAD PEAD-HDPE Y GEOTEXTIL NO TEJIDO) CON ALTURA DE 1.0 M. (SUMINISTRO E INSTALACION). | ML | GEOSINTETICOS | GEOTEXTILES | 49536 | 4788 | 49536
974 | 4789 | 1 DUCTO D=1 1/2" CONDUIT PVC (NO INCLUYE RELLENOS). SUMINISTRO E INSTALACION. | ML | REDES TELEFONICAS / DATOS | RED TELEFONICA ETB | 12756 | 4789 | 12756
975 | 4790 | 1 DUCTO D= 2" PVC PESADO DB (NO INCLUYE RELLENOS). SUMINISTRO E INSTALACION. | ML | REDES ELECTRICAS | RED ELÉCTRICA CODENSA | 12865 | 4790 | 12865
976 | 4791 | 1 DUCTO D= 4" PVC TDP (NO INCLUYE RELLENOS). SUMINISTRO E INSTALACION. | ML | REDES ELECTRICAS | RED ELÉCTRICA CODENSA | 29820 | 4791 | 29820
977 | 4792 | RELLENO EN RECEBO COMUN (SUMINISTRO E INSTALACIÓN EXTENDIDO MANUAL, HUMEDECIMIENTO Y COMPACTACIÓN TRANSPORTE A 28 KM). | M3 | RELLENOS Y CAPAS GRANULARES | RELLENOS PARA ANDENES Y REDES | 98275 | 4792 | 98275
978 | 4794 | PLANTACION DE LLAMA AMARILLA (INCLUYE SUMINISTRO AL SITIO DE OBRA, PLANTACION, TIERRA NEGRA, ABONO, TUTOR Y TRANSPORTE Y DISPOSICIÓN FINAL DE ESCOMBROS A 28 KM). | M2 | MOBILIARIO URBANO - ARBOLES Y GRAMAS | SIEMBRA DE ARBOLES Y GRAMA | 70098 | 4794 | 70098
979 | 4795 | PLANTACION DE COLA DE ZORRO (INCLUYE SUMINISTRO AL SITIO DE OBRA, PLANTACION, TIERRA NEGRA Y TRANSPORTE Y DISPOSICIÓN FINAL DE ESCOMBROS A 28 KM). | M2 | MOBILIARIO URBANO - ARBOLES Y GRAMAS | SIEMBRA DE ARBOLES Y GRAMA | 64266 | 4795 | 64266
980 | 4797 | PLANTACION DE EUCALIPTO POMARROSO H=1.5 M. (INCLUYE SUMINISTRO AL SITIO DE OBRA, PLANTACION, CAJA, TIERRA, ABONO, TUTOR Y TRANSPORTE Y DISPOSICIÓN FINAL DE ESCOMBROS A 21 KM). | UN | MOBILIARIO URBANO - ARBOLES Y GRAMAS | SIEMBRA DE ARBOLES Y GRAMA | 233462 | 4797 | 233462
981 | 4798 | PLANTACION DE CHICALA H=1.5 M. (INCLUYE SUMINISTRO AL SITIO DE OBRA, PLANTACION, CAJA, TIERRA, ABONO, TUTOR Y TRANSPORTE Y DISPOSICIÓN FINAL DE ESCOMBROS 28 KM). | UN | MOBILIARIO URBANO - ARBOLES Y GRAMAS | SIEMBRA DE ARBOLES Y GRAMA | 175617 | 4798 | 175617
982 | 4800 | PLANTACION DE JAZMIN CHINO H=1.5 M. (INCLUYE SUMINISTRO AL SITIO DE OBRA, PLANTACION, CAJA, TIERRA, ABONO, TUTOR Y TRANSPORTE Y DISPOSICIÓN FINAL DE ESCOMBROS 28KM). | UN | MOBILIARIO URBANO - ARBOLES Y GRAMAS | SIEMBRA DE ARBOLES Y GRAMA | 233847 | 4800 | 233847
983 | 4801 | TUBERIA PVC PRESION E.L. D=1 1/2" RDE 21 PSI 200 (INCLUYE LIMPIEZA Y SOLDADURA). SUMINISTRO E INSTALACION. | ML | REDES ACUEDUCTO | REDES ACUEDUCTO | 18646 | 4801 | 18646
984 | 4802 | BLOQUEO Y TRANSPLANTE DE ARBOLES 1 - 5MT (INCLUYE TRANSPORTE, RECOLECCIÓN). | UN | MOBILIARIO URBANO - ARBOLES Y GRAMAS | SIEMBRA DE ARBOLES Y GRAMA | 1000000 | 4802 | 1000000
985 | 4803 | BLOQUEO Y TRANSPLANTE DE ARBOLES 5 - 10 MT (INCLUYE TRANSPORTE, RECOLECCIÓN). | UN | MOBILIARIO URBANO - ARBOLES Y GRAMAS | SIEMBRA DE ARBOLES Y GRAMA | 1500000 | 4803 | 1500000
986 | 4804 | BLOQUEO Y TRANSPLANTE DE ARBOLES 10 - 15 MT (INCLUYE TRANSPORTE, RECOLECCIÓN). | UN | MOBILIARIO URBANO - ARBOLES Y GRAMAS | SIEMBRA DE ARBOLES Y GRAMA | 2000000 | 4804 | 2000000
987 | 4805 | TUBERIA DE ACERO AL CARBON SIN COSTURA SCH40 D=3". SUMINISTRO E INSTALACION. | ML | REDES ACUEDUCTO | REDES ACUEDUCTO | 151881 | 4805 | 151881
988 | 4806 | CUADRILLA (TUBERO + 4 AYUDANTES). | JR | ANÁLISIS AUXILIARES | CUADRILLAS (INCLUYE FACTOR PRESTACIONAL) | 448583 | 4806 | 448583
989 | 4807 | CUADRILLA (TUBERO + 4 AYUDANTES) | HR | ANÁLISIS AUXILIARES | CUADRILLAS (INCLUYE FACTOR PRESTACIONAL) | 57268 | 4807 | 57268
990 | 4808 | TUBERIA DE ACERO AL CARBON SIN COSTURA SCH40 D=4". SUMINISTRO E INSTALACION. | ML | REDES ACUEDUCTO | REDES ACUEDUCTO | 191156 | 4808 | 191156
991 | 4809 | TUBERIA DE ACERO AL CARBON SIN COSTURA SCH40 D=6". SUMINISTRO E INSTALACION. | ML | REDES ACUEDUCTO | REDES ACUEDUCTO | 379176 | 4809 | 379176
992 | 4810 | TUBERIA DE ACERO AL CARBON SIN COSTURA SCH40 D=8". SUMINISTRO E INSTALACION. | ML | REDES ACUEDUCTO | REDES ACUEDUCTO | 640749 | 4810 | 640749
993 | 4812 | SARDINEL ESPECIAL A 110 PARA RAMPA TIPO B (SUMINISTRO E INSTALACION. INCLUYE 3CM MORTERO 1:5 HECHO EN OBRA). | ML | ANDENES Y SARDINELES | SARDINELES Y BORDILLOS | 153004 | 4812 | 153004
994 | 4813 | RETIRO DE BOLARDO EN CONCRETO TIPO M-60. INCLUYE REPARACION DEL SITIO CON CONCRETO DE 1500PSI HECHO EN OBRA (40X40X10CM) Y SUBBASE GRANULAR SBG_200 E=0.35. NO INCLUYE RETIRO DE ESCOMBROS. INCLUYE DEMOLICION Y EXCAVACION. | UN | MOBILIARIO URBANO - ARBOLES Y GRAMAS | MOBILIARIO URBANO | 31357 | 4813 | 31357
995 | 4814 | FRANJA DE AJUSTE DE ANCHO VARIABLE ENTRE 0.10 A 0.18MT Y PROFUNDIDAD VARIABLE ENTRE 0.06 Y 0.15MT EN CONCRETO DE 2500 PSI PREMEZCLADO. | ML | ANDENES Y SARDINELES | ANDENES EN CONCRETO | 12139 | 4814 | 12139
996 | 4826 | RESINA TERMOPLASTICA COLOR BLANCO PARA PICTOGRAMA BICICLETA (0.8X1.2MT) EN CICLORRUTAS. SUMINISTRO Y APLICACION. | UN | SEÑALIZACIÓN | DEMARCACION DE PAVIMENTOS | 145412 | 4826 | 145412
997 | 4827 | PINTURA ACRILICA DE TRAFICO COLOR BLANCA PARA CUADROS CRUCE CICLORRUTA DE 0.4MT X 0.4MT. SUMINISTRO Y APLICACION. | UN | SEÑALIZACIÓN | DEMARCACION DE PAVIMENTOS | 6460 | 4827 | 6460
998 | 4828 | PINTURA EN ESMALTE ALQUÍDICO DE 3 MILS ESP. DE PINTURA SECA PARA BARANDAS EXISTENTES, INCL. SUM. DE MATERIALES, ESMALTE, PREPAR. DE SUPERFICIE MEDIANTE LIMPIEZA MANUAL O MECÁNICA, EQUIPO DE PINTURA, M DE O HERRAMIENTA MENOR. | ML | CONCRETO Y ACERO PARA ESTRUCTURAS | PINTURA PARA ESTRUCTURAS | 36730 | 4828 | 36730
999 | 4829 | PLACA EN CONCRETO MR41 ACELERADO A TRES DIAS PARA LOSAS REFORZADAS PARA PUENTES PEATONALES EN CONCRETO. SUMINISTRO E INSTALACION. INCLUYE CORTE Y SELLO DE JUNTAS. | M3 | CONCRETO Y ACERO PARA ESTRUCTURAS | CONCRETO PARA ESTRUCTURAS | 1098372 | 4829 | 1098372
1000 | 4830 | MANTENIMIENTO RUTINARIO PARA PUENTE PEATONAL, INCLUYE LAVADO DE ESTRUCTURAS EN CONCRETO Y/O METALICAS A PRESION, INCLUYE ALQUILER DE HIDROLAVADORA 1300W.. | M2 | PUENTES | PUENTES | 10009 | 4830 | 10009
1001 | 4831 | MANTENIMIENTO CORRECTIVO PARA PUENTE PEATONAL EN CONCRETO, INCLUYE REEMPLAZO DE PELDAÑOS DE ESCALERAS Y PISO DE PUENTE, SELLO DE JUNTAS AJUSTE Y PINTURA DE BARANDAS Y PINTURA DEL PUENTE. | M2 | PUENTES | PUENTES | 181564 | 4831 | 181564
1002 | 4832 | SEGREGADOR BICICLETA (TACHON PLASTICO O CAUCHO ALTA RESISTENCIA COMO POLIPROPILENO DE ALTO IMPACTO, CON ESTRUCTURA DE REFUERZO, ELEMENTOS REFLECTIVOS DE ALTA EFICIENCIA. TIPO TRANSMILENIO 40.5CMX15CMX8.5CM). SUMIN. E INSTAL. | UN | SEÑALIZACIÓN | DEMARCACION DE PAVIMENTOS | 67942 | 4832 | 67942
1003 | 4833 | RETIRO DE CANECAS, SEÑALES DE TRANSITO PROTECTORES DE ARBOLES. INCLUYE REPARACION DEL SITIO EN CONCRETO DE 1500 PSI HECHO EN OBRA Y SUBBASE GRANULAR B-200 E=0.35M DISTANCIA DE TRANSPORTE 21KM. | UN | MOBILIARIO URBANO - ARBOLES Y GRAMAS | MOBILIARIO URBANO | 13484 | 4833 | 13484
1004 | 4834 | PIEZA DE REMATE PARA RAMPA PEATONAL, LONGITUD 1,40MTS FUNDIDO EN SITIO EN CONCRETO PREMEZCLADO DE 3000 PSI (GRAVA COMUN) INCLUYE FORMALETA EN MADERA. SUMINISTRO Y CONSTRUCCION. | UN | ANDENES Y SARDINELES | SARDINELES Y BORDILLOS | 151226 | 4834 | 151226
1005 | 4835 | BASE GRANULAR BG-A ESTABILIZADA CON CEMENTO AL 5% (INCLUYE SUMINISTRO TRANSPORTE, COLOCACIÓN Y COMPACTACION). | M3 | RELLENOS Y CAPAS GRANULARES | CAPAS GRANULARES | 300411 | 4835 | 300411
1006 | 4836 | BASE GRANULAR CLASE A (BG_A) ESTABILIZADA AL 4% CON EMULSIÓN ASFÁLTICA CRL-1 (INCLUYE SUMINISTRO TRANSPORTE, COLOCACION Y COMPACTACION). | M3 | RELLENOS Y CAPAS GRANULARES | CAPAS GRANULARES | 458719 | 4836 | 458719
1007 | 4837 | RELLENO CON MEZCLA DE GRAVILLA DE 3/4" Y ARENA DE RIO (RELACIÓN 1:1) SUMINISTRO Y COLOCACIÓN. (INCLUYE TRANSPORTE, SUMINISTRO, EXTENDIDO MANUAL Y COLOCACIÓN). | M3 | RELLENOS Y CAPAS GRANULARES | RELLENOS PARA ANDENES Y REDES | 208244 | 4837 | 208244
1008 | 4838 | RELLENO CON GRAVA ENTRE 3/4" Y 1/2" PARA FILTROS (RELACIÓN 1:1) SUMINISTRO Y COLOCACIÓN. (INCLUYE TRANSPORTE, SUMINISTRO, EXTENDIDO MANUAL Y COLOCACIÓN). | M3 | RELLENOS Y CAPAS GRANULARES | CAPAS GRANULARES | 179236 | 4838 | 179236
1009 | 4839 | EMPATES DE TUBERÍA EN PVC A PVC 6" LINEAL SEGÚN NORMA NS-023. SUMINISTRO E INSTALACIÓN. (INCLUYE ACCESORIOS). | UN | REDES ACUEDUCTO | REDES ACUEDUCTO | 591912 | 4839 | 591912
1010 | 4840 | EMPATES DE TUBERÍA EN PVC A PVC 3" LINEAL SEGÚN NORMA NS-023 (INCLUYE ACCESORIOS). SUMINISTRO E INSTALACIÓN. | UN | REDES ACUEDUCTO | REDES ACUEDUCTO | 183384 | 4840 | 183384
1011 | 4841 | EMPATES DE TUBERÍA EN PVC A PVC 4" LINEAL SEGÚN NORMA NS-023 (INCLUYE ACCESORIOS). SUMINISTRO E INSTALACIÓN. | UN | REDES ACUEDUCTO | REDES ACUEDUCTO | 260998 | 4841 | 260998
1012 | 4842 | EMPATES DE TUBERÍA EN PVC A AC 4" LINEAL SEGÚN NORMA NS-023 SUMINISTRO E INSTALACIÓN. (INCLUYE ACCESORIOS). | UN | REDES ACUEDUCTO | REDES ACUEDUCTO | 415066 | 4842 | 415066
1013 | 4843 | EMPATES DE TUBERÍA EN PVC A AC 3" LINEAL SEGÚN NORMA NS-023. SUMINISTRO E INSTALACIÓN. (INCLUYE ACCESORIOS). | UN | REDES ACUEDUCTO | REDES ACUEDUCTO | 308973 | 4843 | 308973
1014 | 4844 | EMPATES DE TUBERÍA EN PVC A PVC 12" LINEAL SEGÚN NORMA NS-023 (INCLUYE ACCESORIOS). SUMINISTRO E INSTALACIÓN. | UN | REDES ACUEDUCTO | REDES ACUEDUCTO | 3028194 | 4844 | 3028194
1015 | 4845 | EMPATES DE TUBERÍA EN PVC A PVC 8" LINEAL SEGÚN NORMA NS-023. SUMINISTRO E INSTALACIÓN. (INCLUYE ACCESORIOS). | UN | REDES ACUEDUCTO | REDES ACUEDUCTO | 1075136 | 4845 | 1075136
1016 | 4846 | DEMOLICIÓN MANUAL DE CAJA DOBLE CS 276 (INCLUYE DEMOLICIÓN DE PLACA PISO, TAPA, MUROS Y CAÑUELAS Y CARGUE). | UN | DEMOLICIONES | DEMOLICIONES | 169067 | 4846 | 169067
1017 | 4848 | DEMOLICION DE TUBERIAS DE ACUEDUCTO Y ALCANTARILLADO Ø < 36" (INCLUYE MARTILLO NEUMÁTICO DE 60 LB Y CARGUE). | ML | DEMOLICIONES | DEMOLICIONES | 10836 | 4848 | 10836
1018 | 4849 | DEMOLICION O RETIRO MANUAL DE TUBERIAS DE AC Ø < 12" (INCLUYE CARGUE). | ML | DEMOLICIONES | DEMOLICIONES | 3383 | 4849 | 3383
1019 | 4850 | DEMOLICION DE POZOS, CAJAS Y CAMARAS DE EMPRESAS DE SERVICIOS PÚBLICOS (INCLUYE MARTILLO NEUMÁTICO DE 60 LB, COMPRESOR Y CARGUE). | M3 | DEMOLICIONES | DEMOLICIONES | 304921 | 4850 | 304921
1020 | 4851 | REPARACIÓN DE ACOMETIDA HIDRÁULICA DE LA CAJILLA HACIA EL PREDIO (INCLUYE EL RETIRO DE LA TUBERÍA EXISTENTE E INSTALACIÓN DE TUBERÍA NUEVA). | UN | REDES ACUEDUCTO | REDES ACUEDUCTO | 31489 | 4851 | 31489
1021 | 4853 | ESTRIBOS Y SUPERESTRUCTURA EN CONCRETO GRAVA COMÚN 3500 PSI (245 KG/CM2), SUMINISTRO Y COLOCACIÓN. (INCLUYE FORMALETA. NO INCLUYE REFUERZO NI CURADO). | M3 | CONCRETO Y ACERO PARA ESTRUCTURAS | CONCRETO PARA ESTRUCTURAS | 714703 | 4853 | 714703
1022 | 4854 | ESTRIBOS Y SUPERESTRUCTURA EN CONCRETO GRAVA COMÚN 4000 PSI (280 KG/CM2), SUMINISTRO Y COLOCACIÓN. (INCLUYE FORMALETA. NO INCLUYE REFUERZO NI CURADO). | M3 | CONCRETO Y ACERO PARA ESTRUCTURAS | CONCRETO PARA ESTRUCTURAS | 732495 | 4854 | 732495
1023 | 4855 | CONSTRUCCIÓN DE FRANJA DE AJUSTE EN CONCRETO PREMEZCLADO GRAVA COMÚN 3000 PSI, ESPESOR PROMEDIO 10 CM.. | M2 | ANDENES Y SARDINELES | ANDENES EN CONCRETO | 59656 | 4855 | 59656
1024 | 4856 | PISOS EN LOSETA PREFABRICADA A55 TÁCTIL ALERTA O A56 GUIA 40X40X6 CM. SUMINISTRO E INSTALACIÓN. (INCLUYE 4CM DE MORTERO 1:5 HECHO EN OBRA PARA BASE Y ARENA DE PEÑA PARA SELLO). | M2 | ANDENES Y SARDINELES | PISOS EN ADOQUINES Y EN LOSETAS | 115156 | 4856 | 115156
1025 | 4857 | IMPRIMACIÓN CON EMULSIÓN ASFÁLTICA CRL-1 (INCLUYE SUMINISTRO, BARRIDO DE SUPERFICIE Y RIEGO MECANICO). | M2 | PAVIMENTOS | PAVIMENTOS EN CONCRETO ASFALTICO | 3481 | 4857 | 3481
1026 | 4858 | KIT DE NIVELACIÓN PARA HIDRANTE DE DIÁMETRO DE 6", LONGITUD 400MM. SUMINISTRO E INSTALACIÓN. (INCLUYE TRANSPORTE Y TODOS LOS ELEMENTOS NECESARIOS PARA SU INSTALACIÓN). | UN | REDES ACUEDUCTO | REDES ACUEDUCTO | 1318191 | 4858 | 1318191
1027 | 4859 | BORDE CONTENEDOR DE RAICES A 70 (INCLUYE SUMINISTRO E INSTALACIÓN, INCLUYE BASE DE 3CM EN MORTERO 1:3 HECHO EN OBRA) | ML | ANDENES Y SARDINELES | SARDINELES Y BORDILLOS | 44076 | 4859 | 44076
1028 | 4860 | DEMARCACIÓN PICTOGRAMA TRIÁNGULOS CEDA EL PASO EN PINTURA TERMOPLÁSTICA. (E=2.3MM. INCLUYE SUMINISTRO Y APLICACIÓN CON EQUIPO. INCLUYE MICROESFERAS( (A= 1.434M2). INCLUYE PICTOGRAMA. | UN | SEÑALIZACIÓN | DEMARCACION DE PAVIMENTOS | 217208 | 4860 | 217208
1029 | 4861 | GRAVILLA DE 3/4" PEGADA CON MORTERO 1:3, E= 0.20M PARA ENTREGA A CANAL (INCLUYE SUMINISTRO E INSTALACIÓN). | M2 | CONCRETO Y ACERO PARA ESTRUCTURAS | CONCRETOS Y MORTEROS HECHOS EN OBRA | 138287 | 4861 | 138287
1030 | 4862 | TUBERÍA CONCRETO D= 32" CL. III REFORZADA. SUMINISTRO E INSTALACIÓN. | ML | REDES ALCANTARILLADO / DRENAJE | REDES ALCANTARILLADO / DRENAJE | 1189062 | 4862 | 1189062
1031 | 4863 | DEMARCACIÓN DE LINEA DE PASO PEATONAL CONTINUA A= 0.3MT, E= 2.3MM TERMOPLÁSTICA. INCLUYE SUMINISTRO Y APLICACIÓN CON EQUIPO. INCLUYE MICROESFERAS. | ML | SEÑALIZACIÓN | DEMARCACION DE PAVIMENTOS | 45442 | 4863 | 45442
1032 | 4864 | DEMARCACIÓN DE LINEA SENDERO PEATONAL CONTINUA A= 0.4MT, E= 2.3MM TERMOPLÁSTICA. INCLUYE SUMINISTRO Y APLICACIÓN CON EQUIPO. INCLUYE MICROESFERAS. | ML | SEÑALIZACIÓN | DEMARCACION DE PAVIMENTOS | 60589 | 4864 | 60589
1033 | 4865 | DEMARCACIÓN LINEA DE CANALIZACIÓN A= 0.2MT, E= 2.3MM TERMOPLÁSTICA. INCLUYE SUMINISTRO Y APLICACIÓN CON EQUIPO. INCLUYE MICROESFERAS. | ML | SEÑALIZACIÓN | DEMARCACION DE PAVIMENTOS | 30295 | 4865 | 30295
1034 | 4866 | DEMARCACIÓN ZONA ANTIBLOQUEO A= 0.4MT, E= 2.3MM TERMOPLÁSTICA. INCLUYE SUMINISTRO Y APLICACIÓN CON EQUIPO. INCLUYE MICROESFERAS. | ML | SEÑALIZACIÓN | DEMARCACION DE PAVIMENTOS | 60589 | 4866 | 60589
1035 | 4867 | DEMARCACIÓN LINEA DE PARE A= 0.6MT, E= 2.3MM TERMOPLÁSTICA. INCLUYE SUMINISTRO Y APLICACIÓN CON EQUIPO. INCLUYE MICROESFERAS. | ML | SEÑALIZACIÓN | DEMARCACION DE PAVIMENTOS | 90883 | 4867 | 90883
1036 | 4869 | DEMOLICIÓN MANUAL DE CAJA SENCILLA CS 275 (INCLUYE DEMOLICIÓN DE PLACA PISO, TAPA, MUROS Y CAÑUELAS Y CARGUE). | UN | DEMOLICIONES | DEMOLICIONES | 84535 | 4869 | 84535
1037 | 4870 | DEMOLICIÓN MANUAL DE CÁMARA T-14 (INCLUYE DEMOLICIÓN DE PLACA PISO, TAPA, MUROS Y CAÑUELAS Y CARGUE). | UN | DEMOLICIONES | DEMOLICIONES | 84535 | 4870 | 84535
1038 | 4871 | DEMOLICIÓN MANUAL DE CÁMARA DE PASO SENCILLA ETB (INCLUYE DEMOLICIÓN DE PLACA PISO, TAPA, MUROS Y CAÑUELAS Y CARGUE). | UN | DEMOLICIONES | DEMOLICIONES | 42268 | 4871 | 42268
1039 | 4872 | REDUCCIÓN CONCENTRICA HD EL 4" X 3". SUMINISTRO E INSTALACIÓN. | UN | REDES ACUEDUCTO | REDES ACUEDUCTO | 208141 | 4872 | 208141
1040 | 4873 | REDUCCIÓN CONCENTRICA HD EL 8" X 6". SUMINISTRO E INSTALACIÓN. | UN | REDES ACUEDUCTO | REDES ACUEDUCTO | 641951 | 4873 | 641951
1041 | 4874 | REDUCCIÓN HD 6" X 4" J.H. SUMINISTRO E INSTALACIÓN. | UN | REDES ACUEDUCTO | REDES ACUEDUCTO | 482113 | 4874 | 482113
1042 | 4875 | REDUCCIÓN HD 4" X 2" J.H. SUMINISTRO E INSTALACIÓN. | UN | REDES ACUEDUCTO | REDES ACUEDUCTO | 179179 | 4875 | 179179
1043 | 4876 | RELOCALIZACIÓN DE MEDIDOR DE ACUEDUCTO D= 3/4" (INCLUYE: 1MT TUBERÍA GALVANIZADA D= 3/4", SOLDADURA, CINTA DE TEFLON, REPOSICIÓN DE CAJILLA EN POLIPROPILENO DE ALTA RESISTENCIA CON TAPA. NO INCLUYE MEDIDOR). | UN | REDES ACUEDUCTO | REDES ACUEDUCTO | 432527 | 4876 | 432527
1044 | 4877 | RELOCALIZACIÓN DE MEDIDOR DE ACUEDUCTO D= 1" (INCLUYE: 1MT TUBERÍA GALVANIZADA D= 1", SOLDADURA, CINTA DE TEFLON, REPOSICIÓN DE CAJILLA EN POLIPROPILENO DE ALTA RESISTENCIA CON TAPA. NO INCLUYE MEDIDOR). | UN | REDES ACUEDUCTO | REDES ACUEDUCTO | 406077 | 4877 | 406077
1045 | 4878 | CONEXIONES KIT SILLA YEE 200 X 160 PVC. SUMINISTRO E INSTALACIÓN. | UN | REDES ACUEDUCTO | REDES ACUEDUCTO | 130641 | 4878 | 130641
1046 | 4879 | CONEXIONES KIT SILLA YEE 315 X 160 PVC. SUMINISTRO E INSTALACIÓN. | UN | REDES ACUEDUCTO | REDES ACUEDUCTO | 231580 | 4879 | 231580
1047 | 4880 | 26 DUCTOS D= 4" DE PVC TDP. SUMINISTRO E INSTALACIÓN. (NO INCLUYE RELLENO). | ML | REDES ACUEDUCTO | REDES ACUEDUCTO | 724879 | 4880 | 724879
1048 | 4882 | EUCALIPTO POMARROSO H= 1.5M (INCLUYE SIEMBRA, CAJA, TIERRA NEGRA, ABONO Y TUTOR. INCLUYE TRANSPORTE Y DISPOSICIÓN FINAL DE ESCOMBROS EN SITIO AUTORIZADO (DISTANCIA DE TRANSPORTE 28 KM). SUMINISTRO Y PLANTACION. | UN | MOBILIARIO URBANO - ARBOLES Y GRAMAS | SIEMBRA DE ARBOLES Y GRAMA | 249478 | 4882 | 249478
1049 | 4883 | PASTO KYKUYO CORTADO A MÁQUINA (INCLUYE SUMINISTRO Y RIEGO DE TIERRA FÉRTIL DE 10CM DE ESPESOR E INSTALACIÓN Y SIEMBRA DE PASTO Y SALADO Y NIVELACIÓN. SUMINISTRO Y PLANTACION. | M2 | MOBILIARIO URBANO - ARBOLES Y GRAMAS | SIEMBRA DE ARBOLES Y GRAMA | 11033 | 4883 | 11033
1050 | 4884 | PLANTACION DE NOGAL H= 1.5 M. (INCLUYE SUMINISTRO AL SITIO DE OBRA, PLANTACION, CAJA, TIERRA NEGRA, ABONO, TUTOR Y TRANSPORTE Y DISPOSICIÓN FINAL DE ESCOMBROS EN SITIO AUTORIZADO 28 KM). | UN | MOBILIARIO URBANO - ARBOLES Y GRAMAS | SIEMBRA DE ARBOLES Y GRAMA | 208612 | 4884 | 208612
1051 | 4885 | PLANTACION DE ROBLE H= 1.5 M. (INCLUYE SUMINISTRO AL SITIO DE OBRA, PLANTACION, CAJA, TIERRA, ABONO, TUTOR Y TRANSPORTE Y DISPOSICIÓN FINAL DE ESCOMBROS EN SITIO AUTORIZADO28 KM). | UN | MOBILIARIO URBANO - ARBOLES Y GRAMAS | SIEMBRA DE ARBOLES Y GRAMA | 215547 | 4885 | 215547
1052 | 4886 | PLANTACION DE CAUCHO SABANERO H= 1.5 M. (INCLUYE SUMINISTRO AL SITIO DE OBRA, PLANTACION, CAJA, TIERRA, ABONO, TUTOR Y TRANSPORTE Y DISPOSICIÓN FINAL DE ESCOMBROS EN SITIO AUTORIZADO A 28 KM). | UN | MOBILIARIO URBANO - ARBOLES Y GRAMAS | SIEMBRA DE ARBOLES Y GRAMA | 245726 | 4886 | 245726
1053 | 4887 | PLANTACION DE MAGNÓLIO H= 1.5 M. (INCLUYE SUMINISTRO AL SITIO DE OBRA, PLANTACION, CAJA, TIERRA, ABONO, TUTOR Y TRANSPORTE Y DISPOSICIÓN FINAL DE ESCOMBROS EN SITIO AUTORIZADO A 28 KM). | UN | MOBILIARIO URBANO - ARBOLES Y GRAMAS | SIEMBRA DE ARBOLES Y GRAMA | 519754 | 4887 | 519754
1054 | 4888 | PLANTACION DE YARUMO H= 1.5 M. (INCLUYE SUMINISTRO AL SITIO DE OBRA, PLANTACION, CAJA, TIERRA, ABONO, TUTOR Y TRANSPORTE Y DISPOSICIÓN FINAL DE ESCOMBROS EN SITIO AUTORIZADO A 28 KM). | UN | MOBILIARIO URBANO - ARBOLES Y GRAMAS | SIEMBRA DE ARBOLES Y GRAMA | 236348 | 4888 | 236348
1055 | 4889 | CONSTRUCCIÓN DE CAJA DE INSPECCIÓN CS 285. INCLUYE TAPA PREFABRICADA Y MARCO. | UN | REDES ELECTRICAS | RED ELÉCTRICA CODENSA | 1612884 | 4889 | 1612884
1056 | 4890 | NIVELACIÓN DE CAJA CS 274 EN ANDEN H= 0.40M (INCLUYE CONCRETO 2500 PSI HECHO EN OBRA, LADRILLO TOLETE RECOCIDO 24X12X6. MORTERO 1:5 HECHO EN OBRA. INCLUYE REPOSICIÓN DE MARCO Y TAPA PREFABRICADA). | UN | REDES ELECTRICAS | RED ELÉCTRICA CODENSA | 634628 | 4890 | 634628
1057 | 4891 | NIVELACIÓN DE CAJA CS 275 EN ANDEN H= 0.40M (INCLUYE CONCRETO 2500 PSI HECHO EN OBRA, LADRILLO TOLETE RECOCIDO 24X12X6. MORTERO 1:5 HECHO EN OBRA. INCLUYE REPOSICIÓN DE MARCO Y TAPA PREFABRICADA). | UN | REDES ELECTRICAS | RED ELÉCTRICA CODENSA | 827324 | 4891 | 827324
1058 | 4892 | TUBERIA CONCRETO ALTA RESISTENCIA D= 10" (INCLUYE SUMINISTRO, INSTALACIÓN Y MORTERO 2000 PSI PARA RECUBRIMIENTO DE JUNTA). | ML | REDES ALCANTARILLADO / DRENAJE | REDES ALCANTARILLADO / DRENAJE | 334569 | 4892 | 334569
1059 | 4894 | CUADRILLA (TUBERO + 3 AYUDANTES). | JR | ANÁLISIS AUXILIARES | CUADRILLAS (INCLUYE FACTOR PRESTACIONAL) | 369172 | 4894 | 369172
1060 | 4895 | CUADRILLA (TUBERO + 3 AYUDANTES) | HR | ANÁLISIS AUXILIARES | CUADRILLAS (INCLUYE FACTOR PRESTACIONAL) | 47132 | 4895 | 47132
1061 | 4896 | TUBERIA CONCRETO ALTA RESISTENCIA D= 12" (INCLUYE SUMINISTRO, INSTALACIÓN Y MORTERO 2000 PSI PARA RECUBRIMIENTO DE JUNTA). | ML | REDES ALCANTARILLADO / DRENAJE | REDES ALCANTARILLADO / DRENAJE | 416083 | 4896 | 416083
1062 | 4898 | REDUCCION HD 4"X2" J.H. (SUMINISTRO E INSTALACIÓN). | UN | REDES ACUEDUCTO | REDES ACUEDUCTO | 172269 | 4898 | 172269
1063 | 4899 | REDUCCION HD 4"X 3" J.H. (SUMINISTRO E INSTALACIÓN). | UN | REDES ACUEDUCTO | REDES ACUEDUCTO | 197259 | 4899 | 197259
1064 | 4900 | REDUCCION HD 8"X 6" J.H. (SUMINISTRO E INSTALACIÓN). | UN | REDES ACUEDUCTO | REDES ACUEDUCTO | 606619 | 4900 | 606619
1065 | 4901 | KIT DE NIVELACIÓN PARA HIDRANTE TRÁFICO DE DIÁMETRO DE 4", LONGITUD 400MM. SUMINISTRO E INSTALACIÓN (INCLUYE TRANSPORTE Y TODOS LOS ELEMENTOS NECESARIOS PARA SU INSTALACIÓN). | UN | REDES ACUEDUCTO | REDES ACUEDUCTO | 1196880 | 4901 | 1196880
1066 | 4902 | RAMPA TIPO A (B5) (BASE EN MORTERO 2000 PSI, DESARROLLO DE 1.40M). | UN | ANDENES Y SARDINELES | PISOS EN ADOQUINES Y EN LOSETAS | 1240217 | 4902 | 1240217
1067 | 4903 | PIEZA DE REMATE PARA RAMPA PEATONAL, SUMINISTRO Y CONSTRUCCION. LONGITUD 1,20MTS FUNDIDO EN SITIO EN CONCRETO PREMEZCLADO DE 3000 PSI (GRAVA COMUN) INCLUYE FORMALETA EN MADERA | UN | ANDENES Y SARDINELES | SARDINELES Y BORDILLOS | 135950 | 4903 | 135950
1068 | 4905 | GEOCOMPUESTO PARA DRENAJE, CONFORMADO POR GEODREN (RED DRENANTE DE POLIETILENO DE ALTA DENSIDAD PEAD-HDPE Y GEOTEXTIL NO TEJIDO) CON ALTURA DE 1.0 M Y TUBERIA FLEXIBLE CORRUGADA DE DRENAJE CON DIAMETRO DE 100 MM. (INCLUYE EXCAVACION MANUAL DE 30CM DE ANCHO Y RELLENO EN MATERIAL SELECCIONADO PROVENIENTE DE EXCAVACION). | ML | GEOSINTETICOS | GEOTEXTILES | 119664 | 4905 | 119664
1069 | 4907 | SUBBASE GRANULAR PEATONAL SBG_PEA. SUMINISTRO, EXTENDIDO MANUAL, NIVELACIÓN, HUMEDECIMIENTO Y COMPACTACIÓN | M3 | RELLENOS Y CAPAS GRANULARES | CAPAS GRANULARES | 153530 | 4907 | 153530
1070 | 4908 | MATERIAL SELECCIONADO. SUMINISTRO, EXTENDIDO MANUAL, NIVELACIÓN, HUMEDECIMIENTO Y COMPACTACIÓN. | M3 | RELLENOS Y CAPAS GRANULARES | CAPAS GRANULARES | 107379 | 4908 | 107379
1071 | 4909 | RAMPA VEHICULAR FUNDIDA EN EL SITIO EN CONCRETO PREMEZCLADO DE 3000 PSI (GRAVA COMUN) SUM, CONSTR. E INSTALACIÓN. INCLUYE ACABADO EN ADOQUIN DE ARCILLA TIPO TRÁFICO PESADO O SIMILAR, BASE DE 4CM EN MORTERO DE 2000 PSI. | M2 | MOBILIARIO URBANO - ARBOLES Y GRAMAS | MOBILIARIO URBANO | 186044 | 4909 | 186044
1072 | 4910 | RAMPAS DE EMPALME E= 0.20M PROMEDIO EN CONCRETO GRAVA COMUN DE 3000 PSI (210 KG/CM2), SUMINISTRO Y COLOCACIÓN (INCLUYE EQUIPOS, SUMINISTRO E INSTALACIÓN DE FORMALETA, CURADO DE CONCRETO, MANO DE OBRA). | M2 | PAVIMENTOS | PAVIMENTOS EN CONCRETO HIDRAULICO | 165426 | 4910 | 165426
1073 | 4911 | SARDINEL CHAFLANADO DE H-MAX 0.50M Y A- PROM 0.15M PARA SEPARADORES. SUM. Y CONST. FUNDIDO EN SITIO EN CONCRETO PREMEZCLADO DE 3000 PSI (GRAVA COMUN) INCLUYE FORMALETA METÁLICA PARA SARDINEL. NO INCLUYE REFUERZO. | ML | ANDENES Y SARDINELES | SARDINELES Y BORDILLOS | 66997 | 4911 | 66997
1074 | 4912 | NIVELACIÓN DE CAJA ETB T-14 H= 0.30M INCLUYE PLACA SUPERIOR EN CONCRETO DE 3000 PSI HECHO EN OBRA 1:2:2, ACERO DE REFUERZO, BLOQUE PARA CÁMARA TELEFÓNICA. | UN | REDES TELEFONICAS / DATOS | RED TELEFONICA ETB | 2606769 | 4912 | 2606769
1075 | 4914 | NIVELACIÓN DE CAJA DOBLE DE PASO ETB H= 0.30M (INCLUYE REPOSICIÓN DE MARCO Y TAPA Y BORDILLO PERIMETRAL EN CONCRETO DE 3000 PSI HECHO EN OBRA 1:2:2 CON ARENA DE RIO Y TRITURADO DE 3/4", ACERO DE REFUERZO DE 3/8" Y 1/2". | UN | REDES TELEFONICAS / DATOS | RED TELEFONICA ETB | 1213762 | 4914 | 1213762
1076 | 4915 | SARDINEL CURVO FUNDIDO EN SITIO EN CONCRETO PREMEZCLADO DE 3000 PSI (GRAVA COMUN) E= 0.20M H= 0.35M SUMINISTRO Y CONSTRUCCIÓN (INCLUYE FORMALETA METÁLICA, ACERO DE REFUERZO Y ALAMBRE NEGRO. | ML | ANDENES Y SARDINELES | SARDINELES Y BORDILLOS | 61295 | 4915 | 61295
1077 | 4919 | ADOQUIN EN CONCRETO 200X100X60MM A25 (SUMINISTRO E INSTALACIÓN. INCLUYE BASE 4CM MORTERO 2000 PSI Y ARENA DE SELLO). | M2 | ANDENES Y SARDINELES | PISOS EN ADOQUINES Y EN LOSETAS | 117965 | 4919 | 117965
1078 | 4920 | CANECA DE ACERO INOXIDABLE M121 TIPO BARCELONA (SUMINISTRO E INSTALACIÓN. INCLUYE CONCRETO PARA ANCLAJE DE 3000 PSI PREMEZCLADO GRAVA COMÚN. | UN | MOBILIARIO URBANO - ARBOLES Y GRAMAS | MOBILIARIO URBANO | 876793 | 4920 | 876793
1079 | 4921 | POSTE DE REFERENCIA TIPO INVIAS. INCLUYE SUMINISTRO E INSTALACIÓN. (INCLUYE CONCRETO 2000 PSI PARA ANCLAJE , CONCRETO 2500 PSI PARA POSTE, CONCRETOS HECHOS EN OBRA, INCLUYE REFUERZO, FORMALETA Y PINTURA REFLECTIVA. | UN | SEÑALIZACIÓN | SEÑALES DE TRANSITO | 143296 | 4921 | 143296
1080 | 4922 | CUADRILLA (3 AYUDANTES) | JR | ANÁLISIS AUXILIARES | CUADRILLAS (INCLUYE FACTOR PRESTACIONAL) | 238233 | 4922 | 238233
1081 | 4923 | CUADRILLA (3 AYUDANTES). | HR | ANÁLISIS AUXILIARES | CUADRILLAS (INCLUYE FACTOR PRESTACIONAL) | 30417 | 4923 | 30417
1082 | 4925 | FRESADO ESTABILIZADO AL 5% CON EMULSIÓN CRL-1 (INCLUYE TRANSPORTE DE MATERIAL FRESADO AL FRENTE DE OBRA DE 40 KM, SUMINISTRO DE EMULSIÓN, INSTALACIÓN MECANICA DE MATERIAL ESTABILIZADO). | M3 | PAVIMENTOS | PAVIMENTOS EN CONCRETO ASFALTICO | 321313 | 4925 | 321313
1083 | 4926 | FRESADO ESTABILIZADO AL 5% CON EMULSIÓN CRL-1 (INCLUYE TRANSPORTE DE MATERIAL FRESADO AL FRENTE DE OBRA DE 10 KM, SUMINISTRO DE EMULSIÓN, INSTALACIÓN MECANICO DE MATERIAL ESTABILIZADO). | M3 | PAVIMENTOS | PAVIMENTOS EN CONCRETO ASFALTICO | 268513 | 4926 | 268513
1084 | 4928 | CANALIZACIÓN DE TRÁFICO (INSTALACIÓN, MANTENIMIENTO Y DESINSTALACIÓN MENSUAL) CON SEÑALIZADORES TUBULARES COLOMBINA PLÁSTICA Y TRIPLE CINTA DE SEÑALIZACIÓN (INCLUYE ALQUILER DE SEÑALIZADORES TUBULARES). LONGITUD 3 METROS. | UN/MES | GESTIÓN SOCIAL | GESTIÓN SOCIAL | 8935 | 4928 | 8935
1085 | 4930 | BANDERERO (INCLUYE ALQUILER DE PALETA PARE-SIGA EN POLIETILENO). | H/ME | SEÑALIZACIÓN | SEÑALES DE TRANSITO | 2485256 | 4930 | 2485256
1086 | 4931 | ALQUILER KIT DE EMERGENCIAS (INCLUYE EXTINTOR DE 5 LBS, CAMILLA EN MADERA PRIMEROS AUXILIOS, INMOVILIZADOR CABEZA, CONO DE H= 1.0M Y BOTIQUÍN. | UN/MES | GESTIÓN SOCIAL | GESTIÓN SOCIAL | 33605 | 4931 | 33605
1087 | 4933 | AVISO PUNTO CREA 1.50M X 0.90M (MATERIAL DE IMPRESIÓN VINILO PARA EXTERIORES. INCLUYE SUMINISTRO E INSTALACIÓN). | UN | GESTIÓN SOCIAL | GESTIÓN SOCIAL | 799680 | 4933 | 799680
1088 | 4934 | ALQUILER CARPA VESTIER 2.0M X 2.0M CON ESTRUCTURA, TECHO Y LATERALES EN LONA. | UN/MES | GESTIÓN AMBIENTAL | GESTIÓN AMBIENTAL | 163756 | 4934 | 163756
1089 | 4936 | ACCESO TEMPORAL A VIVIENDA EN MADERA. SUMINISTRO Y CONSTRUCCIÓN. | UN | GESTIÓN AMBIENTAL | GESTIÓN AMBIENTAL | 37482 | 4936 | 37482
1090 | 4937 | BARRERA DE CONTENCIÓN MATERIAL DE ARRASTRE (INCLUYE SUMINISTRO Y COLOCACIÓN DE MALLA DE GALLINERO 1 1/4" Y POLISOMBRA 47%). | M2 | GESTIÓN AMBIENTAL | GESTIÓN AMBIENTAL | 11891 | 4937 | 11891
1091 | 4945 | ALQUILER DE CERRAMIENTO TIPO 1: CONSTA DE SEÑALIZADORES TUBULARES PLÁSTICOS, TRIPLE CINTA PELIGRO CAL. 4, POLISOMBRA 65% PARA CERRAMIENTO. (INCLUYE INSTALACIÓN, MANTENIMIENTO Y DESINSTALACIÓN). | ML/MES | GESTIÓN AMBIENTAL | GESTIÓN AMBIENTAL | 12022 | 4945 | 12022
1092 | 4946 | ALQUILER DE CERRAMIENTO TIPO 2: CONSTA DE POSTES ROLLIZOS DE 1.90MT DE ALTURA LIBRE CON BASE EN CONCRETO 1500 PSI DE 30CM X 30CM, DOBLE CINTA PELIGRO CAL. 4, TELA PARA CERRAMIENTO.(INCL INSTALACION, MANTENIMIENTO Y DESINSTALACIÓN). | ML/MES | GESTIÓN AMBIENTAL | GESTIÓN AMBIENTAL | 31771 | 4946 | 31771
1093 | 4949 | CONTENEDOR DE RAÍCES TIPO B21 (TIPO B) (1.40M X 1.40M X 1.40M)INCLUYE MUROS EN CONCRETO GRAVA COMÚN 3000 PSI (210 KG/CM2), SUMINISTRO CONSTRUCCIÓN Y FILTRO EN GRAVILLA 1/2", FORMALETA Y REFUERZO. NO INCLUYE TIERRA NEGRA. | UN | MOBILIARIO URBANO - ARBOLES Y GRAMAS | MOBILIARIO URBANO | 1034053 | 4949 | 1034053
1094 | 4951 | SEMÁFORO PEATONAL DE POLICARBONATO (2X200), LENTES DE POLICARBONATO DE 8", DOS LUCES, SISTEMA DE ILUMINACIÓN A LEDS. SUMINISTRO E INSTALACIÓN. | UN | REDES TELEFONICAS / DATOS | RED TELEFONICA ETB | 3021452 | 4951 | 3021452
1095 | 4952 | POSTE TIPO MASTIL T1 (3.60M) EN TUBO SCH 40 GALVANIZADO Y PINTADO. SUMINISTRO E INSTALACIÓN. | UN | REDES TELEFONICAS / DATOS | RED TELEFONICA ETB | 2891348 | 4952 | 2891348
1096 | 4953 | POSTE TIPO MENSULA T2 (5.50M) EN TUBO SCH 40 GALVANIZADO Y PINTADO. SUMINISTRO E INSTALACIÓN. | UN | REDES TELEFONICAS / DATOS | RED TELEFONICA ETB | 6427190 | 4953 | 6427190
1097 | 4959 | ACERO LISO PARA TRANSFERENCIA DE LOSAS D= 1 1/4" (NO INCLUYE CANASTILLA). SUMINISTRO E INSTALACIÓN. | KG | ACERO DE REFUERZO | ACERO DE REFUERZO | 8404 | 4959 | 8404
1098 | 4960 | FLECHA DIRECCIONAL "DE FRENTE A LA IZQUIERDA" (E=2.3MM,TERMOPLÁSTICA. INC. SUMIN. Y APLIC. CON EQUIPO. INC. MICROESFERAS). | UN | SEÑALIZACIÓN | DEMARCACION DE PAVIMENTOS | 330205 | 4960 | 330205
1099 | 4961 | DEMARCACIÓN LINEA DE CRUCE DE BICICLETA A= 0.4MT, E= 2.3MM TERMOPLÁSTICA. INCLUYE SUMINISTRO Y APLICACIÓN CON EQUIPO. INCLUYE MICROESFERAS.. | ML | SEÑALIZACIÓN | DEMARCACION DE PAVIMENTOS | 60589 | 4961 | 60589
1100 | 4962 | DEMARCACIÓN LINEAL CARRIL CICLORRUTA A= 0.1MT, L= 1.20MT E= 2.3MM EN PINTURA TERMOPLÁSTICA. INCLUYE SUMINISTRO Y APLICACIÓN CON EQUIPO. INCLUYE MICROESFERAS.. | ML | SEÑALIZACIÓN | DEMARCACION DE PAVIMENTOS | 15148 | 4962 | 15148
1101 | 4963 | DEMARCACIÓN LINEAL BORDE CICLORRUTA A= 0.1MT, E= 2.3MM EN PINTURA TERMOPLÁSTICA. INCLUYE SUMINISTRO Y APLICACIÓN CON EQUIPO. INCLUYE MICROESFERAS.. | ML | SEÑALIZACIÓN | DEMARCACION DE PAVIMENTOS | 15148 | 4963 | 15148
1102 | 4964 | DEMARCACIÓN LINEAL PARADA CICLORRUTA A= 0.1MT, E= 2.3MM EN PINTURA TERMOPLÁSTICA. INCLUYE SUMINISTRO Y APLICACIÓN CON EQUIPO. INCLUYE MICROESFERAS.. | ML | SEÑALIZACIÓN | DEMARCACION DE PAVIMENTOS | 15148 | 4964 | 15148
1103 | 4965 | NEOPRENO REFORZADO 0.40 X 0.90 X 1" DOBLE REFUERZO SUMINISTRO E INSTALACIÓN (INCLUYE LIMPIEZA DE LA SUPERFICIE CON CHORRO DE AIRE A PRESIÓN, HERRAMIENTA MENOR Y COMPRESOR). | UN | GEOSINTETICOS | GEOMEMBRANAS | 750823 | 4965 | 750823
1104 | 4966 | DESMONTE SEÑAL VERTICAL. | UN | SEÑALIZACIÓN | SEÑALES DE TRANSITO | 5163 | 4966 | 5163
1105 | 4967 | EMPATE EN LÍNEA DE TUBERÍA DE ACERO (HA) A TUBERÍA PVC 8". SUMINISTRO E INSTALACIÓN. (INCLUYE ACOPLE UNIVERSAL D= 8" R1, UNIÓN DE REPARACIÓN D=8" Y 1MT DE TUBERÍA PVC D= 8" RDE 21). | UN | REDES ALCANTARILLADO / DRENAJE | REDES ALCANTARILLADO / DRENAJE | 1161314 | 4967 | 1161314
1106 | 4968 | EMPATE EN LÍNEA DE TUBERÍA DE ACERO (HA) A TUBERÍA PVC 4". SUMINISTRO E INSTALACIÓN. (INCLUYE ACOPLE UNIVERSAL D= 4", UNIÓN DE REPARACIÓN D=4" Y 1MT DE TUBERÍA PVC D= 4" RDE 21). | UN | REDES ALCANTARILLADO / DRENAJE | REDES ALCANTARILLADO / DRENAJE | 379388 | 4968 | 379388
1107 | 4969 | EMPATE EN LÍNEA DE TUBERÍA DE ACERO (HA) A TUBERÍA PVC 3". SUMINISTRO E INSTALACIÓN. (INCLUYE ACOPLE UNIVERSAL D= 3", UNIÓN DE REPARACIÓN D=3" Y 1MT DE TUBERÍA PVC D= 3" RDE 21). | UN | REDES ALCANTARILLADO / DRENAJE | REDES ALCANTARILLADO / DRENAJE | 308991 | 4969 | 308991
1108 | 4970 | EMPATE EN LÍNEA DE TUBERÍA DE ACERO (HA) A ASBESTO CEMENTO (AC) 8".SUMINISTRO E INSTALACIÓN. (INCLUYE DOS ACOPLES UNIVERSAL D= 8" R1 Y 1MT DE TUBERÍA PVC D= 8" RDE 21). | UN | REDES ALCANTARILLADO / DRENAJE | REDES ALCANTARILLADO / DRENAJE | 700696 | 4970 | 700696
1109 | 4971 | EMPATES EN LÍNEA DE TUBERÍA EN PVC A HD 12". SUMINISTRO E INSTALACIÓN. (INCLUYE ADAPTADOR BRIDA 12" R2, UNIÓN DE REPARACIÓN 12" Y 1MT DE TUBERÍA PVC D= 12" RDE 21). | UN | REDES ALCANTARILLADO / DRENAJE | REDES ALCANTARILLADO / DRENAJE | 3030257 | 4971 | 3030257
1110 | 4972 | EMPATES EN LÍNEA DE TUBERÍA EN PVC A AC 6". SUM E INST. (INCL ACOPLE UNIVERSAL R1 - R2 D= 6", UNIÓN PVC U.M. D= 6", UNIÓN GIBAULT HD PARA AC CL. 25 D= 6", UNION DE REPARACIÓN D= 6 Y 1 METRO DE TUBERÍA PVC D= 6" RDE 21). | UN | REDES ALCANTARILLADO / DRENAJE | REDES ALCANTARILLADO / DRENAJE | 1276445 | 4972 | 1276445
1111 | 4973 | EMPATES EN LÍNEA DE TUBERÍA EN PVC A AC 8". SUM E INST. (INCL ACOPLE UNIVERSAL R1- R2 D= 8", UNIÓN PVC U.M. D= 8", UNIÓN GIBAULT HD PARA AC CL. 25 D= 8", UNION DE REPARACIÓN D= 8 Y 1 METRO DE TUBERÍA PVC D= 8" RDE 21). | UN | REDES ALCANTARILLADO / DRENAJE | REDES ALCANTARILLADO / DRENAJE | 1956471 | 4973 | 1956471
1112 | 4974 | EMPATES EN LÍNEA DE TUBERÍA EN PVC A AC 12". SUM E INST. (INCL ACOPLE UNIVERSAL R1- R2 D= 12", UNIÓN PVC U.M. D= 12", UNIÓN GIBAULT HD PARA AC CL. 25 D= 12", UNION DE REPARACIÓN D= 12 Y 1 METRO DE TUB PVC D= 12" RDE 21). | UN | REDES ALCANTARILLADO / DRENAJE | REDES ALCANTARILLADO / DRENAJE | 4946152 | 4974 | 4946152
1113 | 4975 | EMPATE EN LÍNEA DE TUBERÍA EN PVC A HF 4". SUM E INST. (INCL UNIÓN DE REPARACIÓN PVC U.M. D=4", ADAPTADOR MACHO PVC US D=4", UNIÓN GIBAULT HD CL. 25 D= 4" Y 1MT DE TUBERÍA PVC D= 4" RDE 21). | UN | REDES ALCANTARILLADO / DRENAJE | REDES ALCANTARILLADO / DRENAJE | 429586 | 4975 | 429586
1114 | 4976 | EMPATES EN LÍNEA DE TUBERÍA EN PVC A HF 6". SUM E INST. (INCL UNIÓN GIBAULT D=6", UNIÓN PVC U.M. D= 6", UNIÓN, UNION DE REPARACIÓN D= 6 Y 1 METRO DE TUBERÍA PVC D= 6" RDE 21). | UN | REDES ALCANTARILLADO / DRENAJE | REDES ALCANTARILLADO / DRENAJE | 874327 | 4976 | 874327
1115 | 4977 | EMPATE EN LÍNEA DE TUBERÍA EN PVC A HG 4". SUM E INST. (INCL UNIÓN DE REPARACIÓN PVC U.M. D=4", ADAPTADOR MACHO PVC US D=4", UNIÓN GIBAULT HD CL. 25 D= 4" Y 1MT DE TUBERÍA PVC D= 4" RDE 21). | UN | REDES ALCANTARILLADO / DRENAJE | REDES ALCANTARILLADO / DRENAJE | 429586 | 4977 | 429586
1116 | 4978 | CONSTRUCCIÓN DE CAJA PARA VALVULA D= 3", D= 4", D= 6" Y D= 8" (NORMA EAAB NS-027) DE 0.4M X0.5M H=2.0M (INCLUYE MARCO Y TAPA). | UN | REDES ACUEDUCTO | REDES ACUEDUCTO | 719435 | 4978 | 719435
1117 | 4979 | CONSTRUCCIÓN DE CAJA PARA VALVULA D= 10", D= 12" DE 0.5M X0.6M H=2.0M (INCLUYE TAPA VÁLVULA DE SEGURIDAD). | UN | REDES ACUEDUCTO | REDES ACUEDUCTO | 705850 | 4979 | 705850
1118 | 4980 | 2 DUCTOS D=3" Y 9 DUCTOS D=6" PVC A TDP. SUMINISTRO E INSTALACIÓN. (NO INCLUYE RELLENOS). | ML | REDES ELECTRICAS | RED ELÉCTRICA CODENSA | 619516 | 4980 | 619516
1119 | 4981 | ENTIBADO EC-2 CONTÍNUO MADERA CON PERFILES METÁLICOS Y PARALES TELESCÓPICOS. SUMINISTRO E INSTALACIÓN. | M2 | EXCAVACIONES | FORMALETAS | 86771 | 4981 | 86771
1120 | 4982 | ACOMETIDA DOMICILIARIA DE 1/2". SUMINISTRO E INSTALACIÓN. (INCLUYE TUBERIA PF D=1/2", REGISTROS Y ACCESORIOS, LOG. PROM. = 6.50M). | UN | REDES ACUEDUCTO | REDES ACUEDUCTO | 191788 | 4982 | 191788
1121 | 4983 | PROTECTOR DE RAMPA EN TUBO CERRAMIENTO NEGRO 2" 1.9mm. SUMINISTRO E INSTALACIÓN. INCLUYE ANCLAJES EN CONCRETO PREMEZCLADO DE 3000 PSI (GRAVA COMUN). | UN | MOBILIARIO URBANO - ARBOLES Y GRAMAS | MOBILIARIO URBANO | 64433 | 4983 | 64433
1122 | 4984 | RELOCALIZACIÓN DE MEDIDOR DE ACUEDUCTO D= 1/2" (INCLUYE 1.0M TUBERÍA GALVANIZADA D= 1/2", SOLDADURA, CINTA DE TEFLON, Y REPOSICIÓN DE CAJILLA EN POLIPROPILENO DE ALTA RESISTENCIA CON TAPA, NO INCLUYE MEDIDOR.). | UN | REDES ACUEDUCTO | REDES ACUEDUCTO | 393882 | 4984 | 393882
1123 | 4985 | PLACAS DE ACCESO EN CONCRETO GRAVA COMÚN 4000 PSI (280 KG/CM2). SUMINISTRO Y COLOCACIÓN. (INCLUYE EQUIPOS, SUMINISTRO E INSTALACIÓN DE FORMALETA, CURADO DEL CONCRETO, MANO DE OBRA). | M3 | PAVIMENTOS | PAVIMENTOS EN CONCRETO HIDRAULICO | 770756 | 4985 | 770756
1124 | 4986 | CÁMARAS ESPECIALES DE INTERCONEXIÓN DE ALCANTARILLADO EN CONCRETO GRAVA COMÚN 4000 PSI (280 KG/CM2) (PREMEZCLADO, INCLUYE SUMINISTRO, FORMALETA Y COLOCACIÓN. NO INCLUYE REFUERZO NI CURADO). | M3 | CONCRETO Y ACERO PARA ESTRUCTURAS | CONCRETO Y ACERO PARA ESTRUCTURAS | 989035 | 4986 | 989035
1125 | 4987 | PEDESTAL PARA EQUIPO DE CONTROL EN CONCRETO DE 3000 PSI (1.0M X 1.0M X 1.0M). | UN | REDES TELEFONICAS / DATOS | RED TELEFONICA ETB | 1725307 | 4987 | 1725307
1126 | 4988 | MOVILIZACIÓN DE EQUIPO DESDE LA OBRA HASTA SITIO AUTORIZADO EN CUMPLIMIENTO DEL PMT DENTRO DEL AREA DE INFLUENCIA DE LA OBRA (INCLUYE CARGUE, DESCARGUE Y CARROS ESCOLTA). EL VIAJE ES IDA Y VUELTA. | VIAJE | TRANSPORTES Y ACARREOS | TRANSPORTES Y ACARREOS | 1107979 | 4988 | 1107979
1127 | 4989 | SARDINEL ESPECIAL A 110 PARA RAMPA TIPO B (SUMINISTRO E INSTALACION. INCLUYE 3CM MORTERO 2000 PSI) | ML | ANDENES Y SARDINELES | SARDINELES Y BORDILLOS | 155619 | 4989 | 155619
1128 | 4990 | RAMPA TIPO B (B12) LONGITUD=3.00M, DESARROLLO=0.40MT (INCLUYE MATERIAL DE BASE MORTERO 2000 PSI) | UN | MOBILIARIO URBANO - ARBOLES Y GRAMAS | MOBILIARIO URBANO | 466857 | 4990 | 466857
1129 | 4991 | SARDINEL ESPECIAL A 110 PARA RAMPA TIPO B (SUMINISTRO E INSTALACION. NO INCLUYE MATERIAL DE BASE) | ML | ANDENES Y SARDINELES | SARDINELES Y BORDILLOS | 148282 | 4991 | 148282
1130 | 4992 | RAMPA TIPO B (B12) LONGITUD=3.00M, DESARROLLO=0.40MT (INCLUYE MATERIAL DE BASE MORTERO 1:5 HECHO EN OBRA) | UN | ANDENES Y SARDINELES | SARDINELES Y BORDILLOS | 459012 | 4992 | 459012
1131 | 4993 | RAMPA TIPO B (B12) LONGITUD=3.00M, DESARROLLO=0.40MT (NO INCLUYE MATERIAL DE BASE) | UN | ANDENES Y SARDINELES | SARDINELES Y BORDILLOS | 444846 | 4993 | 444846
1132 | 4994 | SUBBASE GRANULAR CLASE A (SBG_A) ESTABILIZADA CON CEMENTO AL 4% (SUMINISTRO, EXTENDIDO, NIVELACIÓN, HUMEDECIMIENTO Y COMPACTACIÓN CON VIBROCOMPACTADOR) | M3 | RELLENOS Y CAPAS GRANULARES | CAPAS GRANULARES | 161847 | 4994 | 161847
1133 | 4995 | SUBBASE GRANULAR CLASE A (SBG_A) ESTABILIZADA CON CEMENTO AL 4% (SUMINISTRO, EXTENDIDO, NIVELACIÓN, HUMEDECIMIENTO Y COMPACTACIÓN CON VIBROCOMPACTADOR) DISTANCIA DE TRANSPORTE 28 KM | M3 | RELLENOS Y CAPAS GRANULARES | CAPAS GRANULARES | 240222 | 4995 | 240222
1134 | 4996 | CODO HD 22,5° EXTREMO LISO PARA PVC D=8" (SUMINISTRO E INSTALACIÓN) | UN | REDES ACUEDUCTO | REDES ACUEDUCTO | 660511 | 4996 | 660511
1135 | 4997 | ELIMINACIÓN DE SETO (H> 2M) INCLUYE DESENRAIZAMIENTO, TRANSPORTE Y DISPOSICIÓN FINAL DE ESCOMBROS EN SITIO AUTORIZADO (DISTANCIA DE TRANSPORTE 28 KM) | ML | MOBILIARIO URBANO - ARBOLES Y GRAMAS | SIEMBRA DE ARBOLES Y GRAMA | 32698 | 4997 | 32698
1136 | 5000 | 1 DUCTO D= 3" PVC-TDP CON 3 CABLES. SUMINISTRO E INSTALACIÓN. INCL. EXCAV. EXTENDIDO, HUMEDECIMIENTO Y COMPACTACIÓN DE RELLENOS PARA REDES EN ARENA DE PEÑA Y EN MATERIAL SELECC. PROVENIENTE DE LA EXCAVACIÓN. | ML | REDES ELECTRICAS | RED ELÉCTRICA CODENSA | 145330 | 5000 | 145330
1137 | 5001 | CONSTRUCCIÓN DE BASE MOTOR. INCLUYE SUMINISTRO Y COLOCACIÓN DE CONCRETO 3000 PSI HECHO EN OBRA 1:2:2, ARENA DE RIO Y TRITURADO 3/4". INCLUYE ACERO DE REFUERZO Y SISTEMA DE ANCLAJE PARA POSTE METÁLICO. | UN | REDES ELECTRICAS | RED ELÉCTRICA CODENSA | 1212814 | 5001 | 1212814
1138 | 5002 | 1 DUCTO D= 3" PVC-TDP CON 2 CABLES. SUMINISTRO E INSTALACIÓN. INCL. EXCAV. EXTENDIDO, HUMEDECIMIENTO Y COMPACTACIÓN DE RELLENOS PARA REDES EN ARENA DE PEÑA Y EN MATERIAL SELECC. PROVENIENTE DE LA EXCAVACIÓN. | ML | REDES ELECTRICAS | RED ELÉCTRICA CODENSA | 115275 | 5002 | 115275
1139 | 5003 | CONSTRUCCIÓN DE BASE PARA INSTALACIÓN DE SEMÁFORO FERROVIARIO. INCLUYE SUMINISTRO Y COLOCACIÓN DE CONCRETO 3000 PSI HECHO EN OBRA 1:2:2, ARENA DE RIO Y TRITURADO DE 3/4". INCLUYE ACERO DE REFUERZO. | UN | VIAS FERREAS | VIAS FERREAS | 59327 | 5003 | 59327
1140 | 5004 | CUADRILLA (OFICIAL + 10 AYUDANTES) | HR | VIAS FERREAS | VIAS FERREAS | 115905 | 5004 | 115905
1141 | 5005 | CUADRILLA (OFICIAL + 10 AYUDANTES). | JR | VIAS FERREAS | VIAS FERREAS | 907867 | 5005 | 907867
1142 | 5010 | DESMONTE, INSTALACIÓN Y NIVELACIÓN DE RIELES (INCLUYE EQUIPO DE OXICORTE Y RETIRO CON EQUIPO) | UN | VIAS FERREAS | VIAS FERREAS | 382636 | 5010 | 382636
1143 | 5015 | CAJA DE INSPECCION 0.80X0.8M. SUMINISTRO Y CONSTRUCCION. (H=0.6M. INCLUYE MARCO Y TAPA, NO INCLUYE BASE Y CAÑUELA). | UN | REDES ALCANTARILLADO / DRENAJE | REDES ALCANTARILLADO / DRENAJE | 618297 | 5015 | 618297
1144 | 5017 | CONEXIÓN GEODRÉN VIAL 100MMX1.00M A POZO EXISTENTE (INC. EXCAVACION MANUAL, TRANSPORTE Y DISPOSICIÓN FINAL, RELLENOS EN BASE GRANULAR CLASE B,SUMINISTRO E INSTALACION TUBERIA SANITARIA PVC D=4" Y ACCESORIOS PVC SANITARIA. | UN | REDES ACUEDUCTO | REDES ACUEDUCTO | 501497 | 5017 | 501497
1145 | 5019 | TEE HD 22,5° EXTREMO LISO 4"X2" (SUMINISTRO E INSTALACION). | UN | REDES ACUEDUCTO | REDES ACUEDUCTO | 291396 | 5019 | 291396
1146 | 5021 | TUBERIA DE ACERO SIN COSTURAS ASTM-A-53 SCH40 D=12". SUMINISTRO E INSTALACION. (INCLUYE TRANSPORTE). | ML | REDES ACUEDUCTO | REDES ACUEDUCTO | 844911 | 5021 | 844911
1147 | 5023 | 2 DUCTOS D=2" PVC PESADO DB. SUMINISTRO E INSTALACION. (NO INCLUYE RELLENOS). | ML | REDES TELEFONICAS / DATOS | RED TELEFONICA ETB | 26654 | 5023 | 26654
1148 | 5024 | VADO PARA ACCESIBILIDAD A MOVILIDAD REDUCIDA EN ANCHO=3.20M, DESARROLLO=2.00M, SUMINISTRO Y CONSTRUCCION, EN ESPACIO PUBLICO EXISTENTE. ALTO ESTANDAR DE ANDEN DE 0.20M (INC. BASE ARENA NIVELADA, ARENA SELLO, RELLENO. | UN | MANTENIMIENTO Y REHABILITACION DE VIAS | ACTIVIDADES ADICIONALES | 1637862 | 5024 | 1637862
1149 | 5025 | VADO PARA ACCESIBILIDAD A MOVILIDAD REDUCIDA EN ANCHO=3.20M, DESARROLLO=2.00M, SUMINISTRO Y CONSTRUCCION, EN ESPACIO PUBLICO EXISTENTE. ALTO ESTANDAR DE ANDEN DE 0.20M (INC. BASE ARENA NIVELADA, ARENA SELLO, (A=1M2). | M2 | MANTENIMIENTO Y REHABILITACION DE VIAS | ACTIVIDADES ADICIONALES | 273594 | 5025 | 273594
1150 | 5026 | ESQUINA DEPRIMIDA ANCHO DE ANDEN =4.50M. SUMINISTRO Y CONSTRUCCION. (INCLUYE RELLENO DE 1.70M PENDIENTE 10% H ANDEN=0.20M(INCLUYE RELLENO, LOSETA PREFABRICADA,BASE ARENA NIVELACION Y SELLO, LOSA EN CONCRETO). | UN | MANTENIMIENTO Y REHABILITACION DE VIAS | ACTIVIDADES ADICIONALES | 6039272 | 5026 | 6039272
1151 | 5028 | CONSTRUCCION Y ADECUACION DE SEPARADOR CENTRAL CON PASO A NIVEL CERO PARA ACCESIBILIDAD A MOVILIDAD REDUCIDA DE ANCHO=4,00M. EN ESPACIO PUBLICO EXISTENTE ALTO ESTANDAR DE ANDEN EN CONCRETRO DE 0.20M. | UN | MANTENIMIENTO Y REHABILITACION DE VIAS | ACTIVIDADES ADICIONALES | 5335910 | 5028 | 5335910
1152 | 5032 | FUCCIA H=1.3MT (INCLUYE TIERRA, ABONO, TUTOR, TRANSPORTE Y DISPOSICIÓN FINAL DE ESCOMBROS A 28 KM). SUMINISTRO Y PLANTACION. | UN | MOBILIARIO URBANO - ARBOLES Y GRAMAS | SIEMBRA DE ARBOLES Y GRAMA | 207666 | 5032 | 207666
1153 | 5033 | DURAZNILLO H=1.5MT (INCLUYE TIERRA, ABONO, TUTOR, TRANSPORTE Y DISPOSICIÓN FINAL DE ESCOMBROS A 28 KM). SUMINISTRO Y PLANTACION. | UN | MOBILIARIO URBANO - ARBOLES Y GRAMAS | SIEMBRA DE ARBOLES Y GRAMA | 228682 | 5033 | 228682
1154 | 5036 | GUAYACAN H=1.5MT (INCLUYE TIERRA, ABONO, TUTOR, TRANSPORTE Y DISPOSICIÓN FINAL DE ESCOMBROS A 28 KM). SUMINISTRO Y PLANTACION. | UN | MOBILIARIO URBANO - ARBOLES Y GRAMAS | SIEMBRA DE ARBOLES Y GRAMA | 219225 | 5036 | 219225
1155 | 5037 | ARRAYAN H=1.3MT (INCLUYE TIERRA, ABONO, TUTOR, TRANSPORTE Y DISPOSICIÓN FINAL DE ESCOMBROS A 28 KM). SUMINISTRO Y PLANTACION. | UN | MOBILIARIO URBANO - ARBOLES Y GRAMAS | SIEMBRA DE ARBOLES Y GRAMA | 159330 | 5037 | 159330
1156 | 5038 | CARBONERO H=1.5MT (INCLUYE TIERRA, ABONO, TUTOR, TRANSPORTE Y DISPOSICIÓN FINAL DE ESCOMBROS A 28 KM). SUMINISTRO Y PLANTACION. | UN | MOBILIARIO URBANO - ARBOLES Y GRAMAS | SIEMBRA DE ARBOLES Y GRAMA | 211870 | 5038 | 211870
1157 | 5044 | CUBRESUELOS BALSAMINA (INCLUYE 20 UNIDADES POR M2 Y TRANSPORTE Y DISPOSICIÓN FINAL DE ESCOMBROS A 28 KM). SUMINISTRO Y PLANTACION. | M2 | MOBILIARIO URBANO - ARBOLES Y GRAMAS | SIEMBRA DE ARBOLES Y GRAMA | 75100 | 5044 | 75100
1158 | 5045 | FALSO PIMIENTO H=1.3M (INCLUYE SIEMBRA, TIERRA, ABONO Y TUTOR) INCLUYE TRANSPORTE Y DISPOSICIÓN FINAL DE ESCOMBROS EN SITIO AUTORIZADO A 28 KM). SUMINISTRO Y PLANTACION. | UN | MOBILIARIO URBANO - ARBOLES Y GRAMAS | SIEMBRA DE ARBOLES Y GRAMA | 208192 | 5045 | 208192
1159 | 5046 | CUBRESUELOS SUELDA (INCLUYE 20 UNIDADES POR M2 Y TRANSPORTE Y DISPOSICIÓN FINAL DE ESCOMBROS EN SITIO AUTORIZADO (DISTANCIA DE TRANSPORTE 28 KM)). SUMINISTRO Y PLANTACION. | M2 | MOBILIARIO URBANO - ARBOLES Y GRAMAS | SIEMBRA DE ARBOLES Y GRAMA | 75100 | 5046 | 75100
1160 | 5047 | ADOQUIN EN CONCRETO COLOR OCRE A25 (20X10X6cm) (Suministro e instalación. Incluye base 4cm mortero 2000 PSI y arena de sello) | M2 | PAVIMENTOS | PAVIMENTOS ARTICULADOS | 123589 | 5047 | 123589
1161 | 5048 | ADOQUIN ECOLOGICO EN CONCRETO DE 40 X 40 X 8CM. SUMINISTRO E INSTALACION. (INCLUYE SUMINISTRO, EXTENDIDO, NIVELACIÓN Y COMPACTACIÓN DE RECEBO E=0,15M, 0,02M DE TIERRA, GRAMA Y MANO DE OBRA) | M2 | PAVIMENTOS | PAVIMENTOS ARTICULADOS | 111090 | 5048 | 111090
1162 | 5049 | REDUCTOR DE VELOCIDAD BAJO EN CONCRETO PREMEZCLADO 4000 PSI GRAVA COMÚN. SUMINISTRO E INSTALACION. (INCLUYE FORMALETA, REFUERZO, CURADO Y PINTURA. | M2 | MANTENIMIENTO Y REHABILITACION DE VIAS | ACTIVIDADES ADICIONALES | 389923 | 5049 | 389923
1163 | 5050 | DEMOLICIÓN MANUAL DE CAMARA DE PASO DOBLE ETB (INCLUYE DEMOLICIÓN DE PLACA PISO, TAPA, MUROS Y CAÑUELAS Y CARGUE) | UN | DEMOLICIONES | DEMOLICIONES | 169067 | 5050 | 169067
1164 | 5051 | PILOTE PREEXCAVADOS EN CONCRETO TREMIE DE 3000PSI (210 KG/CM2) ACELERADO A 2 DIAS (INC. ACELERANTE, ALQUILER DE EQUIPO DE PERFORACION CON OPERARIO, MANO DE OBRA, TRANSPORTE Y DISPOSICION FINAL DE ESCOMBROS AUTORIZADOA 21KM. | M3 | CONCRETO Y ACERO PARA ESTRUCTURAS | CONCRETO PARA ESTRUCTURAS | 1825603 | 5051 | 1825603
1165 | 5052 | ESTRIBOS CONCRETO GRAVA COMUN 3000PSI (210KG/CM2) ACELERADO A 2 DIAS (INCLUYE ACELERANTE, FORMALETA, CURADO DE CONCRETO Y MANO DE OBRA). | M3 | CONCRETO Y ACERO PARA ESTRUCTURAS | CONCRETO PARA ESTRUCTURAS | 947008 | 5052 | 947008
1166 | 5053 | IZAJE Y MONTAJE DE VIGA EN CONCRETO L=30MT APROX INCLUYE DOS GRUAS TELESCOPICAS 50TON PERSONAL PARA IZAJE Y MONTAJE | UN | PUENTES | PUENTES PEATONALES | 6065064 | 5053 | 6065064
1167 | 5054 | CUADRILLA (2OFICIAL + 4 AYUDANTES) | JR | ANÁLISIS AUXILIARES | CUADRILLAS (INCLUYE FACTOR PRESTACIONAL) | 545170 | 5054 | 545170
1168 | 5055 | DESCABECE DE PILOTES (INCLUYE COMPRESOR Y MARTILLO DEMOLEDOR, INCLUYE TRANSPORTE Y DISPOSICIÓN FINAL DE ESCOMBROS EN SITIO AUTORIZADO A 21 KM. | M3 | CONCRETO Y ACERO PARA ESTRUCTURAS | CONCRETO PARA ESTRUCTURAS | 298048 | 5055 | 298048
1169 | 5056 | ESQUINA DEPRIMIDA ANCHO DE ANDEN =4.50M RAMPA L=1.7M. SUMINISTRO Y CONSTRUCCION.(INCLUYE RELLENO DE 1.70M PENDIENTE 10% H ANDEN=0.20M(INCLUYE RELLENO, LOSETA PREFABRICADA,BASE ARENA NIVELACION Y SELLO, LOSA EN CONCRETO). | M2 | ANÁLISIS AUXILIARES | ACTIVIDADES DE CONSERVACIÓN | 298276 | 5056 | 298276
1170 | 5058 | FILOS (INCLUYE SUMINISTRO Y COLOCACIÓN DE MORTERO 1:4 IMPERMEABILIZADO HECHO EN OBRA) | ML | OBRAS DE ARTE Y EDIFICACIONES | ACABADOS | 10084 | 5058 | 10084
1171 | 5060 | PINTURA BASE AGUA SOBRE MUROS 3 MANOS (INCLUYE SUMINISTRO Y COLOCACIÓN DE PINTURA BASE EN AGUA PARA EXTERIORES) | M2 | OBRAS DE ARTE Y EDIFICACIONES | PINTURA | 11872 | 5060 | 11872
1172 | 5061 | ENCHAPE EN GRANITO PARA INTERIORES 33 X 33 CM2 (INCLUYE SUMINISTRO Y COLOCACIÓN DE 3CM DE ADHESIVO PREMEZCLADO, LECHADA DE CEMENTO Y BOQUILLA) | M2 | OBRAS DE ARTE Y EDIFICACIONES | ACABADOS | 108431 | 5061 | 108431
1173 | 5062 | ZOCALO MEDIA CAÑA EN GRANITO PARA INTERIORES H=7.2CM (INCLUYE SUMINISTRO Y COLOCACIÓN DE MATERIAL DE PEGA) | ML | OBRAS DE ARTE Y EDIFICACIONES | ACABADOS | 35730 | 5062 | 35730
1174 | 5063 | ENCHAPE EN PORCELANATO BEIGE 60 X 60CM2 (INCLUYE SUMINISTRO Y COLOCACIÓN DE 3CM DE ADHESIVO PREMEZCLADO, LECHADA DE CEMENTO, BOQUILLA) | M2 | OBRAS DE ARTE Y EDIFICACIONES | ACABADOS | 86130 | 5063 | 86130
1175 | 5064 | GUARDA ESCOBA EN PORCELANATO H=10CM (INCLUYE SUMINISTRO Y COLOCACIÓN DE 3CM DE ADHESIVO PREMEZCLADO, LECHADA DE CEMENTO Y BOQUILLA) | ML | OBRAS DE ARTE Y EDIFICACIONES | ACABADOS | 13773 | 5064 | 13773
1176 | 5066 | FLANCHE LATERAL, REMATE DE CUBIERTA EN LAMINA GALVANIZADA CAL. 16 Y PINTADA. DESARROLLO 0.30M. SUMINISTRO E INSTALACIÓN. (NO INCLUYE ANDAMIO) | ML | OBRAS DE ARTE Y EDIFICACIONES | ACABADOS | 44647 | 5066 | 44647
1177 | 5067 | REMATE DE CUBIERTA Y CORTAGOTERA EN LAMINA GALVANIZADA CAL. 16 Y PINTADA. DESARROLLO 0.15M (NO INCLUYE ANDAMIO). SUMINISTRO E INSTALACION. | ML | OBRAS DE ARTE Y EDIFICACIONES | ACABADOS | 33153 | 5067 | 33153
1178 | 5068 | DISPENSADOR METALICO PARA JABON LIQUIDO PARA INSTALAR EN MESON RECARGA DE JABON INFERIOR PUSH SUPERIOR DOCOL O SIMILAR. SUMINISTRO E INSTALACION. | UN | OBRAS DE ARTE Y EDIFICACIONES | ACABADOS | 111184 | 5068 | 111184
1179 | 5070 | LAVAPLATOS EN ACERO INOXIDABLE DE SOBREPONER CON ALETA CR DE 1.0 X 0.50 MTS. SUMINISTRO E INSTALACION. | UN | OBRAS DE ARTE Y EDIFICACIONES | ACABADOS | 201458 | 5070 | 201458
1180 | 5071 | CONCRETO 2000PSI PARA MUERTOS (PREMEZCLADO. INCLUYE SUMINISTRO FORMALETEO Y COLOCACIÓN. NO INCLUYE REFUERZO, CURADO) | M3 | CONCRETO Y ACERO PARA ESTRUCTURAS | CONCRETO PARA ESTRUCTURAS | 1054731 | 5071 | 1054731
1181 | 5073 | TUBERIA PVC SANITARIA D=2" (INCLUYE SUMINISTRO E INSTALACIÓN) | ML | REDES ALCANTARILLADO / DRENAJE | REDES ALCANTARILLADO / DRENAJE | 20839 | 5073 | 20839
1182 | 5074 | TAPON DE PRUEBA PVC SANITARIA D=2" (INCLUYE SUMINISTRO E INSTALACIÓN) | UN | REDES ALCANTARILLADO / DRENAJE | REDES ALCANTARILLADO / DRENAJE | 5355 | 5074 | 5355
1183 | 5075 | TAPON DE PRUEBA PVC SANITARIA D=4" (INCLUYE SUMINISTRO E INSTALACIÓN) | UN | REDES ALCANTARILLADO / DRENAJE | REDES ALCANTARILLADO / DRENAJE | 9197 | 5075 | 9197
1184 | 5076 | CODO 45° PVC SANITARIA D=4" (INCLUYE SUMINISTRO E INSTALACIÓN). | UN | REDES ALCANTARILLADO / DRENAJE | REDES ALCANTARILLADO / DRENAJE | 25153 | 5076 | 25153
1185 | 5077 | CODO 45°CXE PVC SANITARIA D=2" (INCLUYE SUMINISTRO E INSTALACIÓN). | UN | REDES ALCANTARILLADO / DRENAJE | REDES ALCANTARILLADO / DRENAJE | 9014 | 5077 | 9014
1186 | 5078 | CODO 90° CXE PVC SANITARIA D=4" (INCLUYE SUMINISTRO E INSTALACIÓN). | UN | REDES ALCANTARILLADO / DRENAJE | REDES ALCANTARILLADO / DRENAJE | 27071 | 5078 | 27071
1187 | 5079 | YEE PVC SANITARIA D=2" (INCLUYE SUMINISTRO E INSTALACIÓN). | UN | REDES ALCANTARILLADO / DRENAJE | REDES ALCANTARILLADO / DRENAJE | 13878 | 5079 | 13878
1188 | 5080 | YEE PVC SANITARIA D=4" (INCLUYE SUMINISTRO E INSTALACIÓN). | UN | REDES ALCANTARILLADO / DRENAJE | REDES ALCANTARILLADO / DRENAJE | 41433 | 5080 | 41433
1189 | 5081 | YEE DOBLE PVC SANITARIA D=4" (INCLUYE SUMINISTRO E INSTALACIÓN). | UN | REDES ALCANTARILLADO / DRENAJE | REDES ALCANTARILLADO / DRENAJE | 69133 | 5081 | 69133
1190 | 5082 | PUNTO SANITARIO 4" PARA FLUXOMETRO ( INCLUYE SUMINISTRO E INSTALACIÓN. INCLUYE CODO 45°, TUBERIA PVC SANITARIA, UNION, SOLDADURA Y CINTA TEFLON). | UN | REDES ALCANTARILLADO / DRENAJE | REDES ALCANTARILLADO / DRENAJE | 113451 | 5082 | 113451
1191 | 5083 | TUBERIA PVC E.L. D= 1 1/4" 200 PSI (INCLUYE SUMINISTRO E INSTALACIÓN, SOLDADURA). | ML | REDES ACUEDUCTO | REDES ACUEDUCTO | 16739 | 5083 | 16739
1192 | 5084 | TUBERIA PVC E.L. D= 1 RDE 13.5 - 315 PSI (INCLUYE SUMINISTRO E INSTALACIÓN, SOLDADURA). | ML | REDES ACUEDUCTO | REDES ACUEDUCTO | 14210 | 5084 | 14210
1193 | 5085 | TEE PVC E.L. D= 1 1/2" (INCLUYE SUMINISTRO E INSTALACIÓN, SOLDADURA). | UN | REDES ACUEDUCTO | REDES ACUEDUCTO | 18488 | 5085 | 18488
1194 | 5086 | TEE PVC E.L. D= 1 1/4" (INCLUYE SUMINISTRO E INSTALACIÓN, SOLDADURA). | UN | REDES ACUEDUCTO | REDES ACUEDUCTO | 14454 | 5086 | 14454
1195 | 5087 | TEE PVC E.L. D= 1" (INCLUYE SUMINISTRO E INSTALACIÓN, SOLDADURA). | UN | REDES ACUEDUCTO | REDES ACUEDUCTO | 8333 | 5087 | 8333
1196 | 5088 | CODO 90° PVC E.L. D= 1 1/4" (INCLUYE SUMINISTRO E INSTALACIÓN, SOLDADURA). | UN | REDES ACUEDUCTO | REDES ACUEDUCTO | 9942 | 5088 | 9942
1197 | 5089 | CODO 90° PVC E.L. D= 1" (INCLUYE SUMINISTRO E INSTALACIÓN, SOLDADURA). | UN | REDES ACUEDUCTO | REDES ACUEDUCTO | 7278 | 5089 | 7278
1198 | 5090 | CODO 90° PVC E.L. D= 1 1/2" (INCLUYE SUMINISTRO E INSTALACIÓN, SOLDADURA). | UN | REDES ACUEDUCTO | REDES ACUEDUCTO | 15439 | 5090 | 15439
1199 | 5091 | REDUCCION PVC E.L. D= 1 1/2" A 1 1/4" (INCLUYE SUMINISTRO E INSTALACIÓN, SOLDADURA). | UN | REDES ACUEDUCTO | REDES ACUEDUCTO | 10689 | 5091 | 10689
1200 | 5092 | REDUCCION PVC E.L. D= 1 1/4" A 1" (INCLUYE SUMINISTRO E INSTALACIÓN, SOLDADURA). | UN | REDES ACUEDUCTO | REDES ACUEDUCTO | 7951 | 5092 | 7951
1201 | 5093 | REDUCCION PVC E.L. D= 1" A 3/4" (INCLUYE SUMINISTRO E INSTALACIÓN, SOLDADURA). | UN | REDES ACUEDUCTO | REDES ACUEDUCTO | 6241 | 5093 | 6241
1202 | 5094 | REDUCCION PVC E.L. D=3/4" A 1/2" (INCLUYE SUMINISTRO E INSTALACIÓN, SOLDADURA). | UN | REDES ACUEDUCTO | REDES ACUEDUCTO | 5293 | 5094 | 5293
1203 | 5095 | REGISTRO BOLA 1/2" TIPO PESADO (INCLUYE SUMINISTRO E INSTALACIÓN, SOLDADURA Y CINTA TEFLON) | UN | REDES ACUEDUCTO | REDES ACUEDUCTO | 40941 | 5095 | 40941
1204 | 5096 | REGISTRO BOLA 1" TIPO PESADO (INCLUYE SUMINISTRO E INSTALACIÓN, SOLDADURA Y CINTA TEFLÓN) | UN | REDES ACUEDUCTO | REDES ACUEDUCTO | 37370 | 5096 | 37370
1205 | 5097 | REGISTRO DE BOLA 1 1/4" TIPO PESADO (INCLUYE SUMINISTRO E INSTALACIÓN, SOLDADURA Y CINTA TEFLON) | UN | REDES ACUEDUCTO | REDES ACUEDUCTO | 46095 | 5097 | 46095
1206 | 5098 | PUNTO HIDRAULICO D=1" PARA SANITARIO FLUXOMETRO (INCLUYE SUMINISTRO E INSTALACIÓN, INCLUYE CODO 45°, TUBERIA PVC E.L., TEE PVC E.L., SOLDADURA Y CINTA TEFLON) | UN | REDES ACUEDUCTO | REDES ACUEDUCTO | 65012 | 5098 | 65012
1207 | 5099 | PUNTO HIDRAULICO D=1/2" PARA SANITARIO FLUXOMETRO (INCLUYE SUMINISTRO E INSTALACIÓN, INCLUYE CODO 45°, TUBERIA PVC E.L., TEE PVC E.L., SOLDADURA Y CINTA TEFLON) | UN | REDES ACUEDUCTO | REDES ACUEDUCTO | 60297 | 5099 | 60297
1208 | 5101 | CONDUCTOR RED DE BAJA TENSION 31/0 + 12 600V CU CONDUCTORES DE LA PARCIAL ENTRE LOS VAGONES NORTE Y SUR. SUMINISTRO E INSTALACION. | ML | REDES ELECTRICAS | RED ELÉCTRICA CODENSA | 199665 | 5101 | 199665
1209 | 5102 | ACOMETIDA TRIFASICA 36+18AWG THHN-600VCU. SUMINISTRO E INSTALACION. ACOMETIDA DESDE EL ARMARIO VAGON NORTE QUE ALIMENTA LAS TOMAS MONOFASICAS Y TRIFASICAS DE SERVICIO POR DEBAJO DEL PISO INSTALADO EN TUBERIA METALICA DE 1" | ML | REDES ELECTRICAS | RED ELÉCTRICA CODENSA | 61462 | 5102 | 61462
1210 | 5103 | ACOMETIDA TRIFASICA 3X2/0+1X1/0AWG THHN600V CU, SUMINISTRO E INSTALACION, ACOMETIDA PARCIAL ENTRE ARMARIOS DE VAGON NORTE Y SUR PARA ALIMENTACION DE TABLERO DE NORMAL DE VAGON SUR, VA POR TUBERIA EMT 2" POR DEBAJO DEL PISO. | ML | REDES ELECTRICAS | RED ELÉCTRICA CODENSA | 236305 | 5103 | 236305
1211 | 5105 | SALIDA PARA TOMA MONOFASICA DOBLE (TOMA DE SERVICIO VAGONES) ES LA SALIDA DESDE LA CAJA METALICA MAS CERCANA EN EL PISO DEL VAGON HASTA LA TOMA EN LA COLUMNA INTERIOR DEL VAGON. | UN | REDES ELECTRICAS | RED ELÉCTRICA CODENSA | 122176 | 5105 | 122176
1212 | 5106 | SALIDA PARA TOMA TRIFASICA DE SEGURIDAD 1" EMT ES LA SALIDA DESDE LA CAJA METALICA MAS CERCANA EN EL PISO DEL VAGON (CORRESPONDIENTE A LA ACOMETIDA DE TOMA DE SERV) HASTA LA TOMA EN LA COLUMNA INTERIOR DEL VAGON. | UN | REDES ELECTRICAS | RED ELÉCTRICA CODENSA | 387098 | 5106 | 387098
1213 | 5107 | SALIDA PARA TOTEMS NORTE Y SUR EN TUBERIA EMT DE 1" Y CONDUCTOR 2X10 CU. INCLUYE SUMINISTRO DE SOPORTARIA, ANDAMIO Y PERSONAL PARA TRABAJO EN ALTURA. SUMINISTRO E INSTALACION. | ML | REDES ELECTRICAS | RED ELÉCTRICA CODENSA | 53280 | 5107 | 53280
1214 | 5108 | BALA CON BOMBILLOS AHORRADORES 2X20 W 120V INSTALADOS EN EL TECHO DE LAS TAQUILLAS. SUMINISTRO E INSTALACION. INCLUYE SUMINISTRO E INSTALACION DE INTERRUPTOR Y APERTURA DE HUECO EN CIELO RASO FALSO PARA FIJACION. | UN | REDES ELECTRICAS | RED ELÉCTRICA CODENSA | 393961 | 5108 | 393961
1215 | 5109 | SALIDA PARA MOTORES PUERTAS EMT 3/4" ES LA SALIDA DESDE LA CAJA METALICA MAS CERCANA EN EL TECHO DEL VAGON, HASTA LA SALIDA EN EL COSTADO DEL VAGON. INCLUYE TUBERIA PARA EL CIRCUITO DIGITAL DE MANDO. | UN | REDES ELECTRICAS | RED ELÉCTRICA CODENSA | 160321 | 5109 | 160321
1216 | 5110 | 2 DUCTOS D= 3" PVC SE INSTALA EN EL PISO AL LADO DE LOS VAGONES PARA EL SISTEMA DE ENERGIA Y/O COMUNICACIONES. INCLUYE APERTURA DE ZANJA, COMPACTACION Y RETIRO DE ESCOMBROS | ML | REDES ELECTRICAS | RED ELÉCTRICA CODENSA | 52135 | 5110 | 52135
1217 | 5111 | 1 DUCTO DE 3/4" EMT (PARA SALIDAS DE PUBLICIDAD) CON ESTA TUBERIA SE ALIMENTAN LAS SALIDAS DE PUBLIMILENIO EN CADA VAGON, SALIENDO DE LOS ARMARIOS. | ML | REDES ELECTRICAS | RED ELÉCTRICA CODENSA | 16281 | 5111 | 16281
1218 | 5112 | 1 DUCTO DE 1" EMT CON ESTA TUBERIA SE INTERCONECTAN LAS PARCIALES DE VAGONES NORTE Y SUR Y LA ACOMETIDA DE LAS LAMPARAS EN LAS TRANSICIONES POR DEBAJO DEL PISO DE LOS VAGONES. | ML | REDES ELECTRICAS | RED ELÉCTRICA CODENSA | 30320 | 5112 | 30320
1219 | 5113 | SALIDA PARA LAMPARA FLUORESCENTE EMT 3/4". ES LA SALIDA DESDE LA CAJA METALICA ANTERIOR EN EL TECHO DEL VAGON HASTA LA CAJA DE SALIDA PROPIA DE LA LAMPARA. | UN | REDES ELECTRICAS | RED ELÉCTRICA CODENSA | 278272 | 5113 | 278272
1220 | 5122 | SANITARIO LINEA INSTITUCIONAL COLOR BLANCO (VALVULA ANTIVANDALICA TIPO PUSH METALICO, CROMADO) SUMINISTRO E INSTALACION | UN | OBRAS DE ARTE Y EDIFICACIONES | ACABADOS | 427312 | 5122 | 427312
1221 | 5123 | SANITARIO LINEA INSTITUCIONAL PARA DISCAPACITADOS COLOR BLANCO (VALVULA ANTIVANDALICA TIPO PUSH METALICO, CROMADO) SUMINISTRO E INSTALACION. | UN | OBRAS DE ARTE Y EDIFICACIONES | ACABADOS | 1075839 | 5123 | 1075839
1222 | 5124 | ORINAL MEDIANO DE COLGAR TIPO INSTITUCIONAL COLOR BLANCO (VALVULA ANTIVANDALICA TIPO PUSH METALICO, CROMADO) SUMINISTRO E INSTALACION | UN | OBRAS DE ARTE Y EDIFICACIONES | ACABADOS | 359035 | 5124 | 359035
1223 | 5125 | DISPENSADOR PARA PAPEL HIGIENICO DE SOBREPONER EN LA PARED PARA ROLLO DE 200M Y 400M EN ACERO INOXIDABLE 304 SATINADO CON LLAVE. SUMINISTRO E INSTALACION. | UN | OBRAS DE ARTE Y EDIFICACIONES | ACABADOS | 87552 | 5125 | 87552
1224 | 5126 | GRIFERIA PARA LAVAMANOS DE MESON TIPO PUSH METALICO CROMADO. SUMINISTRO E INSTALACION. | UN | OBRAS DE ARTE Y EDIFICACIONES | ACABADOS | 282882 | 5126 | 282882
1225 | 5127 | SECADOR ELECTRICO PARA MANOS TIPO MANOS LIBRES, CARCAZA OVALADA METALICA ACERO INOXIDABLE 304 SATINADO CAL. 1.2MM MOTOR SIN ESCOBILLAS, RANGO DE DETECCION DEL SENSOR AJUSTABLE, DE 10 CM A 30 CM. SUMINISTRO E INSTALACION. | UN | OBRAS DE ARTE Y EDIFICACIONES | ACABADOS | 550623 | 5127 | 550623
1226 | 5128 | VALVULA ANTIVANDALICA PARA ORINAL. SUMINISTRO E INSTALACION. | UN | OBRAS DE ARTE Y EDIFICACIONES | ACABADOS | 446502 | 5128 | 446502
1227 | 5129 | PISO EN LAMINA ALFAJOR CAL. 3MM ANCHO 31CM PARA PLATAFORMA DE DESCENSO PASAJEROS VAGONES. INCLUYE ANGULO 1/8" X 1", IMPRIMANTE EPOXICO, PINTURA EPOXICA PARA BARRERAS Y SOLDADURA. SUMINISTRO E INSTALACION. | ML | CONCRETO Y ACERO PARA ESTRUCTURAS | ESTRUCTURAS EN ACERO | 299056 | 5129 | 299056
1228 | 5131 | BARANDA METALICA M-82 PREFABRICADA (INCLUYE INSTALACIÓN, DADOS DE CONCRETO 3000 PSI GRAVA COMÚN DE 0.20 X 0.20 MT Y PINTURA). SUMINISTRO E INSTALACION. | ML | CONCRETO Y ACERO PARA ESTRUCTURAS | ESTRUCTURAS EN ACERO | 205139 | 5131 | 205139
1229 | 5132 | BAJANTE ALL PVC SANITARIA D=4" (INCLUYE SUMINISTRO E INSTALACIÓN, INCLUYE UNIÓN PROPORCIONAL CADA 6MT, INCLUYE SOPORTE Y DOS TORNILLOS INOXIDABLES PROPORCIONALES CADA 3MT, SOLDADURA Y CITA TEFLON). | ML | REDES ALCANTARILLADO / DRENAJE | REDES ALCANTARILLADO / DRENAJE | 64646 | 5132 | 64646
1230 | 5135 | DEMARCACION LINEA CEDA EL PASO DISCONTINUA DE 0.8MT ESPACIADO 0.4MT E=2.3MM EN PINTURA TERMOPLASTICA, INCLUYE SUMINISTRO Y APLICACION CON EQUIPO, INCLUYE MICROESFERAS. | ML | SEÑALIZACIÓN | DEMARCACION DE PAVIMENTOS | 7973 | 5135 | 7973
1231 | 5136 | DEMARCACION LINEA CARRIL A=0.12M L=3.0 SEPARACION=5.0M E=2.3MM, EN PINTURA TERMOPLASTICA. INCLUYE SUMINISTRO Y APLICACION CON EQUIPO. INCLUYE MICROESFERAS. | M2 | SEÑALIZACIÓN | DEMARCACION DE PAVIMENTOS | 11104 | 5136 | 11104
1232 | 5143 | FRANJA EN ADHESIVO VINILICO ESMERILADO EFECTO STAND BLASTED FROSTED CRYSTAL, SUMINISTRO E INSTALACION, GARANTIA DE 5 AÑOS AL EXTERIOR. SEGUN MANUAL DE IMAGEN DE TRANSMILENIO S.A. | UN | SEÑALIZACIÓN | OTROS-SEÑALIZACIÓN | 87406 | 5143 | 87406
1233 | 5144 | FRANJA EN VINILO CON ADHESIVO EN VINILO ALTO 6CM, GARANTIA DE 5 AÑOS AL EXTERIOR SEGUN COLOR. SUMINISTRO E INSTALACION. SEGUN MANUAL DE IMAGEN DE TRANSMILENIO S.A. | UN | SEÑALIZACIÓN | OTROS-SEÑALIZACIÓN | 25158 | 5144 | 25158
1234 | 5145 | FRANJA EN VINILO CON ADHESIVO EN VINILO ALTO 3CM, SUMINISTRO E INSTALACION, GARANTIA DE 5 AÑOS AL EXTERIOR SEGUN COLOR. SEGUN MANUAL DE IMAGEN DE TRANSMILENIO S.A. | UN | SEÑALIZACIÓN | OTROS-SEÑALIZACIÓN | 20171 | 5145 | 20171
1235 | 5159 | YEE REDUCIDA PVC SANITARIA 4" X 2" (INCLUYE SUMINISTRO E INSTALACIÓN) | UN | REDES ALCANTARILLADO / DRENAJE | REDES ALCANTARILLADO / DRENAJE | 36270 | 5159 | 36270
1236 | 5160 | PUNTO SANITARIO 2" PARA LAVAMANOS, LAVAPLATOS, ORINALES Y POCETAS (INCLUYE SUMINISTRO E INSTALACIÓN, INCLUYE CODO DE 45°, TUBERIA PVC SANITARIA, SIFON, UNIÓN, SOLDADURA Y CINTA TEFLON). | UN | REDES ALCANTARILLADO / DRENAJE | REDES ALCANTARILLADO / DRENAJE | 79272 | 5160 | 79272
1237 | 5161 | INSPECCION VISUAL PARA MALLA VIAL ARTERIAL NO TRONCAL, BRIGADA DE REACCION REALIZACION INVENTARIO DE HUECOS Y PROCESAMIENTO DE LA INFORMACION. | M2 | ENSAYOS - LABORATORIOS | ENSAYOS - LABORATORIOS | 254 | 5161 | 254
1238 | 5162 | PAVIMENTO ASF RECICLADO EN FRIO CEMENTO 3% (ADICIÓN EMULSIÓN ASFÁLTICA CRL-1 RECICLAJE EXTENDER, NIVELAR, Y COMPACTAR MECANICAMENTE. NO INCLUYE AGREGADOS PETREOS DE ADICIÓN). | M3 | PAVIMENTOS | PAVIMENTOS EN CONCRETO ASFALTICO | 351621 | 5162 | 351621
1239 | 5163 | PAVIMENTO ASF RECICLADO EN FRIO CEMENTO 5% (ADICIÓN EMULSIÓN ASFALTICA CRL-1, RECICLAJE, EXTENDER, NIVELAR Y COMPACTAR MECANICAMENTE. NO INCLUYE AGREGADOS PETREOS DE ADICIÓN). | M3 | PAVIMENTOS | PAVIMENTOS EN CONCRETO ASFALTICO | 373933 | 5163 | 373933
1240 | 5164 | PAVIMENTO ASF RECICLADO EN FRIO EMULSIÓN CRL-1 AL 3% (SUMINISTRO EMULSIÓN ASFÁLTICA CRL-1 RECICLAJE, EXTENDIDA, NIVELACIÓN Y COMPACTACIÓN MECANICA. NO INCLUYE AGREGADOS PETREOS DE ADICIÓN). | M3 | PAVIMENTOS | PAVIMENTOS EN CONCRETO ASFALTICO | 189303 | 5164 | 189303
1241 | 5165 | PAVIMENTO ASF RECICLADO EN FRIO EMULSION CRL-1 AL 5% (SUMINISTRO EMULSIÓN ASFÁLTICA CRL-1, RECICLAJE, EXTENDIDA, NIVELACIÓN Y COMPACTACIÓN MECANICA. NO INCLUYE AGREGADOS PETREOS DE ADICIÓN). | M3 | PAVIMENTOS | PAVIMENTOS EN CONCRETO ASFALTICO | 274014 | 5165 | 274014
1242 | 5166 | ALQUILER DE CERRAMIENTO TIPO 3, CONSTA DE SEÑALIZADORES TUBULARES PLASTICOS SEPARADOS ENTRE SI MAXIMO 3MTS TRIPLE CINTA PELIGRO CAL 4 (INCLUYE INSTALACIÓN, MANTENIMEINTO Y DESINSTALACIÓN). | ML/ME | GESTIÓN AMBIENTAL | GESTIÓN AMBIENTAL | 6265 | 5166 | 6265
1243 | 5167 | PERSONAL DE BRIGADA Y ASEO (INCLUYE HERRAMIENTA MENOR). SUMINISTRO. | H/ME | GESTIÓN AMBIENTAL | GESTIÓN AMBIENTAL | 2497477 | 5167 | 2497477
1244 | 5168 | PROTECCION A SUMIDEROS. (INCLUYE SUMINISTRO Y COLOCACION DE BOLSAS DE LONA Y GEOTEXTIL NO TEJIDO CON RESISTENCIA A LA TENSION GRAB DE 400 N). | UN/MES | GESTIÓN AMBIENTAL | GESTIÓN AMBIENTAL | 18140 | 5168 | 18140
1245 | 5169 | PLAFONADO DE POZOS (INCLUYE SUMINISTRO Y COLOCACIÓN DE PUNTILLA, TABLA BURRA DE 2.90 X0.28X0.025M, CINTA DE SEÑALIZACION CAL 4 ROLLO 500MX0.10M Y SEÑALIZACIÓN TUBULAR COLOMBINA PLÁSTICA). | UN | GESTIÓN AMBIENTAL | GESTIÓN AMBIENTAL | 188296 | 5169 | 188296
1246 | 5170 | ALQUILER ELEMENTOS DE PROTECCION PERSONAL BASICO CONSTRUCCION VIAS CUADRILLAS 5 PERSONAS (PARA PERSONAL OPERATIVO DE LOS FRENTES DE OBRA). | UN/MES | GESTIÓN AMBIENTAL | GESTIÓN AMBIENTAL | 391688 | 5170 | 391688
1247 | 5171 | ACOMETIDA DOMICILIARIA DE 3" A 1/2". SUMINISTRO E INSTALACION. (INCLUYE TUBERIA PF, REPOSICIÓN DE CAJILLA EN POLIPROPILENO PARA MEDIDOR, REGISTROS Y ACCESORIOS. LONGITUD PROMEDIO =6.5MT). | UN | REDES ACUEDUCTO | REDES ACUEDUCTO | 515794 | 5171 | 515794
1248 | 5172 | ACOMETIDA DOMICILIARIA DE 4" A 1/2". SUMINISTRO E INSTALACION. (INCLUYE TUBERIA PF, REPOSICIÓN DE CAJILLA EN POLIPROPILENO PARA MEDIDOR, REGISTROS Y ACCESORIOS, LONGITUD PROMEDIO = 6.5MT). | UN | REDES ACUEDUCTO | REDES ACUEDUCTO | 481489 | 5172 | 481489
1249 | 5173 | ACOMETIDA DOMICILIARIA DE 6" A 1/2". SUMINISTRO E INSTALACION. (INCLUYE TUBERIA PF REPOSICIÓN DE CAJILLA EN POLIPROPILENO PARA MEDIDOR, REGISTROS Y ACCESORIOS. LONGITUD PROMEDIO=6.5 MT). | UN | REDES ACUEDUCTO | REDES ACUEDUCTO | 489593 | 5173 | 489593
1250 | 5175 | MURETE CONTENEDOR DE ZONA VERDE H=0.60M A=0.40M. SUMINISTRO Y CONSTRUCCION. (INCLUYE SUMINISTRO Y COLOCACION DE RECEBO COMUN, GEOMEMBRANA DE POLIETILENO DE ALTA DENSIDAD (PEAD-HDPE) CON ESPESOR DE 30 MILS (0,75 MM) Y ACERO DE REFUERZO PARA ANCLAJE). | ML | MANTENIMIENTO Y REHABILITACION DE VIAS | ACTIVIDADES ADICIONALES | 217999 | 5175 | 217999
1251 | 5176 | ELEMENTO SEGREGADOR DE CICLO RUTA TIPO PIEZA A130 EN CONCRETO DE 3000PSI (FUNDIDO EN SITIO, CONCRETO PREMEZCLADO. INCLUYE SUMINISTRO, FORMALETA Y CONSTRUCCIÓN). | ML | MANTENIMIENTO Y REHABILITACION DE VIAS | ACTIVIDADES ADICIONALES | 184139 | 5176 | 184139
1252 | 5177 | PARCHEO EN PAVIMENTO FLEXIBLE PARA ACCIONES DE MOVILIDAD. (INCLUYE CORTE, DEMOLICIÓN, CARGUE, TRANSPORTE Y DISPOSICIÓN FINAL DE ESCOMBROS, IMPRIMACIÓN, SUMINISTRO, EXTENDIDO Y COMPACTACIÓN MECANICA DE MEZCLA ASFÁLTICA) TRABAJO NOCTURNO. | M3 | PAVIMENTOS | PAVIMENTOS EN CONCRETO ASFALTICO | 1665737 | 5177 | 1665737
1253 | 5178 | CUADRILLA (OFICIAL + 6 AYUDANTES) HORARIO NOCTURNO | JR | ANÁLISIS AUXILIARES | CUADRILLAS (INCLUYE FACTOR PRESTACIONAL) | 796821 | 5178 | 796821
1254 | 5180 | FILTRO DE DRENAJE DE 0.6M X 1.0M. SUMINISTRO E INSTALACION. (INCLUYE TUBERIA PERFORADA D=4", GRAVA COMUN 1/2" Y GEOTEXTIL NO TEJIDO CON RESISTENCIA A LA TENSION GRAB: ENTRE 850 N Y 980 N). | ML | REDES ALCANTARILLADO / DRENAJE | REDES ALCANTARILLADO / DRENAJE | 273635 | 5180 | 273635
1255 | 5181 | SARDINEL FUNDIDO EN SITIO EN CONCRETO PREMEZCLADO DE 3000PSI. SUMINISTRO Y CONSTRUCCION. (GRAVA COMÚN) E=0.20M H=0.35M (INCLUYE FORMALETA METÁLICA, ACERO DE REFUERZO Y ALAMBRE NEGRO). | ML | ANDENES Y SARDINELES | SARDINELES Y BORDILLOS | 61303 | 5181 | 61303
1256 | 5182 | 6 DUCTOS D=6" + 2 DUCTOS D=3" PVC TDP. SUMINISTRO E INSTALACION. (NO INCLUYE RELLENOS). | ML | REDES TELEFONICAS / DATOS | RED TELEFONICA ETB | 425836 | 5182 | 425836
1257 | 5183 | 7 DUCTOS D=4" PVC TDP. SUMINISTRO E INSTALACION. (NO INCLUYE RELLENOS). | ML | REDES TELEFONICAS / DATOS | RED TELEFONICA ETB | 196840 | 5183 | 196840
1258 | 5184 | 3 DUCTOS DE D=3" PVC TDP. SUMINISTRO E INSTALACION. (NO INCLUYE RELLENOS). | ML | REDES TELEFONICAS / DATOS | RED TELEFONICA ETB | 71260 | 5184 | 71260
1259 | 5185 | NEOPRENO REFORZADO A 0.30 X 0.65 X 1" DOBLE REFUERZO, SUMINISTRO E INSTALACION (INCLUYE LIMPIEZA DE LA SUPERFICIE CON CHORRO DE AIRE A PRESION, HERRAMIENTA MENOR Y COMPRESOR). | UN | GEOSINTETICOS | GEOMEMBRANAS | 467186 | 5185 | 467186
1260 | 5186 | ACOMETIDA DOMICILIARIA DE 1/2" CON COLLAR DE DERIVACION DE 4" X 1/2". SUMINISTRO E INSTALACION. (INCLUYE TUBERIA PF, REGISTROS Y ACCESORIOS, LONGITUD PROMEDIO DE 6.5M, INCLUYE CAJILLA EN POLIPROPILENO PARA MEDIDOR) | UN | REDES ACUEDUCTO | REDES ACUEDUCTO | 466684 | 5186 | 466684
1261 | 5187 | ACOMETIDA DOMICILIARIA DE 1/2" CON COLLAR DE DERIVACION DE 6" X 1/2". SUMINISTRO E INSTALACION. (INCLUYE TUBERIA PF, REGISTROS Y ACCESORIOS, LONGITUD PROMEDIO 6.5MT. INCLUYE CAJILLA EN POLIPROPILENO PARA MEDIDOR). | UN | REDES ACUEDUCTO | REDES ACUEDUCTO | 503688 | 5187 | 503688
1262 | 5188 | BOYA PLASTICA DE 20 X 20 X 9CM DE ALTURA. SUMINISTRO E INSTALACION. | UN | SEÑALIZACIÓN | SEÑALES DE TRANSITO | 53009 | 5188 | 53009
1263 | 5189 | HITO DE 75CM DE ALTURA Y 8 CM DE DIAMETRO CON REFLECTIVOS DE COLOR AMARILLO. SUMINISTRO E INSTALACION. | UN | SEÑALIZACIÓN | SEÑALES DE TRANSITO | 83912 | 5189 | 83912
1264 | 5190 | CORTE CON EQUIPO DE OXICORTE PARA EL RETIRO DE LA JUNTA METALICA EXISTENTE EN EL PUENTE. | ML | PUENTES | PUENTES | 10989 | 5190 | 10989
1265 | 5191 | DEMARCACION PICTOGRAMA CICLORUTA EN PINTURA TERMOPLASTICA (E=2.3MM INCLUYE SUMINISTRO Y APLICACIÓN CON EQUIPO, INCLUYE MICROESFERAS. AREA =2MT2). | UN | SEÑALIZACIÓN | DEMARCACION DE PAVIMENTOS | 302940 | 5191 | 302940
1266 | 5195 | RETIRO, DEMONTE DE MATERIAL DE JUNTA DE DILATACIÓN EXISTENTE Y DEMOLICIÓN DE CONCRETO ADYACENTE A LA JUNTA, ANCHO VARIABLE DE 80 A 90CM. (INCLUYE CARGUE, TRANSPORTE Y RETIRO DE ESCOMBROS). | ML | PAVIMENTOS | JUNTAS PARA PAVIMENTOS | 49696 | 5195 | 49696
1267 | 5196 | DEMOLICIÓN DE CONCRETO: ESPESORES 8CM A 15CM. (INCLUYE RETIRO DE MATERIAL, TRANSPORTE Y DISPOSICIÓN FINAL DE ESCOMBROS EN SITIO AUTORIZADO). | M3 | DEMOLICIONES | DEMOLICIONES | 106642 | 5196 | 106642
1268 | 5197 | DEMOLICIÓN DE CONCRETO: ESPESORES 16CM A 25CM. (INCLUYE RETIRO DE MATERIAL, TRANSPORTE Y DISPOSICIÓN FINAL DE ESCOMBROS EN SITIO AUTORIZADO). | M3 | DEMOLICIONES | DEMOLICIONES | 113434 | 5197 | 113434
1269 | 5202 | JUNTA METÁLICA CON ÁNGULO DE 3"X1/4". SUMINISTRO Y COLOCACIÓN. (PARA UN SOLO COSTADO DE LA JUNTA). | ML | PAVIMENTOS | JUNTAS PARA PAVIMENTOS | 95324 | 5202 | 95324
1270 | 5204 | LIMPIEZA PROFUNDA DE LA JUNTA PARA ANCHOS VARIABLES DE 5 A 30CM. (RETIRO DEL MATERIAL EN LA CAVIDAD EXISTENTE ENTRE LA SUPERFICIE EXTERNA DE LA VIGA Y EL ESPALDAR DEL ESTRIBO MEDIANTE EL USO DE HIDROLAVADO Y TALADRO LUEGO DEL VACIADO DE ESCOMBROS). | ML | PAVIMENTOS | JUNTAS PARA PAVIMENTOS | 9726 | 5204 | 9726
1271 | 5205 | SELLANTE BASE EN POLIMERO PARA SELLO DE FISURAS EN ALTURA, SUMINISTRO Y COLOCACIÓN, (ANCHO JUNTA APROX. 25MM PROFUNDIDAD APROX. 12MM). | ML | ANÁLISIS AUXILIARES | ACTIVIDADES DE CONSERVACIÓN | 51677 | 5205 | 51677
1272 | 5207 | SANEADO DE CONCRETO DE RECUBRIMIENTO. INCLUYE ESCARIFICACIÓN DE CONCRETO PROFUNDIDAD ENTRE 2CM Y 7CM, LIMPIEZA Y APLICACIÓN DE RECUBRIMIENTO ANTICORROSIVO PARA EL ACERO DE REFUERZO EXISTENTE Y MORTERO DE REPARACIÓN ESTRUCTURAL. NIVEL DE TRABAJO+3.0M | M2 | ANÁLISIS AUXILIARES | ACTIVIDADES DE CONSERVACIÓN | 221881 | 5207 | 221881
1273 | 5208 | LIMPIEZA MECÁNICA DE ACERO DE REFUERZO CON PULIDORA Y SUMINISTRO Y APLICACIÓN DE INHIBIDOR DE CORROSIÓN. NIVEL DE TRABAJO +3.0M. | ML | ANÁLISIS AUXILIARES | ACTIVIDADES DE CONSERVACIÓN | 100493 | 5208 | 100493
1274 | 5209 | IMPRIMANTE Y PUENTE DE ADHERENCIA ENTRE CONCRETO FRESCO Y ENDURECIDO DE FRAGUADO LENTO. SUMINISTRO Y APLICACIÓN. EPÓXICO DE PEGA CONCRETO NUEVO A VIEJO QUE CUMPLA CON LA NORMA ASTM C-881 TIPO 5 GRADO II | M2 | ANÁLISIS AUXILIARES | ACTIVIDADES DE CONSERVACIÓN | 69637 | 5209 | 69637
1275 | 5210 | ESCARIFICACIÓN MECÁNICA ABUZARDADO Y CORTE CON DISCO DIAMANTADO PARA RECALCE DE ELEMENTOS ESTRUCTURALES PROFUNDIDAD VARIABLE ENTRE 5CM Y 20CM. INCLUYE TRANSPORTE DE ESCOMBROS. | M2 | ANÁLISIS AUXILIARES | ACTIVIDADES DE CONSERVACIÓN | 78215 | 5210 | 78215
1276 | 5211 | MORTERO ACRILICO DE REPARACIÓN ALTA RESISTENCIA, AUTOIMPRIMANTE. SUMINISTRO Y APLICACIÓN. INCLUYE COSTOS DE SUMINISTRO DE MATERIALES (RECUBRIMIENTO ANTICORROSIVO EN DOS CAPAS. | M2 | ANÁLISIS AUXILIARES | ACTIVIDADES DE CONSERVACIÓN | 53838 | 5211 | 53838
1277 | 5212 | MASILLA DE POLIURETANO MONOCOMPONENTE PARA SELLADO DE JUNTAS DE CONSTRUCCIÓN. SELLADOR ELÁSTICO DE POLIURETANO. SUMINISTRO Y COLOCACIÓN. | ML | PAVIMENTOS | JUNTAS PARA PAVIMENTOS | 25233 | 5212 | 25233
1278 | 5214 | LAMINA ALFAJOR 6MM CON SOPORTE EN NEOPRENO PARA PERMITIR FLUJO VEHICULAR SOBRE JUNTAS DEMOLIDAS. INCLUYE RETIRO Y POSTERIOR COLOCACIÓN Y TRANSPORTE. | M2 | PAVIMENTOS | JUNTAS PARA PAVIMENTOS | 306877 | 5214 | 306877
1279 | 5216 | PINTURA EPÓXICA A DOS MANOS. SUMINISTRO Y APLICACIÓN. | M2 | CONCRETO Y ACERO PARA ESTRUCTURAS | PINTURA PARA ESTRUCTURAS | 24128 | 5216 | 24128
1280 | 5217 | PINTURA ACRÍLICA BASE AGUA A=10CM PARA LINEAS DE DEMARCACIÓN, CON MICROESFERAS, ESPESOR SECO DE 9MILS Y 60% DE SÓLIDOS POR VOLUMEN, EN CALZADA. SUMINISTRO Y APLICACIÓN. | ML | SEÑALIZACIÓN | DEMARCACION DE PAVIMENTOS | 3816 | 5217 | 3816
1281 | 5218 | PINTURA ACRILÍCA BASE AGUA A=10CM PARA LINEAS DE DEMARCACIÓN, EN CICLORUTA (EN ANDÉN), SIN MICROESFERAS, ESPESOR SECO DE 9MILS Y 60% DE SÓLIDOS POR VOLUMEN. SUMINISTRO Y APLICACIÓN. | ML | SEÑALIZACIÓN | DEMARCACION DE PAVIMENTOS | 3999 | 5218 | 3999
1282 | 5220 | PINTURA EN PLASTICO EN FRIO METILMETACRILATO DE A=12CM PARA LINEAS DE DEMARCACIÓN, CON MICROESFERAS Y ESPESOR SECO SEGÚN NORMA NTC 4744. SUMINISTRO Y APLICACIÓN. | ML | SEÑALIZACIÓN | DEMARCACION DE PAVIMENTOS | 18776 | 5220 | 18776
1283 | 5221 | PINTURA EN PLASTICO EN FRIO METILMETACRILATO DE A=15CM PARA LINEAS DE DEMARCACIÓN, CON MICROESFERAS Y ESPESOR SECO SEGÚN NORMA NTC 4744. SUMINISTRO Y APLICACIÓN. | ML | SEÑALIZACIÓN | DEMARCACION DE PAVIMENTOS | 21647 | 5221 | 21647
1284 | 5225 | PINTURA DE TRÁFICO - IMPRIMANTE NEGRO A=15CM. SUMINISTRO Y APLICACIÓN. | ML | SEÑALIZACIÓN | DEMARCACION DE PAVIMENTOS | 4323 | 5225 | 4323
1285 | 5226 | PINTURA DE TRÁFICO - IMPRIMANTE NEGRO A=20CM. SUMINISTRO Y APLICACIÓN. | ML | SEÑALIZACIÓN | DEMARCACION DE PAVIMENTOS | 5850 | 5226 | 5850
1286 | 5227 | PINTURA DE TRÁFICO - IMPRIMANTE NEGRO. SUMINISTRO Y APLICACIÓN. | M2 | SEÑALIZACIÓN | DEMARCACION DE PAVIMENTOS | 26586 | 5227 | 26586
1287 | 5228 | BORRADO DE DEMARCACIÓN VIAL POR FRESADO CON MÁQUINA PARA LINEA A=0.12M. | ML | SEÑALIZACIÓN | DEMARCACION DE PAVIMENTOS | 9640 | 5228 | 9640
1288 | 5229 | BORRADO DE DEMARCACIÓN VIAL POR FRESADO CON MÁQUINA PARA LINEA A=0.15M. | ML | SEÑALIZACIÓN | DEMARCACION DE PAVIMENTOS | 12050 | 5229 | 12050
1289 | 5230 | BORRADO DE DEMARCACIÓN VIAL POR FRESADO CON MÁQUINA PARA LINEA A=0.20M. | ML | SEÑALIZACIÓN | DEMARCACION DE PAVIMENTOS | 16099 | 5230 | 16099
1290 | 5241 | TACHA REFLECTIVA BIDIRECCIONAL (INCLUYE SUMINISTRO E INSTALACIÓN). | UN | SEÑALIZACIÓN | DEMARCACION DE PAVIMENTOS | 18726 | 5241 | 18726
1291 | 5242 | RESALTOS EN CAUCHO ANCLADOS, LONGITUD 1M, ANCHO 30CM, ANCHO 4.5CM. (INCLUYE SUMINISTRO E INSTALACIÓN). | UN | SEÑALIZACIÓN | DEMARCACION DE PAVIMENTOS | 243142 | 5242 | 243142
1292 | 5244 | ENTIBADO EC-1 CONTÍNUO MADERA CON PERFILES DE MADERA Y PARALES TELESCÓPICOS. SUMINISTRO E INSTALACIÓN. | M2 | EXCAVACIONES | FORMALETAS | 67938 | 5244 | 67938
1293 | 5245 | EMPATE EN LÍNEA DE TUBERÍA DE ACERO (HA) A TUBERÍA PVC 6". SUMINISTRO E INSTALACIÓN. (INCLUYE ACOPLE UNIVERSAL D= 6" R1, UNIÓN DE REPARACIÓN D=6" Y 1MT DE TUBERÍA PVC D= 6" RDE 21). | UN | REDES ALCANTARILLADO / DRENAJE | REDES ALCANTARILLADO / DRENAJE | 697857 | 5245 | 697857
1294 | 5246 | EMPATE EN LÍNEA DE TUBERÍA DE ACERO (HA) A TUBERÍA PVC 12". SUMINISTRO E INSTALACIÓN. (INCLUYE ACOPLE UNIVERSAL D= 12" R1, UNIÓN DE REPARACIÓN D=12" Y 1MT DE TUBERÍA PVC D= 12" RDE 21). | UN | REDES ALCANTARILLADO / DRENAJE | REDES ALCANTARILLADO / DRENAJE | 2854135 | 5246 | 2854135
1295 | 5247 | EMPATE EN LÍNEA DE TUBERÍA DE ACERO (HA) A ASBESTO CEMENTO (AC) 6". SUMINISTRO E INSTALACIÓN. (INCLUYE DOS ACOPLES UNIVERSAL D= 6" R1 Y 1MT DE TUBERÍA PVC D= 6" RDE 21). | UN | REDES ALCANTARILLADO / DRENAJE | REDES ALCANTARILLADO / DRENAJE | 754886 | 5247 | 754886
1296 | 5248 | TUBERIA CONDUIT PVC D= 1/2" (NO INCLUYE RELLENOS). SUMINISTRO E INSTALACIÓN. | ML | REDES ACUEDUCTO | REDES ACUEDUCTO | 5674 | 5248 | 5674
1297 | 5249 | TUBERIA EN ACERO GALVANIZADA D= 2" (NO INCLUYE RELLENOS). SUMINISTRO E INSTALACIÓN. | ML | REDES ELECTRICAS | RED ELÉCTRICA CODENSA | 62027 | 5249 | 62027
1298 | 5252 | CAJA PARA SECCIONADOR MANIOBRA SUBESTACIÓN SEMISUMERGIBLE NORMA CODENSA CS290 (ANDEN. INCL BASE EN CONCRETO DE 1500 PSI. RECEBO COMPACTADO, MUROS, PAÑETE EN MORTERO IMPERMEAB. ACERO REFUERZO, ESCALERA DE GATO, MARCO Y TAPAS. | UN | REDES ELECTRICAS | RED ELECTRICA CODENSA | 3733933 | 5252 | 3733933
1299 | 5253 | CAJA DE MANIOBRA ENTRADA Y SALIDA SUBESTACION SEMISUMERGIBLE NORMA CODENSA CTS535. SUMINISTRO E INSTALACION. | UN | REDES ELECTRICAS | RED ELECTRICA CODENSA | 15282053 | 5253 | 15282053
1300 | 5254 | TUBERIA CONCRETO D=36" CL. V REFORZADO (INCLUYE SUMINISTRO, INSTALACIÓN, MORTERO 2000 PSI PARA CUBRIMIENTO DE JUNTA). | ML | REDES ALCANTARILLADO / DRENAJE | REDES ALCANTARILLADO / DRENAJE | 1995830 | 5254 | 1995830
1301 | 5271 | CONCRETO 2000 PSI GRAVA COMUN 1" (SUMINISTRO Y COLOCACIÓN. INCLUYE SUMINISTRO DE CONCRETO, FORMALETEADO, FUNDIDA Y CURADO.) | M3 | CONCRETO Y ACERO PARA ESTRUCTURAS | CONCRETO PARA ESTRUCTURAS | 694047 | 5271 | 694047
1302 | 5272 | 2 DUCTOS D=6" PVC-TDP (NO INCLUYE RELLENOS NI EXCAVACIÓN). SUMINISTRO E INSTALACIÓN. | ML | REDES ELECTRICAS | RED ELÉCTRICA CODENSA | 121834 | 5272 | 121834
1303 | 5273 | 3 DUCTOS D=6" PVC-TDP (NO INCLUYE RELLENOS NI EXCAVACIÓN). SUMINISTRO E INSTALACIÓN. | ML | REDES ELECTRICAS | RED ELÉCTRICA CODENSA | 182750 | 5273 | 182750
1304 | 5274 | 5 DUCTOS D=6" PVC-TDP (NO INCLUYE RELLENOS NI EXCAVACIÓN). SUMINISTRO E INSTALACIÓN. | ML | REDES ELECTRICAS | RED ELÉCTRICA CODENSA | 304584 | 5274 | 304584
1305 | 5275 | 10 DUCTOS D=6" PVC-TDP (NO INCLUYE RELLENOS NI EXCAVACIÓN). SUMINISTRO E INSTALACIÓN. | ML | REDES ELECTRICAS | RED ELÉCTRICA CODENSA | 609164 | 5275 | 609164
1306 | 5276 | 11 DUCTOS D=6" PVC-TDP (NO INCLUYE RELLENOS NI EXCAVACIÓN). SUMINISTRO E INSTALACIÓN. | ML | REDES ELECTRICAS | RED ELÉCTRICA CODENSA | 670079 | 5276 | 670079
1307 | 5277 | 20 DUCTOS D=4" PVC-TDP (NO INCLUYE RELLENOS NI EXCAVACIÓN). SUMINISTRO E INSTALACIÓN. | ML | REDES ELECTRICAS | RED ELÉCTRICA CODENSA | 560121 | 5277 | 560121
1308 | 5278 | 28 DUCTOS D=4" PVC-TDP (NO INCLUYE RELLENOS NI EXCAVACIÓN). SUMINISTRO E INSTALACIÓN. | ML | REDES ELECTRICAS | RED ELÉCTRICA CODENSA | 784523 | 5278 | 784523
1309 | 5279 | 5 DUCTOS D=4" PVC-TDP (NO INCLUYE RELLENOS NI EXCAVACIÓN). SUMINISTRO E INSTALACIÓN. | ML | REDES ELECTRICAS | RED ELÉCTRICA CODENSA | 140032 | 5279 | 140032
1310 | 5286 | ESTABILIZACIÓN DE BASE GRANULAR CON EMULSIÓN + CEMENTO 5% E= 0.20M | M2 | RELLENOS Y CAPAS GRANULARES | CAPAS GRANULARES | 14341 | 5286 | 14341
1311 | 5312 | CONCRETO 4000 PSI (280 KG/CM2) GRAVA COMUN PARA ALETAS Y ESPALDAR (INCLUYE FORMALETA. NO INCLUYE REFUERZO NI CURADO. INCLUYE SUMINISTRO Y COLOCACION). | M3 | CONCRETO Y ACERO PARA ESTRUCTURAS | CONCRETO PARA ESTRUCTURAS | 732476 | 5312 | 732476
1312 | 5313 | CONCRETO 3500 PSI (245 KG/CM2) GRAVA COMUN PARA CIMENTACIONES (INCLUYE FORMALETA. NO INCLUYE REFUERZO NI CURADO. INCLUYE SUMINISTRO Y COLOCACION). | M3 | CONCRETO Y ACERO PARA ESTRUCTURAS | CONCRETO PARA ESTRUCTURAS | 714685 | 5313 | 714685
1313 | 5314 | SEPARADOR NEW JERSEY MONODIRECCIONAL 0.375M X 0.90M X 0.15M (FUNDIDO EN SITIO. INCLUYE SUM. E INST. NO INC. MATERIAL DE BASE). | ML | ANDENES Y SARDINELES | SARDINELES Y BORDILLOS | 685571 | 5314 | 685571
1314 | 5315 | MURO DE CONTENCION EN CONCRETO 4000 PSI (280 KG/CM2) (GRAVA COMUN) SUMINISTRO Y COLOCACIÓN. INCLUYE FORMALETA. NO INCLUYE REFUERZO, NI CURADO). PARA TRABAJOS A NIVEL MENOR DE 1.50M. | M3 | CONCRETO Y ACERO PARA ESTRUCTURAS | CONCRETO PARA ESTRUCTURAS | 1046475 | 5315 | 1046475
1315 | 5316 | NIVELACION DE CAJA CS276 EN ANDEN H= 0.42M (INCLUYE CONCRETO 2500 PSI HECHO EN OBRA, LADRILLO TOLETE RECOCIDO 24X12X6. MORTERO 1:5 HECHO EN OBRA. INCL. REPOSICION DE MARCO Y TAPA PREFABRICADA | UN | REDES ELECTRICAS | RED ELÉCTRICA CODENSA | 1548686 | 5316 | 1548686
1316 | 5317 | SUPER ESTRUCTURA EN CONCRETO GRAVA COMÚN DE 5000 PSI (350 KG/CM2) ACELERADO A 2 DÍAS. (CONCRETO GRAVA COMÚN.INCLUYE ACELERANTE, FORMALETA, CURADO DE CONCRETO Y MANO DE OBRA). | M3 | CONCRETO Y ACERO PARA ESTRUCTURAS | CONCRETO PARA ESTRUCTURAS | 1023004 | 5317 | 1023004
1317 | 5318 | CAMARA GRP 2500 * 2500 * 1200 (INCLUYE TUBERIA , CHIMENEA 2.5M Y ACCESORIOS. INCLUYE TRANSPORTE, SUMINISTRO E INSTALACION. | UN | REDES ALCANTARILLADO / DRENAJE | REDES ALCANTARILLADO / DRENAJE | 97243162 | 5318 | 97243162
1318 | 5319 | CAMARA GRP 2600 * 2600 * 1200 (INCLUYE TUBERIA , CHIMENEA 2.5M Y ACCESORIOS. INCLUYE TRANSPORTE, SUMINISTRO E INSTALACION. | UN | REDES ALCANTARILLADO / DRENAJE | REDES ALCANTARILLADO / DRENAJE | 103564456 | 5319 | 103564456
1319 | 5320 | TUBERIA GRP 350MM (INCLUYE TRANSPORTE). SUMINISTRO E INSTALACION. | ML | REDES ACUEDUCTO | REDES ACUEDUCTO | 541978 | 5320 | 541978
1320 | 5321 | TUBERIA GRP 450MM (INCLUYE TRANSPORTE). SUMINISTRO E INSTALACION. | ML | REDES ACUEDUCTO | REDES ACUEDUCTO | 649937 | 5321 | 649937
1321 | 5322 | TUBERIA GRP 550MM (INCLUYE TRANSPORTE). SUMINISTRO E INSTALACION. | ML | REDES ACUEDUCTO | REDES ACUEDUCTO | 793345 | 5322 | 793345
1322 | 5324 | TUBERIA GRP 750MM (INCLUYE TRANSPORTE). SUMINISTRO E INSTALACION. | ML | REDES ACUEDUCTO | REDES ACUEDUCTO | 1069143 | 5324 | 1069143
1323 | 5325 | TUBERIA GRP 850MM (INCLUYE TRANSPORTE). SUMINISTRO E INSTALACION. | ML | REDES ACUEDUCTO | REDES ACUEDUCTO | 1279800 | 5325 | 1279800
1324 | 5326 | TUBERIA GRP 2500MM (INCLUYE TRANSPORTE). SUMINISTRO E INSTALACION. | ML | REDES ACUEDUCTO | REDES ACUEDUCTO | 7213976 | 5326 | 7213976
1325 | 5327 | TUBERIA GRP 2600MM (INCLUYE TRANSPORTE). SUMINISTRO E INSTALACION. | ML | REDES ACUEDUCTO | REDES ACUEDUCTO | 7748703 | 5327 | 7748703
1326 | 5328 | CAMARA GRP 900 * 900 * 1200 (INCLUYE TUBERIA , CHIMENEA 1.0M Y ACCESORIOS. INCLUYE TRANSPORTE, SUMINISTRO E INSTALACION. | UN | REDES ALCANTARILLADO / DRENAJE | REDES ALCANTARILLADO / DRENAJE | 27633904 | 5328 | 27633904
1327 | 5329 | CAMARA GRP 900 * 900 * 1200 (INCLUYE TUBERIA , CHIMENEA 2.50M Y ACCESORIOS. INCLUYE TRANSPORTE, SUMINISTRO E INSTALACION. | UN | REDES ALCANTARILLADO / DRENAJE | REDES ALCANTARILLADO / DRENAJE | 27633904 | 5329 | 27633904
1328 | 5330 | CAMARA GRP 1000 * 1000 * 1200 (INCLUYE TUBERIA , CHIMENEA 2.50M Y ACCESORIOS. INCLUYE TRANSPORTE, SUMINISTRO E INSTALACION. | UN | REDES ALCANTARILLADO / DRENAJE | REDES ALCANTARILLADO / DRENAJE | 29426880 | 5330 | 29426880
1329 | 5331 | CAMARA GRP 1100 * 1100 * 1200 (INCLUYE TUBERIA , CHIMENEA 2.50M Y ACCESORIOS. INCLUYE TRANSPORTE, SUMINISTRO E INSTALACION. | UN | REDES ALCANTARILLADO / DRENAJE | REDES ALCANTARILLADO / DRENAJE | 32234920 | 5331 | 32234920
1330 | 5332 | CAMARA GRP 1300 * 1300 * 1200 (INCLUYE TUBERIA , CHIMENEA 5.0M Y ACCESORIOS. INCLUYE TRANSPORTE, SUMINISTRO E INSTALACION. | UN | REDES ALCANTARILLADO / DRENAJE | REDES ALCANTARILLADO / DRENAJE | 39082512 | 5332 | 39082512
1331 | 5333 | CAMARA GRP 1500 * 1500 * 1200 (INCLUYE TUBERIA , CHIMENEA 2.50M Y ACCESORIOS. INCLUYE TRANSPORTE, SUMINISTRO E INSTALACION. | UN | REDES ALCANTARILLADO / DRENAJE | REDES ALCANTARILLADO / DRENAJE | 47191030 | 5333 | 47191030
1332 | 5334 | CAMARA GRP 1600 * 1600 * 1200 (INCLUYE TUBERIA , CHIMENEA 2.50M Y ACCESORIOS. INCLUYE TRANSPORTE, SUMINISTRO E INSTALACION. | UN | REDES ALCANTARILLADO / DRENAJE | REDES ALCANTARILLADO / DRENAJE | 55958435 | 5334 | 55958435
1333 | 5335 | CAMARA GRP 1800 * 1800 * 1200 (INCLUYE TUBERIA , CHIMENEA 2.50M Y ACCESORIOS. INCLUYE TRANSPORTE, SUMINISTRO E INSTALACION. | UN | REDES ALCANTARILLADO / DRENAJE | REDES ALCANTARILLADO / DRENAJE | 62152045 | 5335 | 62152045
1334 | 5336 | CAMARA GRP 1800 * 1800 * 1200 (INCLUYE TUBERIA , CHIMENEA 5.0M Y ACCESORIOS. INCLUYE TRANSPORTESUMINISTRO E INSTALACION. | UN | REDES ALCANTARILLADO / DRENAJE | REDES ALCANTARILLADO / DRENAJE | 69155278 | 5336 | 69155278
1335 | 5338 | PARAMETRO DE RESISTENCIA DEL SUELO MEDIANTE COMPRESION TRIAXIAL: COMPRESION TRIAXIAL ESTÁTICA CONSOLIDADA NO DRENADO UU (TRES PUNTOS) | UN | ENSAYOS - LABORATORIOS | ENSAYOS - LABORATORIOS | 1441090 | 5338 | 1441090
1336 | 5339 | REDUCCION CONCENTRICA HD 8"X4" (SUMINISTRO E INSTALACIÓN) | UN | REDES ACUEDUCTO | REDES ACUEDUCTO | 446492 | 5339 | 446492
1337 | 5340 | MALLA PUESTA A TIERRA SUBESTACIONES (INCLUYE SUMINISTRO E INSTALACION). | UN | REDES ELECTRICAS | RED ELÉCTRICA CODENSA | 2887252 | 5340 | 2887252
1338 | 5341 | VARILLA COOPER WELD 5/8" X 2.44M. (INCLUYE SUMINISTRO E INSTALACION). | UN | REDES ELECTRICAS | RED ELÉCTRICA CODENSA | 856002 | 5341 | 856002
1339 | 5342 | MASCARILLA DE GIRO PARA SEMÁFORO DE 200MM. (INCLUYE SUMINISTRO E INSTALACION). | UN | REDES TELEFONICAS / DATOS | RED TELEFONICA ETB | 400028 | 5342 | 400028
1340 | 5343 | MODULO ROJO PARA SEMÁFOROS DE 200MM (TIPO LED, SEMÁFORO TIPO MENSULA). SUMINISTRO E INSTALACION. | UN | REDES TELEFONICAS / DATOS | RED TELEFONICA ETB | 728969 | 5343 | 728969
1341 | 5345 | CAPAS GRANULARES DE SUBBASE CLASE A (SBG_A) PRODUCIDAS CON RCD. (SUMINISTRO, EXTENDIDO, NIVELACIÓN, HUMEDECIMIENTO Y COMPACTACIÓN CON VIBROCOMPACTADOR) IDU ET-400-11, TRÁFICO T4 - T5. TRANSPORTE PETREOS 28KM. | M3 | RELLENOS Y CAPAS GRANULARES | CAPAS GRANULARES | 174783 | 5345 | 174783
1342 | 5346 | CAPAS GRANULARES DE BASE CLASE A (BG_A) PRODUCIDAS CON RCD. (SUMINISTRO, EXTENDIDO, NIVELACIÓN, HUMEDECIMIENTO Y COMPACTACIÓN CON VIBROCOMPACTADOR) IDU ET-400-11, TRÁFICO T4 - T5. TRANSPORTE PETREOS 28KM. | M3 | RELLENOS Y CAPAS GRANULARES | CAPAS GRANULARES | 195940 | 5346 | 195940
1343 | 5347 | RECICLAJE DE PAVIMENTO ASFALTICO EN EL SITIO CON 3% DE EMULSION ASFALTICA, INCLUYE 0.5% DE CEMENTO PORTLAND. TRANSPORTE PETREOS 23 KM. | M3 | RELLENOS Y CAPAS GRANULARES | CAPAS GRANULARES | 299156 | 5347 | 299156
1344 | 5348 | RECICLAJE DE PAVIMENTO ASFALTICO EN EL SITIO CON 3% DE EMULSION ASFALTICA, INCLUYE 1.0% DE CEMENTO PORTLAND. TRANSPORTE PETREOS 23 KM. | M3 | RELLENOS Y CAPAS GRANULARES | CAPAS GRANULARES | 307253 | 5348 | 307253
1345 | 5349 | RECICLAJE DE PAVIMENTO ASFALTICO EN EL SITIO CON 3% DE EMULSION ASFALTICA, INCLUYE 1.5% DE CEMENTO PORTLAND. TRANSPORTE PETREOS 23 KM. | M3 | RELLENOS Y CAPAS GRANULARES | CAPAS GRANULARES | 315389 | 5349 | 315389
1346 | 5350 | RECICLAJE DE PAVIMENTO ASFALTICO EN EL SITIO CON 4% DE EMULSION ASFALTICA, INCLUYE 0.5% DE CEMENTO PORTLAND. TRANSPORTE PETREOS 23 KM. | M3 | RELLENOS Y CAPAS GRANULARES | CAPAS GRANULARES | 360885 | 5350 | 360885
1347 | 5351 | RECICLAJE DE PAVIMENTO ASFALTICO EN EL SITIO CON 4% DE EMULSION ASFALTICA, INCLUYE 1.0% DE CEMENTO PORTLAND. TRANSPORTE PETREOS 23 KM. | M3 | RELLENOS Y CAPAS GRANULARES | CAPAS GRANULARES | 369019 | 5351 | 369019
1348 | 5352 | RECICLAJE DE PAVIMENTO ASFALTICO EN EL SITIO CON 4% DE EMULSION ASFALTICA, INCLUYE 1.5% DE CEMENTO PORTLAND. TRANSPORTE PETREOS 23 KM. | M3 | RELLENOS Y CAPAS GRANULARES | CAPAS GRANULARES | 377155 | 5352 | 377155
1349 | 5353 | RECICLAJE DE PAVIMENTO ASFALTICO EN EL SITIO CON 5% DE EMULSION ASFALTICA, INCLUYE 0.5% DE CEMENTO PORTLAND. TRANSPORTE PETREOS 23 KM. | M3 | RELLENOS Y CAPAS GRANULARES | CAPAS GRANULARES | 422652 | 5353 | 422652
1350 | 5354 | RECICLAJE DE PAVIMENTO ASFALTICO EN EL SITIO CON 5% DE EMULSION ASFALTICA, INCLUYE 1.0% DE CEMENTO PORTLAND. TRANSPORTE PETREOS 23 KM. | M3 | RELLENOS Y CAPAS GRANULARES | CAPAS GRANULARES | 431322 | 5354 | 431322
1351 | 5355 | RECICLAJE DE PAVIMENTO ASFALTICO EN EL SITIO CON 5% DE EMULSION ASFALTICA, INCLUYE 1.5% DE CEMENTO PORTLAND. TRANSPORTE PETREOS 23 KM. | M3 | RELLENOS Y CAPAS GRANULARES | CAPAS GRANULARES | 438922 | 5355 | 438922
1352 | 5356 | RECICLAJE DE PAVIMENTO ASFALTICO EN EL SITIO CON 3% DE CEMENTO PORTLAND. SUMINISTRO, EXTENDIDO, NIVELACION, HUMEDECIMIENTO Y COMPACTACION CON VIBROCOMPACTADOR. IDU ET-454-11, TRÁFICO T4 - T5. TRANSPORTE PETREOS 23 KM. | M3 | RELLENOS Y CAPAS GRANULARES | CAPAS GRANULARES | 149868 | 5356 | 149868
1353 | 5357 | RECICLAJE DE PAVIMENTO ASFALTICO EN EL SITIO CON 4% DE CEMENTO PORTLAND. SUMINISTRO, EXTENDIDO, NIVELACION, HUMEDECIMIENTO Y COMPACTACION CON VIBROCOMPACTADOR. IDU ET-454-11, TRÁFICO T4 - T5. TRANSPORTE PETREOS 23 KM. | M3 | RELLENOS Y CAPAS GRANULARES | CAPAS GRANULARES | 168566 | 5357 | 168566
1354 | 5358 | RECICLAJE DE PAVIMENTO ASFALTICO EN EL SITIO CON 5% DE CEMENTO PORTLAND. SUMINISTRO, EXTENDIDO, NIVELACION, HUMEDECIMIENTO Y COMPACTACION CON VIBROCOMPACTADOR. IDU ET-454-11, TRÁFICO T4 - T5. TRANSPORTE PETREOS 23 KM. | M3 | RELLENOS Y CAPAS GRANULARES | CAPAS GRANULARES | 182836 | 5358 | 182836
1355 | 5359 | RECICLAJE DE PAVIMENTO ASFALTICO EN EL SITIO CON 6% DE CEMENTO PORTLAND. SUMINISTRO, EXTENDIDO, NIVELACION, HUMEDECIMIENTO Y COMPACTACION CON VIBROCOMPACTADOR. IDU ET-454-11, TRÁFICO T4 - T5. TRANSPORTE PETREOS 23 KM. | M3 | RELLENOS Y CAPAS GRANULARES | CAPAS GRANULARES | 198677 | 5359 | 198677
1356 | 5360 | ACOPIO Y TRASIEGO MECANICO DE MATERIAL DE FRESADO EN EL SITIO DE ALMACENAMIENTO TRANSITORIO. | HR | PAVIMENTOS | PAVIMENTOS EN CONCRETO ASFALTICO | 168226 | 5360 | 168226
1357 | 5361 | CLASIFICACION MECANICA DE MATERIAL DE FRESADO EN EL SITIO DE ALMACENAMIENTO TRANSITORIO PARA ACCIONES DE MOVILIDAD. | M3 | PAVIMENTOS | PAVIMENTOS EN CONCRETO ASFALTICO | 11604 | 5361 | 11604
1358 | 5362 | FRESADO ESTABILIZADO AL 5% CON EMULSIÓN CRL-1 PARA ACCIÓN DE MOVILIDAD (INCLUYE MATERIAL PÉTREO DE ADICIÓN (ARENA DE RIO) - DISTANCIA A 28 KM. | M3 | PAVIMENTOS | PAVIMENTOS EN CONCRETO ASFALTICO | 358197 | 5362 | 358197
1359 | 5363 | FRESADO ESTABILIZADO AL 5% CON EMULSIÓN CRL-1 PARA ACCION DE MOVILIDAD (INCLUYE MATERIAL PETREO DE ADICION (ARENA LAVADA) - DISTACIO A 28 KM. | M3 | PAVIMENTOS | PAVIMENTOS EN CONCRETO ASFALTICO | 347353 | 5363 | 347353
1360 | 5364 | FRESADO ESTABILIZADO AL 5% CON EMULSIÓN CRL-1 PARA ACCIÓN DE MOVILIDAD (INCLUYE MATERIAL PÉTREO DE ADICIÓN (SUBBASE GRANULAR TIPO A - SBG A)) - DISTANCIA A 28 KM. | M3 | PAVIMENTOS | PAVIMENTOS EN CONCRETO ASFALTICO | 342940 | 5364 | 342940
1361 | 5365 | MALLA ESLABONADA CALIBRE 10.5 2" ALTURA MAYOR A 2.20M. SUMINISTRO E INSTALACION. | M2 | GESTIÓN AMBIENTAL | GESTIÓN AMBIENTAL | 47376 | 5365 | 47376
1362 | 5368 | TEJA DE ZINC. SUMINISTRO E INSTALACION. INCLUYE ESTRUCTURAS CUARTONES EN MADERA X 3.0M Y AMARRES. | M2 | OBRAS DE ARTE Y EDIFICACIONES | CUBIERTAS | 26046 | 5368 | 26046
1363 | 5369 | PINTURA ACEITE SOBRE LAMINA (INCLUYE ANTICORROSIVO). SUMINISTRO Y APLICACION. | UN | CONCRETO Y ACERO PARA ESTRUCTURAS | PINTURA PARA ESTRUCTURAS | 5010 | 5369 | 5010
1364 | 5370 | PINTURA VINILO TIPO 1 (2 MANOS). | M2 | OBRAS DE ARTE Y EDIFICACIONES | PINTURA | 13117 | 5370 | 13117
1365 | 5371 | MURO EN LADRILLO TOLETE COMUN. | M2 | OBRAS DE ARTE Y EDIFICACIONES | MAMPOSTERIA | 73028 | 5371 | 73028
1366 | 5372 | TANQUE DE AGUA DE 500 LT. SUMINISTRO E INSTALACION. | UN | REDES ACUEDUCTO | REDES ACUEDUCTO | 270174 | 5372 | 270174
1367 | 5373 | ZARANDA DE 6X3 PARA CLASIFICACIÓN MATERIAL. SUMINISTRO E INSTALACIÓN. | UN | ACERO DE REFUERZO | ACERO DE REFUERZO | 46520543 | 5373 | 46520543
1368 | 5374 | PARCHEO CON PAVIMENTO ASFALTICO RECICLADO ESTABILIZADO AL 5% CON EMULSION CRL-1 PARA ACCION DE MOVILIDAD. SIN CORTE NI DEMOLICIÓN EXTENDIDO MANUAL. HASTA 28KM. HORARIO DIURNO. | M3 | PAVIMENTOS | PAVIMENTOS EN CONCRETO ASFALTICO | 269390 | 5374 | 269390
1369 | 5375 | PARCHEO CON PAVIMENTO ASFALTICO RECICLADO ESTABILIZADO AL 5% CON EMULSION CRL-1 PARA ACCION DE MOVILIDAD. SIN CORTE NI DEMOLICIÓN. EXTENDIDO MANUAL. HASTA 28KM. HORARIO NOCTURNO. | M3 | PAVIMENTOS | PAVIMENTOS EN CONCRETO ASFALTICO | 323763 | 5375 | 323763
1370 | 5376 | CUADRILLA (OFICIAL + 4 AYUDANTES) HORARIO NOCTURNO | JR | ANÁLISIS AUXILIARES | CUADRILLAS (INCLUYE FACTOR PRESTACIONAL) | 582409 | 5376 | 582409
1371 | 5377 | PARCHEO CON FRESADO ESTABILIZADO AL 5% CON EMULSIÓN CRL-1 PARA ACCIÓN DE MOVILIDAD. EXTENDIDO MANUAL. INCLUYE CORTE, DEMOLICIÓN. HASTA 28KM. HORARIO DIURNO. SOLO INSTALACIÓN DEL MATERIAL | M3 | PAVIMENTOS | PAVIMENTOS EN CONCRETO ASFALTICO | 367512 | 5377 | 367512
1372 | 5378 | PARCHEO CON FRESADO ESTABILIZADO AL 5% CON EMULSIÓN CRL-1 PARA ACCIÓN DE MOVILIDAD. EXTENDIDO MANUAL. INCLUYE CORTE, DEMOLICIÓN. HASTA 28KM. HORARIO NOCTURNO. SOLO INSTALACIÓN DEL MATERIAL | M3 | PAVIMENTOS | PAVIMENTOS EN CONCRETO ASFALTICO | 398604 | 5378 | 398604
1373 | 5380 | TRANSPORTE DE MATERIAL PROVENIENTE DE SITIO DE OBRA AL SITIO DISPUESTO PARA MEZCLAS, ESTABILIZAR O DEJAR EN PATIOS DE ACOPIO DEL IDU, EN DISTANCIA HASTA 21 KM. | M3 | TRANSPORTES Y ACARREOS | TRANSPORTES Y ACARREOS | 43441 | 5380 | 43441
1374 | 5381 | CONSTRUCCIÓN DE CICLORUTA, INCLUYE OBRAS CIVILES, DEMARCACIÓN, SEÑALIZAN VERTICAL (CALCULADO PARA UN TRAMO REPRESENTATIVO DE 100 MT.) | ML | ANÁLISIS AUXILIARES | ACTIVIDADES DE CONSERVACIÓN | 572442 | 5381 | 572442
1375 | 5382 | BICICARRIL BIDIRECCIONAL SEGREGADA (INCLUYE DEMARCACIÓN Y ELEMENTOS CANALIZADORES) (CALCULADO PARA UN TRAMO REPRESENTATIVO DE 100 MT.) | ML | ANÁLISIS AUXILIARES | ACTIVIDADES DE CONSERVACIÓN | 106898 | 5382 | 106898
1376 | 5383 | BICICARRIL UNIDIRECCIONAL (INCLUYE DEMARCACIÓN) (CALCULADO PARA UN TRAMO REPRESENTATIVO DE 100 MT.) | ML | SEÑALIZACIÓN | DEMARCACION DE PAVIMENTOS | 11448 | 5383 | 11448
1377 | 5384 | INTERSECCIÓN PARA BICICARRIL BIDIRECCIONAL(INCLUYE DEMARCACIÓN, SEÑALIZACIÓN VERTICAL, ELEMENTOS CANALIZADORES) (CALCULADO INCLUYENDO UN TRAMO DE 10 MT. ANTES Y DESPUÉS DE LA INTERSECCIÓN) | UN | ANÁLISIS AUXILIARES | ACTIVIDADES DE CONSERVACIÓN | 18135926 | 5384 | 18135926
1378 | 5385 | INTERSECCION PARA BICICARRIL UNIDIRECCIONAL, INCLUYE DEMARCACION, SEÑALIZACION VERTICAL, ELEMENTOS CANALIZADORES (CALCULADO INCLUYENDO UN TRAMO DE 10 MT. ANTES Y DESPUES DE LA INTERSECCIÓN) | UN | ANÁLISIS AUXILIARES | ACTIVIDADES DE CONSERVACIÓN | 15446684 | 5385 | 15446684
1379 | 5387 | REUBICACION DE POSTE TIPO MASTIL (INCLUYE DESMONTE). | UN | REDES TELEFONICAS / DATOS | RED TELEFONICA ETB | 485026 | 5387 | 485026
1380 | 5391 | CUADRILLA (4 AYUDANTES). | HR | ANÁLISIS AUXILIARES | CUADRILLAS (INCLUYE FACTOR PRESTACIONAL) | 40556 | 5391 | 40556
1381 | 5392 | CUADRILLA (4 AYUDANTES) | JR | ANÁLISIS AUXILIARES | CUADRILLAS (INCLUYE FACTOR PRESTACIONAL) | 317644 | 5392 | 317644
1382 | 5394 | MANEJO DE AGUAS PARA TRABAJOS SOBRE CANAL. ALTURA DE LA BARRERA 1.50M (INCLUYE EQUIPO, SUMINISTRO Y MANO DE OBRA. | ML | REDES ALCANTARILLADO / DRENAJE | REDES ALCANTARILLADO / DRENAJE | 301823 | 5394 | 301823
1383 | 5395 | BARANDAS. DESMONTE E INSTALACION. INCLUYE ACOPIO EN EL FRENTE DE OBRA. (NO INCLUYE TRASLADO DEL MATERIAL SOBRANTE, NI RETIRO DE ESCOMBROS). | ML | OBRAS DE ARTE Y EDIFICACIONES | ACABADOS | 49768 | 5395 | 49768
1384 | 5396 | BOX CULVERT EN CONCRETO IMPERMEABILIZADO GRAVA FINA DE 3000 PSI (PREMEZCLADO. INCLUYE SUMINISTRO, FORMALETEO Y COLOCACIÓN. NO INCLUYE REFUERZO, CURADO). | M3 | CONCRETO Y ACERO PARA ESTRUCTURAS | CONCRETO PARA ESTRUCTURAS | 1191059 | 5396 | 1191059
1385 | 5397 | DEMARCACION LINEA DE CANALIZACION BICICARRIL A= 0.25M EN PINTURA TERMOPLASTICA (INCLUYE SUMINISTRO Y APLICACION CON EQUIPO. INCLUYE MICROESFERA) | ML | SEÑALIZACIÓN | DEMARCACION DE PAVIMENTOS | 37868 | 5397 | 37868
1386 | 5398 | 9 DUCTOS D= 4" SUSPENDIDOS EN PUENTES NORMA CS218. SUMINISTRO E INSTALACION. | ML | REDES TELEFONICAS / DATOS | RED TELEFONICA ETB | 1846669 | 5398 | 1846669
1387 | 5404 | CANASTILLA PASAJUNTAS (INCLUYE SUMINISTRO Y FIJACIÓN) | KG | ACERO DE REFUERZO | ACERO DE REFUERZO | 8972 | 5404 | 8972
1388 | 5409 | FLECHA DIRECCIONAL "FRENTE, DERECHA E IZQUIERDA" PARA PAVIMENTO FLEXIBLE (E= 15 MILS. ACRILICA BASE AGUA. INCLUYE SUMINISTRO Y APLICACIÓN CON EQUIPO. INCLUYE MICROESFERAS. | UN | SEÑALIZACIÓN | DEMARCACION DE PAVIMENTOS | 486219 | 5409 | 486219
1389 | 5412 | RELLENO EN TRITURADO DE 3/4`` (INCLUYE TRANSPORTE, SUMINISTRO, EXTENDIDO MANUAL Y COLOCACIÓN) | M3 | RELLENOS Y CAPAS GRANULARES | RELLENOS PARA ANDENES Y REDES | 158045 | 5412 | 158045
1390 | 5413 | EXCAVACIÓN MANUAL DE DADOS Y COLUMNAS DE APOYO. INCLUYE MOTOBOMBA SUMERGIBLE Ø 2" O 3" - INCLUYE COMBUSTIBLE | M3 | EXCAVACIONES | EXC. ESTRUCTURAS Y REDES | 103025 | 5413 | 103025
1391 | 5415 | RELLENO EN ARENA DE PEÑA (INCLUYE TRANSPORTE, SUMINISTRO, EXTENDIDO MANUAL Y COMPACTACIÓN). | M3 | RELLENOS Y CAPAS GRANULARES | RELLENOS PARA ANDENES Y REDES | 102387 | 5415 | 102387
1392 | 5416 | EXCAVACIÓN MECÁNICA PARA DADOS (NIVEL DE FUNCIONAMIENTO. INCLUYE CARGUE). | M3 | EXCAVACIONES | EXC. ESTRUCTURAS Y REDES | 49104 | 5416 | 49104
1393 | 5418 | EXCAVACIÓN MECÁNICA EN TÚNEL. | M3 | EXCAVACIONES | EXC. ESTRUCTURAS Y REDES | 83159 | 5418 | 83159
1394 | 5421 | MURO ESTRUCTURAL EN CONCRETO 4000 PSI PREMEZCLADO, GRAVA COMÚN. (Incluye suministro, formaleteo, bombeo, colocación y curado. No incl. Refuerzo). | M3 | CONCRETO Y ACERO PARA ESTRUCTURAS | CONCRETO PARA ESTRUCTURAS | 1049862 | 5421 | 1049862
1395 | 5422 | MURO DE CONTENCIÓN EN CONCRETO 4000 PSI PREMEZCLADO, GRAVA COMÚN. (Incluye suministro, formaleteo, bombeo, colocación y curado. No incl. Refuerzo). Para trabajos en altura mayor a 1.50m. | M3 | CONCRETO Y ACERO PARA ESTRUCTURAS | CONCRETO PARA ESTRUCTURAS | 1075421 | 5422 | 1075421
1396 | 5426 | CONCRETO 4000 PSI GRAVA COMÚN PARA RAMPAS Y ESCALERAS (PREMEZCLADO. INCL. SUMINISTRO, FORMALETEO Y COLOCACIÓN. NO INCL. REFUERZO, CURADO). | M3 | CONCRETO Y ACERO PARA ESTRUCTURAS | CONCRETO PARA ESTRUCTURAS | 916764 | 5426 | 916764
1397 | 5431 | DINTEL EN CONCRETO DE 3000 PSI 10CM X 10CM (SUMINISTRO E INSTALACIÓN). | ML | CONCRETO Y ACERO PARA ESTRUCTURAS | CONCRETO PARA ESTRUCTURAS | 78366 | 5431 | 78366
1398 | 5432 | TALÓN EN CONCRETO DE 3000 PSI (SUMINISTRO E INSTALACIÓN). | ML | CONCRETO Y ACERO PARA ESTRUCTURAS | CONCRETO PARA ESTRUCTURAS | 88347 | 5432 | 88347
1399 | 5433 | SILLA EN CONCRETO DE 3000 PSI 10CM X 15CM (SUMINISTRO E INSTALACIÓN). | ML | CONCRETO Y ACERO PARA ESTRUCTURAS | CONCRETO PARA ESTRUCTURAS | 81362 | 5433 | 81362
1400 | 5442 | MAMPOSTERIA EN BLOQUE DE CONCRETO 15X20X40 DE DOS PERFORACIONES TIPO INDUSTRIAL, ACABADO DOBLE CARA. INCLUYE MORTERO 1:4 HECHO EN OBRA. | M2 | OBRAS DE ARTE Y EDIFICACIONES | MAMPOSTERIA | 108959 | 5442 | 108959
1401 | 5443 | SOBRECIMIENTO EN BLOQUE DE 20CM (2 HILADAS) INCLUYE MORTERO DE PEGA 1:4 HECHO EN OBRA. | ML | OBRAS DE ARTE Y EDIFICACIONES | MAMPOSTERIA | 41420 | 5443 | 41420
1402 | 5452 | PISO EN CONCRETO 3000 PSI PREMEZCLADO, ENDURECIDO Y ESMALTADO MAS VARILLAS EN ALUMINIO O PLÁSTICAS DE DILATACIÓN COLOR GRIS CADA 1,00M EN DOS DIRECCIONES. (SUMINISTRO E INSTALACION. NO INCL CURADO. | M2 | OBRAS DE ARTE Y EDIFICACIONES | PISOS | 89225 | 5452 | 89225
1403 | 5455 | PISO EN GRANITO ESMERILADO, VACIADO Y PULIDO EN SITIO E=1.5CM. INCLUYE JUNTAS DE DILATACIÓN RADIALES Y VACIADOS TRAPEZOIDALMENTE. COLOR Y DIMENSIONES ACORDE CON LOS PLANOS Y ESPECIFICACIONES TÉCNICAS. | M2 | OBRAS DE ARTE Y EDIFICACIONES | PISOS | 177330 | 5455 | 177330
1404 | 5456 | BOCAPUERTA EN GRANITO VACIADO. ANCHO 15 CM. (SUMINISTRO E INSTALACIÓN) INCLUYE MORTERO DE PEGA 1:2 HECHO EN OBRA. | ML | OBRAS DE ARTE Y EDIFICACIONES | ACABADOS | 44057 | 5456 | 44057
1405 | 5459 | PELDAÑO EN GRANITO PULIDO. (SUMINISTRO E INSTALACIÓN. INCLUYE VARILLA DE ALUMINIO PARA DILATACION). | M2 | OBRAS DE ARTE Y EDIFICACIONES | ACABADOS | 75027 | 5459 | 75027
1406 | 5461 | TUBERIA PVC SANITARIA D=3`` TIPO U.S. (INCLUYE SUMINISTRO E INSTALACIÓN). | ML | REDES ALCANTARILLADO / DRENAJE | REDES ALCANTARILLADO / DRENAJE | 29107 | 5461 | 29107
1407 | 5462 | SALIDA SANITARIA D=2``. (SUMINISTRO E INSTALACIÓN. INCLUYE TUBERÍA DE HASTA 3.0M DE LONGITUD Y ACCESORIOS DESDE EL RAMAL PRINCIPAL QUE RECIBE, HASTA LA BOCA PARA CONEXIÓN). | UN | REDES ALCANTARILLADO / DRENAJE | REDES ALCANTARILLADO / DRENAJE | 152708 | 5462 | 152708
1408 | 5463 | SALIDA SANITARIA D=4``. (SUMINISTRO E INSTALACIÓN. INCLUYE TUBERÍA DE HASTA 3.0M DE LONGITUD Y ACCESORIOS DESDE EL RAMAL PRINCIPAL QUE RECIBE, HASTA LA BOCA PARA CONEXIÓN). | UN | REDES ALCANTARILLADO / DRENAJE | REDES ALCANTARILLADO / DRENAJE | 228221 | 5463 | 228221
1409 | 5466 | TUBERIA PVC SANITARIA D=1 1/2`` TIPO U.S. (INCLUYE SUMINISTRO E INSTALACIÓN) | ML | REDES ALCANTARILLADO / DRENAJE | REDES ALCANTARILLADO / DRENAJE | 17082 | 5466 | 17082
1410 | 5467 | TUBERIA PVC SANITARIA D=8`` TIPO U.S. (INCLUYE SUMINISTRO E INSTALACIÓN). | ML | REDES ALCANTARILLADO / DRENAJE | REDES ALCANTARILLADO / DRENAJE | 146185 | 5467 | 146185
1411 | 5469 | TUBERIA PVC VENTILACIÓN D=3`` TIPO U.S. (INCLUYE SUMINISTRO E INSTALACIÓN). | ML | REDES ALCANTARILLADO / DRENAJE | REDES ALCANTARILLADO / DRENAJE | 18835 | 5469 | 18835
1412 | 5471 | TUBERÍA PVC D=1" TIPO U.M. RDE 21 (SUMINISTRO E INSTALACIÓN). | ML | REDES ACUEDUCTO | REDES ACUEDUCTO | 11088 | 5471 | 11088
1413 | 5472 | TUBERIA PVC E.L. D= 1/2`` RDE 13.5 - 315 PSI (INCLUYE SUMINISTRO E INSTALACIÓN, SOLDADURA). | ML | REDES ACUEDUCTO | REDES ACUEDUCTO | 8404 | 5472 | 8404
1414 | 5494 | LAVAMANOS INSTITUCIONAL DE EMPOTRAR. (SUMINISTRO E INSTALACIÓN. INCLUYE GRIFERÍA TIPO PUSH O SIMILAR Y TUBERÍA DE CONEXIÓN). | UN | OBRAS DE ARTE Y EDIFICACIONES | ACABADOS | 575942 | 5494 | 575942
1415 | 5501 | LAVAMANOS CERÁMICO DE SOBREPONER (SUMINISTRO E INSTALACIÓN. INCLUYE GRIFERÍA TIPO PUSH ANTIVANDÁLICO). | UN | OBRAS DE ARTE Y EDIFICACIONES | ACABADOS | 565374 | 5501 | 565374
1416 | 5502 | LAVAMANOS DE COLGAR PARA PERSONAS EN CONDICIÓN DE MOVILIDAD REDUCIDA. (SUMINISTRO E INSTALACIÓN. INCLUYE GRIFERÍA TIPO PUSH ANTIVANDÁLICO). | UN | OBRAS DE ARTE Y EDIFICACIONES | ACABADOS | 858874 | 5502 | 858874
1417 | 5523 | TOMACORRIENTES CON CONEXIÓN A TIERRA, MONOFÁSICO DOBLE, 15 A, 125 VC.A. (LÍNEA NEMA 5), PARA TRABAJO PESADO. (INCLUYE INSTALACIÓN, CAJA DE SALIDA, ELEMENTOS DE CONEXIÓN, DE EMPALME Y DE MONTAJE). | UN | REDES ELECTRICAS | RED ELÉCTRICA CODENSA | 26274 | 5523 | 26274
1418 | 5524 | TOMACORRIENTES CON PROTECCIÓN DE FALLA A TIERRA (GFCI), MONOFÁSICO DOBLE, 20 A, 125 VC.A. (LÍNEA NEMA 5), PARA TRABAJO LIVIANO. (INCLUYE INSTALACIÓN, CAJA DE SALIDA, ELEMENTOS DE CONEXIÓN, DE EMPALME Y DE MONTAJE). | UN | REDES ELECTRICAS | RED ELÉCTRICA CODENSA | 60228 | 5524 | 60228
1419 | 5525 | TOMACORRIENTES CON CONEXIÓN A TIERRA, BIFÁSICOS, DOS POLOS, 3 HILOS, 20 A, 250 VC.A., (LÍNEA NEMA 6), PARA TRABAJO PESADO. (INCLUYE INSTALACIÓN, CAJA DE SALIDA, ELEMENTOS DE CONEXIÓN, DE EMPALME Y DE MONTAJE). | UN | REDES ELECTRICAS | RED ELÉCTRICA CODENSA | 73315 | 5525 | 73315
1420 | 5527 | TUBERÍA DE ACERO GALVANIZADO, LIVIANA TIPO EMT, D=1". (SUMINISTRO E INSTALACIÓN). | ML | REDES ACUEDUCTO | REDES ACUEDUCTO | 29460 | 5527 | 29460
1421 | 5528 | TUBERÍA DE ACERO GALVANIZADO, LIVIANA TIPO EMT, D=3/4". (SUMINISTRO E INSTALACIÓN). | ML | REDES ACUEDUCTO | REDES ACUEDUCTO | 21285 | 5528 | 21285
1422 | 5535 | CUADRILLA (2 OFICIALES) | JR | ANÁLISIS AUXILIARES | CUADRILLAS (INCLUYE FACTOR PRESTACIONAL) | 227526 | 5535 | 227526
1423 | 5536 | CUADRILLA (2 OFICIALES). | HR | ANÁLISIS AUXILIARES | CUADRILLAS (INCLUYE FACTOR PRESTACIONAL) | 29046 | 5536 | 29046
1424 | 5540 | CONDUCTORES MONOPOLARES DE COBRE, AISLADOS PARA 600 V C.A., CALIBRE NO 12 AWG. (INCLUYE SUMINISTRO E INSTALACIÓN). | ML | REDES ELECTRICAS | RED ELÉCTRICA CODENSA | 3625 | 5540 | 3625
1425 | 5541 | CONDUCTORES MONOPOLARES DE COBRE, AISLADOS PARA 600 V C.A., CALIBRE NO 10 AWG. (INCLUYE SUMINISTRO E INSTALACIÓN). | ML | REDES ELECTRICAS | RED ELÉCTRICA CODENSA | 4783 | 5541 | 4783
1426 | 5542 | CONDUCTORES MONOPOLARES DE COBRE, AISLADOS PARA 600 V C.A., CALIBRE NO 8 AWG. (INCLUYE SUMINISTRO E INSTALACIÓN). | ML | REDES ELECTRICAS | RED ELÉCTRICA CODENSA | 7613 | 5542 | 7613
1427 | 5543 | CONDUCTORES MONOPOLARES DE COBRE, AISLADOS PARA 600 V C.A., CALIBRE NO 6 AWG. (INCLUYE SUMINISTRO E INSTALACIÓN). | ML | REDES ELECTRICAS | RED ELÉCTRICA CODENSA | 11183 | 5543 | 11183
1428 | 5545 | ACOMETIDA EN CONDUCTORES DE COBRE, (4NO. 4 + 1NO. 8) AWG, AISLADOS PARA 600 V C.A. INCLUYE CONDUCTORES, CONEXIONES, ACCESORIOS DE MONTAJE, ELEMENTOS DE CONEXIÓN Y DE MARCACIÓN.(INCLUYE SUMINISTRO E INSTALACIÓN). | ML | REDES ELECTRICAS | RED ELÉCTRICA CODENSA | 87220 | 5545 | 87220
1429 | 5546 | ACOMETIDA EN CONDUCTORES DE COBRE, (4NO. 2 + 1NO. 4) AWG, AISLADOS PARA 600 V C.A. INCLUYE CONDUCTORES, CONEXIONES, ACCESORIOS DE MONTAJE, ELEMENTOS DE CONEXIÓN Y DE MARCACIÓN.(INCLUYE SUMINISTRO E INSTALACIÓN). | ML | REDES ELECTRICAS | RED ELÉCTRICA CODENSA | 113632 | 5546 | 113632
1430 | 5547 | ACOMETIDA A TABLERO TATR, EN CONDUCTORES DE COBRE, (4NO.4 + 1NO. 8) AWG, AISLADOS PARA 600 V C.A. INCL CONDUCTORES, CONEXIONES, ACCESORIOS DE MONTAJE, ELEMENTOS DE CONEXIÓN Y MARCACIÓN.(INCL SUMINISTRO E INSTALACIÓN). | ML | REDES ELECTRICAS | RED ELÉCTRICA CODENSA | 85817 | 5547 | 85817
1431 | 5548 | ALIMENTACIÓN EN CONDUCTORES DE COBRE, (3NO. 8 + 1NO. 10) AWG, AISLADOS PARA 600 V C.A., INCLUYE CONDUCTORES, CONEXIONES, ACCESORIOS DE MONTAJE, ELEMENTOS DE CONEXIÓN Y DE MARCACIÓN. (INCLUYE SUMINISTRO E INSTALACIÓN). | ML | REDES ELECTRICAS | RED ELÉCTRICA CODENSA | 29438 | 5548 | 29438
1432 | 5549 | ALIMENTACIÓN EN CONDUCTORES DE COBRE, (4NO. 2/0 + 1NO.6) AWG, AISLADOS PARA 600 V C.A., INCLUYE CONDUCTORES, CONEXIONES, ACCESORIOS DE MONTAJE, ELEMENTOS DE CONEXIÓN Y DE MARCACIÓN. (INCLUYE SUMINISTRO E INSTALACIÓN) | ML | REDES ELECTRICAS | RED ELÉCTRICA CODENSA | 212116 | 5549 | 212116
1433 | 5550 | ALIMENTACIÓN EN CONDUCTORES DE COBRE, (4NO. 1/0 + 1NO.6) AWG, AISLADOS PARA 600 V C.A., INCLUYE CONDUCTORES, CONEXIONES, ACCESORIOS DE MONTAJE, ELEMENTOS DE CONEXIÓN Y DE MARCACIÓN. (INCLUYE SUMINISTRO E INSTALACIÓN) | ML | REDES ELECTRICAS | RED ELÉCTRICA CODENSA | 185900 | 5550 | 185900
1434 | 5551 | ALIMENTACIÓN EN CONDUCTORES DE COBRE, (4NO. 8+ 1NO.10) AWG, AISLADOS PARA 600 V C.A. INCLUYE CONDUCTORES, CONEXIONES, ACCESORIOS DE MONTAJE, ELEMENTOS DE CONEXIÓN Y DE MARCACIÓN. (INCLUYE SUMINISTRO E INSTALACIÓN) | ML | REDES ELECTRICAS | RED ELÉCTRICA CODENSA | 40986 | 5551 | 40986
1435 | 5552 | CAJAS DE EMPALME Y SALIDA, EN FUNDICIÓN DE ACERO GALVANIZADO DE 4"X4", DEL DIAMETRO DE LA TUBERÍA(INCLUYE SUMINISTRO E INSTALACIÓN) | UN | REDES ELECTRICAS | RED ELÉCTRICA CODENSA | 17814 | 5552 | 17814
1436 | 5556 | TUBERÍA SEMIPESADA IMC, DE 3/4`` DE DIÁMETRO, EXPUESTA, CON SUS ACCESORIOS DE MONTAJE. (INCLUYE SUMINISTRO E INSTALACIÓN) | ML | REDES ELECTRICAS | RED ELÉCTRICA CODENSA | 32577 | 5556 | 32577
1437 | 5557 | TUBERÍA SEMIPESADA IMC, DE 2" DE DIÁMETRO, EXPUESTA, CON SUS ACCESORIOS DE MONTAJE. (INCLUYE SUMINISTRO E INSTALACIÓN) | ML | REDES ELECTRICAS | RED ELÉCTRICA CODENSA | 82737 | 5557 | 82737
1438 | 5558 | TUBERÍA EMT DE 3" DE DIÁMETRO, EXPUESTA, CON SUS ACCESORIOS DE MONTAJE. (INCLUYE SUMINISTRO E INSTALACIÓN) | ML | REDES ELECTRICAS | RED ELÉCTRICA CODENSA | 124160 | 5558 | 124160
1439 | 5561 | ACOMETIDA EN CONDUCTORES DE COBRE, (4NO. 1/0 + 1NO. 4) AWG, AISLADOS PARA 600 V C.A. INCLUYE CONDUCTORES, CONEXIONES, ACCESORIOS DE MONTAJE, ELEMENTOS DE CONEXIÓN Y DE MARCACIÓN. (INCLUYE SUMINISTRO E INSTALACIÓN) | ML | REDES ELECTRICAS | RED ELÉCTRICA CODENSA | 191828 | 5561 | 191828
1440 | 5562 | ACOMETIDA EN CONDUCTORES DE COBRE, (5 NO. 4) AWG, AISLADOS PARA 600 V C.A. INCLUYE CONDUCTORES, CONEXIONES, ACCESORIOS DE MONTAJE, ELEMENTOS DE CONEXIÓN Y DE MARCACIÓN. (INCLUYE SUMINISTRO E INSTALACIÓN) | ML | REDES ELECTRICAS | RED ELÉCTRICA CODENSA | 92570 | 5562 | 92570
1441 | 5567 | CONDUCTORES MONOPOLARES DE COBRE, AISLADOS PARA 600 V C.A., CALIBRE NO 4 AWG. (INCLUYE SUMINISTRO E INSTALACIÓN) | ML | REDES ELECTRICAS | RED ELÉCTRICA CODENSA | 19485 | 5567 | 19485
1442 | 5570 | ALIMENTACIÓN EN CONDUCTORES DE COBRE, (4NO. 4/0 + 1NO.4) AWG, AISLADOS PARA 600 V C.A., INCLUYE CONDUCTORES, CONEXIONES, ACCESORIOS DE MONTAJE, ELEMENTOS DE CONEXIÓN Y DE MARCACIÓN. (INCLUYE SUMINISTRO E INSTALACIÓN) | ML | REDES ELECTRICAS | RED ELÉCTRICA CODENSA | 315936 | 5570 | 315936
1443 | 5571 | ALIMENTACIÓN EN CONDUCTORES DE COBRE, (4NO. 6 + 1NO.8) AWG, AISLADOS PARA 600 V C.A., INCLUYE CONDUCTORES, CONEXIONES, ACCESORIOS DE MONTAJE, ELEMENTOS DE CONEXIÓN Y DE MARCACIÓN. (INCLUYE SUMINISTRO E INSTALACIÓN) | ML | REDES ELECTRICAS | RED ELÉCTRICA CODENSA | 62565 | 5571 | 62565
1444 | 5572 | ALIMENTACIÓN EN CONDUCTORES DE COBRE, (3NO. 10 + 1NO.12) AWG, AISLADOS PARA 600 V C.A., INCLUYE CONDUCTORES, CONEXIONES, ACCESORIOS DE MONTAJE, ELEMENTOS DE CONEXIÓN Y DE MARCACIÓN. (INCLUYE SUMINISTRO E INSTALACIÓN) | ML | REDES ELECTRICAS | RED ELÉCTRICA CODENSA | 30609 | 5572 | 30609
1445 | 5573 | ACOMETIDA EN CONDUCTORES DE COBRE, (5NO. 10) AWG, AISLADOS PARA 600 V C.A. INCLUYE CONDUCTORES, CONEXIONES, ACCESORIOS DE MONTAJE, ELEMENTOS DE CONEXIÓN Y DE MARCACIÓN. (INCLUYE SUMINISTRO E INSTALACIÓN) | ML | REDES ELECTRICAS | RED ELÉCTRICA CODENSA | 22560 | 5573 | 22560
1446 | 5574 | ACOMETIDA EN CONDUCTORES DE COBRE, (3NO. 10) AWG, AISLADOS PARA 600 V C.A. INCLUYE CONDUCTORES, CONEXIONES, ACCESORIOS DE MONTAJE, ELEMENTOS DE CONEXIÓN Y DE MARCACIÓN. (INCLUYE SUMINISTRO E INSTALACIÓN) | ML | REDES ELECTRICAS | RED ELÉCTRICA CODENSA | 15450 | 5574 | 15450
1447 | 5575 | ALIMENTACIÓN EN CONDUCTORES DE COBRE, (3NO. 6 + 1NO.8) AWG, AISLADOS PARA 600 V C.A., INCLUYE CONDUCTORES, CONEXIONES, ACCESORIOS DE MONTAJE, ELEMENTOS DE CONEXIÓN Y DE MARCACIÓN. (INCLUYE SUMINISTRO E INSTALACIÓN) | ML | REDES ELECTRICAS | RED ELÉCTRICA CODENSA | 52915 | 5575 | 52915
1448 | 5576 | ACOMETIDA EN CONDUCTORES DE COBRE, (4NO. 10) AWG, AISLADOS PARA 600 V C.A. INCLUYE CONDUCTORES, CONEXIONES, ACCESORIOS DE MONTAJE, ELEMENTOS DE CONEXIÓN Y DE MARCACIÓN. (INCLUYE SUMINISTRO E INSTALACIÓN) | ML | REDES ELECTRICAS | RED ELÉCTRICA CODENSA | 19005 | 5576 | 19005
1449 | 5577 | ALIMENTACIÓN EN CONDUCTORES DE COBRE, (3NO. 4/0 + 1NO.2) AWG, AISLADOS PARA 600 V C.A., INCLUYE CONDUCTORES, CONEXIONES, ACCESORIOS DE MONTAJE, ELEMENTOS DE CONEXIÓN Y DE MARCACIÓN. (INCLUYE SUMINISTRO E INSTALACIÓN) | ML | REDES ELECTRICAS | RED ELÉCTRICA CODENSA | 249411 | 5577 | 249411
1450 | 5581 | ACOMETIDA EN CONDUCTORES DE COBRE, (4NO. 2 + 1NO. 8) AWG, AISLADOS PARA 600 V C.A. INCLUYE CONDUCTORES, CONEXIONES, ACCESORIOS DE MONTAJE, ELEMENTOS DE CONEXIÓN Y DE MARCACIÓN. (INCLUYE SUMINISTRO E INSTALACIÓN) | ML | REDES ELECTRICAS | RED ELÉCTRICA CODENSA | 419708 | 5581 | 419708
1451 | 5582 | ALIMENTACIÓN EN CONDUCTORES DE COBRE, (4NO. 6+ 1NO.10) AWG, AISLADOS PARA 600 V C.A. INCLUYE CONDUCTORES, CONEXIONES, ACCESORIOS DE MONTAJE, ELEMENTOS DE CONEXIÓN Y DE MARCACIÓN. (INCLUYE SUMINISTRO E INSTALACIÓN) | ML | REDES ELECTRICAS | RED ELÉCTRICA CODENSA | 54587 | 5582 | 54587
1452 | 5585 | TOMACORRIENTES CON CONEXIÓN A TIERRA, TRIFÁSICOS, TRES POLOS, 3 HILOS, 20 A, 250 VC.A., (LÍNEA NEMA 6), PARA TRABAJO PESADO. INCLUYE LA CAJA DE SALIDA, ELEMENTOS DE CONEXIÓN, DE EMPALME Y DE MONTAJE. | UN | REDES ELECTRICAS | RED ELÉCTRICA CODENSA | 60223 | 5585 | 60223
1453 | 5586 | TUBERÍA EMT DE 1 1/4" DE DIÁMETRO, EXPUESTA, CON SUS ACCESORIOS DE MONTAJE. (INCLUYE SUMINISTRO E INSTALACIÓN). | ML | REDES ELECTRICAS | RED ELÉCTRICA CODENSA | 38407 | 5586 | 38407
1454 | 5587 | TUBERÍA EMT DE 2" DE DIÁMETRO, EXPUESTA, CON SUS ACCESORIOS DE MONTAJE. (INCLUYE SUMINISTRO E INSTALACIÓN) | ML | REDES ELECTRICAS | RED ELÉCTRICA CODENSA | 67769 | 5587 | 67769
1455 | 5588 | ACOMETIDA EN CONDUCTORES DE COBRE, (4NO. 1/0 + 1NO.2) AWG, AISLADOS PARA 600 V C.A., INCLUYE CONDUCTORES, CONEXIONES, ACCESORIOS DE MONTAJE, ELEMENTOS DE CONEXIÓN Y DE MARCACIÓN. (INCLUYE SUMINISTRO E INSTALACIÓN) | ML | REDES ELECTRICAS | RED ELÉCTRICA CODENSA | 193330 | 5588 | 193330
1456 | 5591 | ACOMETIDA EN MEDIA TENSIÓN DESDE LA RED PÚBLICA, EN CONDUCTORES 3 NO. 1/0AWG, XLPE, 15KV, 133%, 1 NO. 2 CU DESNUDO, CON CONOS DE ALIVIO, TERMINALES Y ACCESORIOS (INCLUYE SUMINISTRO E INSTALACIÓN) | ML | REDES ELECTRICAS | RED ELÉCTRICA CODENSA | 245624 | 5591 | 245624
1457 | 5595 | CANALIZACIÓN SUBTERRÁNEA CON 2 DUCTOS DE 4" PVC DB, ACCESORIOS, EXCAVACIÓN, LLENOS Y ACABADO (INCLUYE SUMINISTRO E INSTALACIÓN) | ML | REDES ELECTRICAS | RED ELÉCTRICA CODENSA | 148012 | 5595 | 148012
1458 | 5599 | ACOMETIDAS EN MEDIA TENSIÓN DESDE LA RED PÚBLICA, EN CONDUCTORES 3 NO. 2/0AWG, XLPE, 15KV, 133%, 1 NO. 2 CU DESNUDO, CON CONOS DE ALIVIO, TERMINALES Y ACCESORIOS (INCLUYE SUMINISTRO E INSTALACIÓN) DTD-20143150598263 | ML | REDES ELECTRICAS | RED ELÉCTRICA CODENSA | 237125 | 5599 | 237125
1459 | 5602 | ALIMENTACIÓN A ARMARIOS DE POTENCIA, EN CABLE DE CU, AISLADO A 600V, 3 X (3NO. 500MCM Y 1NO. 4/0AWG, THWN), INCLUYE TERMINALES DE CONEXIÓN. (INCLUYE SUMINISTRO E INSTALACIÓN) | ML | REDES ELECTRICAS | RED ELÉCTRICA CODENSA | 3406228 | 5602 | 3406228
1460 | 5603 | ALIMENTACIÓN A ARMARIOS EQUIPOS AUXILIARES , EN CABLE DE CU, AISLADO A 600V, 3 X (3NO. 4 + 1NO. 8AWG, THWN), INCLUYE TERMINALES DE CONEXIÓN. (INCLUYE SUMINISTRO E INSTALACIÓN) | ML | REDES ELECTRICAS | RED ELÉCTRICA CODENSA | 126941 | 5603 | 126941
1461 | 5604 | CANALIZACIÓN SUBTERRÁNEA CON 3 DUCTOS DE 4`` PVC DB, ACCESORIOS, EXCAVACIÓN, LLENOS Y ACABADO. DISTANCIA TRANSPORTE 28 KM. (INCLUYE SUMINISTRO E INSTALACIÓN) | ML | REDES TELEFONICAS / DATOS | RED TELEFONICA ETB | 104746 | 5604 | 104746
1462 | 5606 | CANALIZACIÓN SUBTERRÁNEA CON 3 DUCTOS DE 6`` PVC DB, ACCESORIOS, EXCAVACIÓN, LLENOS Y ACABADO (INCLUYE SUMINISTRO E INSTALACIÓN) TRANSPORTE A 28 KM. | ML | REDES TELEFONICAS / DATOS | RED TELEFONICA ETB | 195112 | 5606 | 195112
1463 | 5610 | CABLE DE COBRE DESNUDO CALIBRE 1/0 AWG, ENTERRADO EN TERRENO NATURAL INCLUYE EXCAVACIÓN, LLENOS Y COMPACTACIÓN DEL PISO. (INCLUYE SUMINISTRO E INSTALACIÓN) DISTANCIA DE TRANSPORTE 28 KM. | ML | REDES ELECTRICAS | RED ELÉCTRICA CODENSA | 191630 | 5610 | 191630
1464 | 5611 | CABLE DE COBRE DESNUDO CALIBRE 1/0 AWG EXPUESTO (INCLUYE SUMINISTRO E INSTALACIÓN) (INCLUYE 3MT DE CABLE 1/0 POR ML). | ML | REDES ELECTRICAS | RED ELÉCTRICA CODENSA | 117396 | 5611 | 117396
1465 | 5616 | CABLE DE ALUMINIO AISLADO THW CALIBRE 1/0 AWG, INSTALADO EXPUESTO SOBRE CUBIERTA DE ESTRUCTURA. INCLUYE ELEMENTOS DE FIJACIÓN. (INCLUYE SUMINISTRO E INSTALACIÓN) | ML | REDES ELECTRICAS | RED ELÉCTRICA CODENSA | 12666 | 5616 | 12666
1466 | 5621 | CABLE DE COBRE DESNUDO CALIBRE 1/0 AWG, EMBEBIDO EN EL CONCRETO. (INCLUYE SUMINISTRO E INSTALACIÓN) | ML | REDES ELECTRICAS | RED ELÉCTRICA CODENSA | 39950 | 5621 | 39950
1467 | 5626 | TERMINAL DE COBRE ELECTROPLATEADO PARA CABLE CALIBRE 2/0AWG, DE UN TORNILLO. INCLUYE MONTAJE, TORNILLOS, TUERCA Y ARANDELAS DE ACERO INOXIDABLE. (INCLUYE SUMINISTRO E INSTALACIÓN) | UN | REDES ELECTRICAS | RED ELÉCTRICA CODENSA | 12494 | 5626 | 12494
1468 | 5628 | CABLE DE ALUMINIO AISLADO THW-SR CALIBRE 1/0 AWG, INSTALADO EXPUESTO SOBRE CUBIERTA DE ESTRUCTURA. INCLUYE ELEMENTOS DE FIJACIÓN. (INCLUYE SUMINISTRO E INSTALACIÓN) | ML | REDES ELECTRICAS | RED ELÉCTRICA CODENSA | 11738 | 5628 | 11738
1469 | 5629 | CABLE DE COBRE DESNUDO CALIBRE 2/0 AWG, EMBEBIDO EN EL CONCRETO. (INCLUYE SUMINISTRO E INSTALACIÓN) | ML | REDES ELECTRICAS | RED ELÉCTRICA CODENSA | 54003 | 5629 | 54003
1470 | 5630 | CABLE DE COBRE DESNUDO CALIBRE 2/0 AWG EXPUESTO (INCLUYE SUMINISTRO E INSTALACIÓN) | ML | REDES ELECTRICAS | RED ELÉCTRICA CODENSA | 52835 | 5630 | 52835
1471 | 5634 | CABLE DE 4 PARES UTP CAT.6A, INCLUYE MARCACIÓN Y CORREAS DE AMARRE TIPO ``VELCRO`` (INCLUYE SUMINISTRO E INSTALACIÓN) | ML | REDES ELECTRICAS | RED ELÉCTRICA CODENSA | 5293 | 5634 | 5293
1472 | 5641 | ENCHAPE DE PISO Y PARED EN CERAMICA 30X30 CM COLOR BLANCO, H=2,10 (INCLUYE SUMINISTRO E INSTALACIÓN). | M2 | OBRAS DE ARTE Y EDIFICACIONES | ACABADOS | 119609 | 5641 | 119609
1473 | 5642 | PAÑETE LISO O RÚSTICO 1:4 PARA MUROS. LAVADO O RÚSTICO. (INCLUYE SUMINISTRO E INSTALACIÓN) | M2 | OBRAS DE ARTE Y EDIFICACIONES | ACABADOS | 22609 | 5642 | 22609
1474 | 5644 | PINTURA AL AGUA TIPO EMULSIÓN CON RESINA DE POLIVINIL ACETATO MODIFICADA CON ACRÍLICA PARA INTERIORES. (INCLUYE SUMINISTRO E INSTALACIÓN) | M2 | OBRAS DE ARTE Y EDIFICACIONES | ACABADOS | 17268 | 5644 | 17268
1475 | 5645 | IMPERMEABILIZACIÓN FACHADA (INCLUYE SUMINISTRO E INSTALACIÓN) | M2 | OBRAS DE ARTE Y EDIFICACIONES | IMPERMEABILIZACIONES | 11598 | 5645 | 11598
1476 | 5646 | PINTURA AMARILLA FRANJA DE SEGURIDAD (INCLUYE SUMINISTRO E INSTALACIÓN) | ML | OBRAS DE ARTE Y EDIFICACIONES | ACABADOS | 9400 | 5646 | 9400
1477 | 5647 | PINTURA CIELO FALSO (INCLUYE SUMINISTRO E INSTALACIÓN). | M2 | OBRAS DE ARTE Y EDIFICACIONES | ACABADOS | 13228 | 5647 | 13228
1478 | 5683 | SEPARADOR TIPO TRANSMILENIO (BLOQUE CANALIZADOR AMARILLO) SUMINISTRO E INSTALACIÓN (1.75MX0.25MX0.15M) PINTADO CON PINTURA DE TRAFICO AMARILLA CON MICROESFERAS DE VIDRIO. | UN | SEÑALIZACIÓN | OTROS-SEÑALIZACIÓN | 275991 | 5683 | 275991
1479 | 5684 | RETIRO Y REINSTALACIÓN DE SEÑAL BANDERA. INCLUYE SERVICIO DE GRUA. (DISTANCIA MAXIMA DE REUBICACION 200M). | UN | SEÑALIZACIÓN | OTROS-SEÑALIZACIÓN | 452828 | 5684 | 452828
1480 | 5686 | CIMENTACION TIPO PILOTE PREEXCAVADO PARA SEÑAL ELEVADA TIPO BANDERA (LONGITUD ENTRE 4 Y 9 M). INCLUYE EXCAVACION | M3 | SEÑALIZACIÓN | OTROS-SEÑALIZACIÓN | 1226594 | 5686 | 1226594
1481 | 5688 | SEMAFORO (3X200) S1. LENTES DE POLICARBONATO DE 8" BICICLETAS LUCES, SISTEMA DE ILUMINACIÓN A LEDS, COMPATIBILIDAD C800/900, FIJACION A MASTIL. INCLUYE ELEMENTOS DE FIJACION. | UN | REDES TELEFONICAS / DATOS | RED TELEFONICA ETB | 3978542 | 5688 | 3978542
1482 | 5690 | SALIDA PARA DATOS EMT 3/4" (EN TAQUILLAS Y TORNIQUETES) DESDE EL RACK DE COMUNICACIONES HASTA EL SITIO DE LA SALIDA EN EL PISO DEL TORNIQUETE O HASTA EL PUESTO EN LA TAQUILLA. INCL. PONCHADO DE LOS JACKS EN LOS EXTREMOS . | UN | REDES ELECTRICAS | RED ELÉCTRICA CODENSA | 530403 | 5690 | 530403
1483 | 5691 | SALIDA PARA SONIDO EMT 3/4" (POR EL TECHO DEL VAGON) DESDE EL ARMARIO DE COMUNICACIONES HASTA EL SITIO DE LA SALIDA EN EL TECHO DEL VAGON, EN LA MITAD Y EN LOS EXTREMOS DEL MISMO . | UN | REDES ELECTRICAS | RED ELÉCTRICA CODENSA | 968482 | 5691 | 968482
1484 | 5692 | SALIDA PARA CCTV EMT 3/4" (POR EL TECHO DEL VAGON) DESDE EL ARMARIO DE COMUNICACIONES HASTA EL SITIO DE LA SALIDA EN EL TECHO EN LOS EXTREMOS DE CADA VAGON. | UN | REDES ELECTRICAS | RED ELÉCTRICA CODENSA | 1704729 | 5692 | 1704729
1485 | 5693 | SALIDA PARA EL MASTIL DEL GPS EN TUBERIA EMT 1" INCL PEDESTAL EN CONCRETO DE 1.0MX0.80MX0.80M. ESTA SALIDA VA DESDE EL MASTIL DEL GPS A SALIDA DE LA RAMPA NORTE HASTA EL RACK DE DATOS DEL VAGON Y EMBEBIDA EN EL PISO. | UN | REDES ELECTRICAS | RED ELÉCTRICA CODENSA | 1283569 | 5693 | 1283569
1486 | 5696 | CAJA DE INSPECCION AP-280. SUMINISTRO E INSTALACION. SE CONSTRUYEN EN EL PISO AL LADO DE LOS VAGONES PARA EL SISTEMA DE ENERGIA Y/O COMUNICACIONES. | UN | REDES ELECTRICAS | RED ELÉCTRICA CODENSA | 664880 | 5696 | 664880
1487 | 5697 | CAJA PARA MEDIDORES DE ENERGIA. SUMINISTRO E INSTALACION. ESTA CAJA ESTA UBICADA EN EL ARMARIO DEL VAGON NORTE. CONTIENE LOS MEDIDORES DE ENERGIA DE LA ESTACION, PUBLICIDAD Y ANGELCOM. | UN | REDES ELECTRICAS | RED ELÉCTRICA CODENSA | 783944 | 5697 | 783944
1488 | 5698 | POZO DE TIERRA CON VARILLA DE COBRE DE 2.40M, GEL, CABLE NO. 2/0 AWG. CONSTRUCCION. SON LAS PUESTAS A TIERRA DE LOS VAGONES Y RAMPAS NUEVAS DE CONEXION A PUENTES PEATONALES. | UN | REDES ELECTRICAS | RED ELÉCTRICA CODENSA | 357545 | 5698 | 357545
1489 | 5699 | MEDIDORES DE ENERGIA TRIFASICO 20-80 AMP PARA LA CUENTA DE LA ESTACION. SUMINISTRO E INSTALACION. SE UBICA EN EL ARMARIO DEL VAGON NORTE. SE ENERGIZARA CUANDO LA CUENTA SEA LEGALIZADA ANTE CODENSA. | UN | REDES ELECTRICAS | RED ELÉCTRICA CODENSA | 331975 | 5699 | 331975
1490 | 5700 | MEDIDORES DE ENERGIA MONOFASICO PARA LAS CUENTAS DE PUBLICIDAD Y ANGELCOM. SUMINISTRO E INSTALACION. SE UBICA EN EL ARMARIO DEL VAGON NORTE. SE ENERGIZARAN CUANDO LAS CUENTAS SEAN LEGALIZADAS ANTE CODENSA. | UN | REDES ELECTRICAS | RED ELÉCTRICA CODENSA | 180475 | 5700 | 180475
1491 | 5701 | ACOMETIDA PARCIAL 3NO. 1/0 + 1NO. 2 - 600V-CU. SUMINISTRO E INSTALACION. ACOMETIDA PARCIAL ENTRE ARMARIOS NORTE Y SUR PARA ALIMENTACION ENTRE LOS VAGONES. INSTALADOS POR DEBAJO DEL PISO DE LOS VAGONES. | ML | REDES ELECTRICAS | RED ELÉCTRICA CODENSA | 162742 | 5701 | 162742
1492 | 5702 | BAJANTE PARA ACOMETIDA 1 D= 3" CALIBRE 14 (L= 4.98) HG, CAPACETE, CINTA BAND IT, CURVA PVC. SUMINISTRO E INSTALACION. INCLUYE APERTURA DE ZANJA PARA INSTALACION DE CURVA Y TUBERIA GALVANIZADA, RESANE Y RETIRO DE ESCOMBROS. | UN | REDES ELECTRICAS | RED ELÉCTRICA CODENSA | 611061 | 5702 | 611061
1493 | 5705 | NEOPRENO REFORZADO 0.50 X 0.50 X 2" DOBLE REFUERZO. SUMINISTRO E INSTALACION. (INCLUYE LIMPIEZA DE LA SUPERFICIE CON CHORRO DE AIRE A PRESIÓN, HERRAMIENTA MENOR Y COMPRESOR). | UN | GEOSINTETICOS | GEOTEXTILES | 991502 | 5705 | 991502
1494 | 5708 | RELLENO EN ARENA DE RIO. INCLUYE TRANSPORTE, SUMINISTRO, EXTENDIDO MANUAL Y COMPACTACION. | M3 | RELLENOS Y CAPAS GRANULARES | RELLENOS PARA ANDENES Y REDES | 187713 | 5708 | 187713
1495 | 5710 | GRAVILLA DE 1/2" SUELTA - SUMINISTRO E INSTALACION. | M3 | RELLENOS Y CAPAS GRANULARES | RELLENOS PARA ANDENES Y REDES | 98308 | 5710 | 98308
1496 | 5727 | GEOCOMPUESTO PARA DRENAJE, CONFORMADO POR GEODREN (RED DRENANTE DE POLIETILENO DE ALTA DENSIDAD PEAD-HDPE Y GEOTEXTIL NO TEJIDO) CON ALTURA DE 1.0 M Y TUBERIA FLEXIBLE CORRUGADA DE DRENAJE CON DIAMETRO DE 160 MM. (INCLUYE EXCAVACION MANUAL DE 30CM DE ANCHO Y RELLENO EN MATERIAL SELECCIONADO PROVENIENTE DE EXCAVACION). | ML | GEOSINTETICOS | GEOTEXTILES | 167004 | 5727 | 167004
1497 | 5728 | GEOCOMPUESTO PARA DRENAJE, CONFORMADO POR GEODREN (RED DRENANTE DE POLIETILENO DE ALTA DENSIDAD PEAD-HDPE Y GEOTEXTIL NO TEJIDO) CON ALTURA DE 1.0 M Y TUBERIA FLEXIBLE CORRUGADA DE DRENAJE CON DIAMETRO DE 200 MM. (INCLUYE EXCAVACION MANUAL DE 30CM DE ANCHO Y RELLENO EN MATERIAL SELECCIONADO PROVENIENTE DE EXCAVACION). | ML | GEOSINTETICOS | GEOTEXTILES | 192225 | 5728 | 192225
1498 | 5729 | DEMARCACION PICTOGRAMA ZONA ESCOLAR EN PINTURA TERMOPLASTICA E=2.3MM. (INCLUYE SUMINISTRO, APLICACION CON EQUIPO Y MICROESFERAS). | UN | SEÑALIZACIÓN | DEMARCACION DE PAVIMENTOS | 1635877 | 5729 | 1635877
1499 | 5730 | DEMARCACION METROS LINEALES EN PINTURA TIPO TRAFICO BASE SOLVENTE COLOR BLANCO Y/O AMARILLA. LINEA 0.12M Y 16 MILS (INCLUYE SUMINISTRO Y APLICACION CON EQUIPO. INCLUYE MICROESFERAS TIPO DROP ON PARA LINEAS DE BORDE Y DE CARRIL). HORARIO NOCTURNO | ML | SEÑALIZACIÓN | DEMARCACION DE PAVIMENTOS | 7483 | 5730 | 7483
1500 | 5731 | CUADRILLA (3 AYUDANTES) HORARIO NOCTURNO | JR | ANÁLISIS AUXILIARES | CUADRILLAS (INCLUYE FACTOR PRESTACIONAL) | 321618 | 5731 | 321618
1501 | 5732 | CUADRILLA (4 AYUDANTES) HORARIO NOCTURNO | JR | ANÁLISIS AUXILIARES | CUADRILLAS (INCLUYE FACTOR PRESTACIONAL) | 428824 | 5732 | 428824
1502 | 5733 | DEMARCACION EN PINTURA TIPO TRAFICO BASE SOLVENTE COLOR BLANCO. LINEA 0.20M Y 16 MILS (INCLUYE SUMINISTRO Y APLICACION CON EQUIPO. INCLUYE MICROESFERAS TIPO DROP ON PARA LINEAS DE CARRIL). HORARIO NOCTURNO. | M2 | SEÑALIZACIÓN | DEMARCACION DE PAVIMENTOS | 63248 | 5733 | 63248
1503 | 5734 | DEMARCACION EN IMPRIMANTE TIPO TRAFICO BASE SOLVENTE COLOR NEGRO. ANCHO 0.25M (INCLUYE SUMINISTRO Y APLICACION CON EQUIPO. NO INCLUYE MICROESFERAS). | M2 | SEÑALIZACIÓN | DEMARCACION DE PAVIMENTOS | 59120 | 5734 | 59120
1504 | 5735 | DEMARCACION EN IMPRIMANTE TIPO TRAFICO BASE SOLVENTE COLOR NEGRO. PARADEROS (INCLUYE SUMINISTRO Y APLICACION CON EQUIPO. NO INCLUYE MICROESFERAS). | M2 | SEÑALIZACIÓN | DEMARCACION DE PAVIMENTOS | 58154 | 5735 | 58154
1505 | 5736 | DEMARCACION METROS LINEALES EN PINTURA TIPO TRAFICO BASE SOLVENTE COLOR NEGRO. LINEA 0.15M (INCLUYE SUMINISTRO Y APLICACION CON EQUIPO. NO INCLUYE MICROESFERAS). | ML | SEÑALIZACIÓN | DEMARCACION DE PAVIMENTOS | 10279 | 5736 | 10279
1506 | 5746 | EMPATES DE TUBERÍA EN PVC A PVC 2" LINEAL SEGÚN NORMA NS-023 (INCLUYE ACCESORIOS). SUMINISTRO E INSTALACIÓN. | UN | REDES ACUEDUCTO | REDES ACUEDUCTO | 104885 | 5746 | 104885
1507 | 5747 | EMPATES EN LINEA DE TUBERÍA EN PVC A AC 14" (INCL UNION GIBAULT HD PARA AC CL.25 D=14", UNION DE CONSTRUCCION Y REPARACION PARA PVC D=14", UNION DE TRANSICION PCV-AC CL.25 Y 1M TUB PVC D=14 RDE 21). SUMINISTRO E INSTALACIÓN. | UN | REDES ACUEDUCTO | REDES ACUEDUCTO | 8300901 | 5747 | 8300901
1508 | 5748 | EMPATES EN LINEA DE TUBERÍA EN PVC A HF 3" (INCL UNION DE REPARACION PVC U.M. D=3", ADAPTADOR MACHO PVC US D=3" UNION GIBAULT HD CL.25 CL.25 D=3" Y 1M TUB PVC D=3" RDE 21). SUMINISTRO E INSTALACIÓN. | UN | REDES ACUEDUCTO | REDES ACUEDUCTO | 307106 | 5748 | 307106
1509 | 5749 | REDUCCION CONCENTRICA HD 4" X 2" (SUMINISTRO E INSTALACIÓN). | UN | REDES ACUEDUCTO | REDES ACUEDUCTO | 200090 | 5749 | 200090
1510 | 5750 | REDUCCION CONCENTRICA HD 6" X 4" (SUMINISTRO E INSTALACIÓN). | UN | REDES ACUEDUCTO | REDES ACUEDUCTO | 473112 | 5750 | 473112
1511 | 5751 | REDUCCION CONCENTRICA HD 14" X 12" (SUMINISTRO E INSTALACIÓN). | UN | REDES ACUEDUCTO | REDES ACUEDUCTO | 2271652 | 5751 | 2271652
1512 | 5752 | DESMONTE Y UBICACIÓN PARADEROS SITP TRASLADO. DE PARADERO EXISTENTE. INCLUYE CONCRETO 3000 PSI HECHO EN OBRA 1:2:2 CON ARENA DE RIO Y TRITURADO 3/4" PARA ANCLAJE. TRANSPORTE Y DISPOSICIÓN DE ESCOMBROS A 21 KM. | UN | MOBILIARIO URBANO - ARBOLES Y GRAMAS | MOBILIARIO URBANO | 710089 | 5752 | 710089
1513 | 5753 | CASETAS TELEFONICAS. REUBICACION O RETIRO. DESMONTE Y REUBICACION DE CASETA EXISTENTE. INCLUYE CONCRETO 3000 PSI HECHO EN OBRA 1:2:2 CON ARENA DE RIO Y TRITURADO 3/4" PARA ANCLAJE. TRANSP Y DISPOS. DE ESCOMBROS A 21 KM. | UN | MOBILIARIO URBANO - ARBOLES Y GRAMAS | MOBILIARIO URBANO | 382206 | 5753 | 382206
1514 | 5754 | DESMONTE Y REUBICACIÓN MODULO SERVICIO AL CIUDADANO (REDEP). DE MODULO EXISTENTE. INCLUYE CONCRETO 3000 PSI HECHO EN OBRA 1:2:2 CON ARENA DE RIO Y TRITURADO 3/4" PARA ANCLAJE. TRANSP Y DISPOS. DE ESCOMBROS A 21 KM. | UN | MOBILIARIO URBANO - ARBOLES Y GRAMAS | MOBILIARIO URBANO | 661708 | 5754 | 661708
1515 | 5759 | SALIDA PARA TOMA MONOFASICA DOBLE. SUMINISTRO E INSTALACION. (INCLUYE ACCESORIOS DE INSTALACION Y FIJACION. NO INCLUYE TUBERIA NI CABLEADO). | UN | REDES ELECTRICAS | RED ELÉCTRICA CODENSA | 16172 | 5759 | 16172
1516 | 5760 | TUBERIA METALICA EMT DE D= 3/4". SUMINISTRO E INSTALACION. (INCLUYE ACCESORIOS DE INSTALACION Y FIJACION). | ML | REDES ELECTRICAS | RED ELÉCTRICA CODENSA | 22588 | 5760 | 22588
1517 | 5761 | CABLE THHN NO.10 EN COBRE. SUMINISTRO E INSTALACION. (INCLUYE ACCESORIOS DE INSTALACION). | ML | REDES ELECTRICAS | RED ELÉCTRICA CODENSA | 7125 | 5761 | 7125
1518 | 5762 | SALIDA PARA TOMA TRIFASICA DE SEGURIDAD. SUMINISTRO E INSTALACION. (INCLUYE ACCESORIOS DE INSTALACION Y FIJACION. NO INCLUYE TUBERIA NI CABLEADO). | UN | REDES ELECTRICAS | RED ELÉCTRICA CODENSA | 47318 | 5762 | 47318
1519 | 5763 | CABLE NO.2 AWG-THHN-600V EN COBRE. SUMINISTRO E INSTALACION. (INCLUYE ACCESORIOS DE INSTALACION). | ML | REDES ELECTRICAS | RED ELÉCTRICA CODENSA | 25297 | 5763 | 25297
1520 | 5764 | CABLE NO.14 AWG-THHN-600V EN COBRE. SUMINISTRO E INSTALACION. (INCLUYE ACCESORIOS DE INSTALACION). | ML | REDES ELECTRICAS | RED ELÉCTRICA CODENSA | 5358 | 5764 | 5358
1521 | 5765 | CABLE NO.12 AWG-THHN-600V EN COBRE. SUMINISTRO E INSTALACION. (INCLUYE ACCESORIOS DE INSTALACION). | ML | REDES ELECTRICAS | RED ELÉCTRICA CODENSA | 5736 | 5765 | 5736
1522 | 5766 | SALIDA PARA AVISO PUBLICITARIO. SUMINISTRO E INSTALACION. (INCLUYE ACCESORIOS DE INSTALACION Y FIJACION. NO INCLUYE TUBERIA NI CABLEADO). | UN | REDES ELECTRICAS | RED ELÉCTRICA CODENSA | 16172 | 5766 | 16172
1523 | 5767 | CABLE NO.6 AWG-THHN-600V EN COBRE. SUMINISTRO E INSTALACION. (INCLUYE ACCESORIOS DE INSTALACION). | ML | REDES ELECTRICAS | RED ELÉCTRICA CODENSA | 15063 | 5767 | 15063
1524 | 5768 | SALIDA PARA TOMA REGULADA. SUMINISTRO E INSTALACIÓN. SALIDA EN PISO DE LA TAQUILLA O TORNIQUETE O CCTV.(INCLUYE ACCESORIOS DE INSTALACION Y FIJACION. NO INCLUYE TUBERIA NI CABLEADO). | UN | REDES ELECTRICAS | RED ELÉCTRICA CODENSA | 22822 | 5768 | 22822
1525 | 5769 | SALIDA PARA INFORMADORES. SUMINISTRO E INSTALACION. SALIDA EN PISO DE LA TAQUILLA O TORNIQUETE O CCTV.(INCLUYE ACCESORIOS DE INSTALACION Y FIJACION. NO INCLUYE TUBERIA NI CABLEADO). | UN | REDES ELECTRICAS | RED ELÉCTRICA CODENSA | 16172 | 5769 | 16172
1526 | 5770 | SALIDA PARA BOMBA RIEGO ZONAS VERDES. SUMINISTRO E INSTALACION. ES LA SALIDA AL TAQUE.(INCLUYE ACCESORIOS DE INSTALACION Y FIJACION. NO INCLUYE TUBERIA NI CABLEADO). | UN | REDES ELECTRICAS | RED ELÉCTRICA CODENSA | 41746 | 5770 | 41746
1527 | 5771 | CABLE NO.8 AWG-THHN-600V EN COBRE. SUMINISTRO E INSTALACION. (INCLUYE ACCESORIOS DE INSTALACION). | ML | REDES ELECTRICAS | RED ELÉCTRICA CODENSA | 10492 | 5771 | 10492
1528 | 5772 | SALIDA PARA CONTROLADOR. SUMINISTRO E INSTALACION. (INCLUYE ACCESORIOS DE INSTALACION Y FIJACION. NO INCLUYE TUBERIA NI CABLEADO). | UN | REDES ELECTRICAS | RED ELÉCTRICA CODENSA | 16172 | 5772 | 16172
1529 | 5773 | SALIDA PARA DATOS EN TAQUILLAS O CCTV. SUMIN E INSTAL. INCL. CAJA GALVANIZADA. TOMA DE SALIDA DE DATOS. PONCHADO DE LOS JACKS EN LOS EXTREMOS DEL CABLE Y LA CERTIFICACION DE LAS SALIDAS. (NO INCLUYE TUBERIA NI CABLEADO UTP). | UN | REDES ELECTRICAS | RED ELÉCTRICA CODENSA | 61766 | 5773 | 61766
1530 | 5774 | CABLE UTP CATEGORIA 6A. SUMINISTRO E INSTALACION. (INCLUYE ACCESORIOS DE INSTALACION). | ML | REDES ELECTRICAS | RED ELÉCTRICA CODENSA | 11612 | 5774 | 11612
1531 | 5775 | SALIDA PARA SONIDO (POR EL TECHO DE LA ESTACIÓN). SUMINISTRO E INSTALACIÓN. (INCLUYE ACCESORIOS DE INSTALACIÓN. NO INCLUYE TUBERÍA NI CABLEADO). | UN | REDES ELECTRICAS | RED ELÉCTRICA CODENSA | 28483 | 5775 | 28483
1532 | 5776 | CABLE POLARIZADO 2 NO.14. SUMINISTRO E INSTALACION. (INCLUYE ACCESORIOS DE INSTALACION). | ML | REDES ELECTRICAS | RED ELÉCTRICA CODENSA | 10054 | 5776 | 10054
1533 | 5777 | SALIDA PARA CCTV (POR EL TECHO DE LA ESTACION). SUMINISTRO E INSTALACION. ES LA SALIDA POR EL TECHO EN LOS EXTREMOS DE CADA ESTACION. (INCLUYE ACCESORIOS DE INSTALACION. NO INCLUYE TUBERIA NI CABLEADO). | UN | REDES ELECTRICAS | RED ELÉCTRICA CODENSA | 25471 | 5777 | 25471
1534 | 5778 | SALIDA PARA EL MASTIL DEL GPS. INCL PEDESTAL EN CONCRETO DE 1.0MX0.8MX0.8M. SUMIN E INSTAL. EMBEBIDA EN EL PISO. (NO INCLUYE TUBERIA NI CABLEADO). | UN | REDES ELECTRICAS | RED ELÉCTRICA CODENSA | 365402 | 5778 | 365402
1535 | 5779 | ACOMETIDA TRIFASICA (3 NO.4 + 1 NO.4 + 1NO.4T AWG-THHN-600V-CU). SUMINISTRO E INSTALACION. EN TUBERIA PVC 4". | ML | REDES ELECTRICAS | RED ELÉCTRICA CODENSA | 108561 | 5779 | 108561
1536 | 5780 | ACOMETIDA TRIFASICA (3 NO.6 + 1 NO.6 + 1NO.8T AWG-THHN-600V-CU). SUMINISTRO E INSTALACION. ACOMETIDAS PARCIALES PARA LOS TABLEROS BRAKERS DE TRANSMILENIO, EN TUBERIA EMT 1 1/4". | ML | REDES ELECTRICAS | RED ELÉCTRICA CODENSA | 80759 | 5780 | 80759
1537 | 5781 | ACOMETIDA MONOFASICA (1 NO.8 + 1 NO.6 + 1NO.8T AWG-THHN-600V-CU). SUMINISTRO E INSTALACION. ACOMETIDAS PARCIALES PARA LOS TABLEROS BRAKERS DE TABLERO REGULADO MONOFASICO, EN TUBERIA EMT 1". | ML | REDES ELECTRICAS | RED ELÉCTRICA CODENSA | 49934 | 5781 | 49934
1538 | 5782 | ACOMETIDA MONOFASICA (1 NO.8 + 1 NO.8 + 1NO.8T AWG-THHN-600V-CU). SUMINISTRO E INSTALACION. ACOMETIDAS PARCIALES PARA LOS TABLEROS BRAKERS DE TABLERO PRINCIPAL REGULADO MONOFASICO, EN TUBERIA EMT 1". | ML | REDES ELECTRICAS | RED ELÉCTRICA CODENSA | 49121 | 5782 | 49121
1539 | 5783 | ACOMETIDA MONOFASICA (1 NO.10 + 1 NO.10 + 1NO.10T AWG-THHN-600V-CU). SUMINISTRO E INSTALACION. ACOMETIDAS PARCIALES PARA LOS TABLEROS BRAKERS DE PUBLICIDAD, EN TUBERIA EMT 3/4". | ML | REDES ELECTRICAS | RED ELÉCTRICA CODENSA | 35033 | 5783 | 35033
1540 | 5784 | ACOMETIDA (1 NO.8 + 1 NO.8 + 1NO.10 AWG-THHN-600V-CU). SUMINISTRO E INSTALACION.TUBERIA EMT 3/4" DESDE EL TOTALIZADOR DE LA PLANTA ELECTRICA HASTA LA TRANSFERENCIA. | ML | REDES ELECTRICAS | RED ELÉCTRICA CODENSA | 39618 | 5784 | 39618
1541 | 5785 | 2 DUCTOS D=2" GALVANIZADOS. SUMINISTRO E INSTALACION. INCLUYE ELEMENTOS DE FIJACION Y ACCESORIOS. | ML | REDES ELECTRICAS | RED ELÉCTRICA CODENSA | 123138 | 5785 | 123138
1542 | 5786 | 2 DUCTOS D=3" GALVANIZADOS. SUMINISTRO E INSTALACION. INCLUYE ELEMENTOS DE FIJACION Y ACCESORIOS. | ML | REDES ELECTRICAS | RED ELÉCTRICA CODENSA | 225267 | 5786 | 225267
1543 | 5788 | TABLERO TRIFASICO DE 18 CIRCUITOS, CON ESPACIO PARA TOTALIZADOR. SUMINISTRO E INSTALACION. CORRESPONDE AL TABLERO DE ENERGIA REGULADA DE LOS MODULOS. | UN | REDES ELECTRICAS | RED ELÉCTRICA CODENSA | 314175 | 5788 | 314175
1544 | 5789 | MEDIDOR DE ENERGIA TRIFASICO 20-80 AMP. SUMINISTRO E INSTALACION. PARALA CUENTA DE LA ESTACION UBICADA EN EL ARMARIO DEL CUARTO ELECTRICO DE TAQUILLAS. SE ENERGIZARA CUANDO LA CUENTA SEA LEGALIZADA ANTE CODENSA. | UN | REDES ELECTRICAS | RED ELÉCTRICA CODENSA | 303568 | 5789 | 303568
1545 | 5790 | MEDIDOR DE ENERGIA MONOFASICO. SUMINISTRO E INSTALACION. PARA LAS CUENTA DE PUBLICIDAD Y REGULADA. SE UBICA EN EL CUARTO ELECTRICO DE TAQUILLAS. SE ENERGIZARA CUANDO LA CUENTA SEA LEGALIZADA ANTE CODENSA. | UN | REDES ELECTRICAS | RED ELÉCTRICA CODENSA | 178925 | 5790 | 178925
1546 | 5791 | CABLE DE COBRE DESNUDO NO.2/0 AWG. SUMINISTRO E INSTALACION. PARA EL ANILLO EQUIPOTENCIAL DE LA ESTACION, UNIENDO LOS ELECTRODOS DE CAJA DE 3 MEDIDORES CON LOS DE LOS MODULOS. INCLUYE SOLDADURA EXOTERMICA. | UN | REDES ELECTRICAS | RED ELÉCTRICA CODENSA | 104522 | 5791 | 104522
1547 | 5792 | CABLE DE MEDIA TENSION XLPE 4/0 ALUMINIO. SUMINISTRO E INSTALACION. | ML | REDES ELECTRICAS | RED ELÉCTRICA CODENSA | 56323 | 5792 | 56323
1548 | 5793 | DUCTO PVC DB 6". SUMINISTRO E INSTALACION. | ML | REDES ELECTRICAS | RED ELÉCTRICA CODENSA | 79636 | 5793 | 79636
1549 | 5794 | CONDUCTOR RED BAJA TENSION (3 NO.4 + 1 NO.6 600V- CU THHN). SUMIN E INSTAL. CONDUCTORES DE LA PARCIAL ENTRE TRAFO Y GABINETE DE 3 MEDIDORES, INSTALADOS EN TUBERIA DE 2X4" PVC BAJO EL PISO INSTAL CON GRADO DE DIFICULTAD. | ML | REDES ELECTRICAS | RED ELÉCTRICA CODENSA | 175788 | 5794 | 175788
1550 | 5798 | REHABILITACIÓN DE PAVIMENTO RÍGIDO: LOSAS EN CONCRETO HIDRÁULICO MR50 E=0.27M PARA TRONCAL. | M2 | MANTENIMIENTO Y REHABILITACION DE VIAS | MALLA VIAL ARTERIAL | 489333 | 5798 | 489333
1551 | 5799 | REHABILITACION PAVIMENTO ARTICULADO EN ADOQUIN DE ARCILLA - TRAFICO LIVIANO | M2 | MANTENIMIENTO Y REHABILITACION DE VIAS | ACTIVIDADES ADICIONALES | 119711 | 5799 | 119711
1552 | 5800 | REHABILITACIÓN DE PAVIMENTO FLEXIBLE E= 0.18M BG_B=25CM | M2 | MANTENIMIENTO Y REHABILITACION DE VIAS | MALLA VIAL ARTERIAL | 379263 | 5800 | 379263
1553 | 5801 | REHABILITACIÓN DE PAVIMENTO FLEXIBLE E= 0.12M BG_B=25CM | M2 | MANTENIMIENTO Y REHABILITACION DE VIAS | MALLA VIAL INTERMEDIA | 260363 | 5801 | 260363
1554 | 5802 | REHABILITACIÓN DE PAVIMENTO FLEXIBLE E= 0.10M BG_B= 0.25M | M2 | MANTENIMIENTO Y REHABILITACION DE VIAS | MALLA VIAL LOCAL | 235303 | 5802 | 235303
1555 | 5825 | CAJA ESPACIO 4 MEDIDORES ENERGIA, BARRAJES INDEPENDIENTES NEUTRO Y TIERRA Y ESPACIO TOTALIZADORES. SUM. E INSTAL. INCL. 1 TOTALIZADOR INDUSTRIAL 3X80A, 1 SUB-BREAKER ENCHUFABLE 3X60A, 1 DE 1X50A Y 1 DE 1X15A. CAJA 0.80X0.18M. | UN | REDES ELECTRICAS | RED ELÉCTRICA CODENSA | 1053688 | 5825 | 1053688
1556 | 5826 | TABLERO TRIFASICO 18 CIRCUITOS, ESPACIO TOTALIZADORES. SUM. E INSTAL. INCL. 10 BREAKERS ENCHUFABLES MONOPOLARES 1X15A, 1 BREAKER ENCHUFABLE BIPOLAR 2X15A, 1 DE 1X20A. INCL 1 TOTALIZADOR INDUSTRIAL DE 30A PARA PROTECCION. | UN | REDES ELECTRICAS | RED ELÉCTRICA CODENSA | 1131374 | 5826 | 1131374
1557 | 5827 | TABLERO MONOFASICO CON ESPACIO PARA 6 CIRCUITOS. SUM. E INSTAL. INCL. 3 BREAKERS ENCHUFABLES MONOPOLARES DE 1X15A PARA TOMAS DE AVISOS PUBLICITARIOS Y MUPI. | UN | REDES ELECTRICAS | RED ELÉCTRICA CODENSA | 256943 | 5827 | 256943
1558 | 5831 | TUBERIA EMT D= 1 1/2". SUMINISTRO E INSTALACION. (INCLUYE ACCESORIOS DE INSTALACION Y FIJACION). | ML | REDES ELECTRICAS | RED ELÉCTRICA CODENSA | 51547 | 5831 | 51547
1559 | 5832 | ACOMETIDA MONOFASICA (18+18+110T AWG-THHN-600V-CU) SUMINISTRO E INSTALACION (ACOMETIDAS PARCIALES PARA LOS TABLEROS BREAKERS DE TAQUILLA Y UPS, EN TUBERIA EMT 1". INCLUYE ACCESORIOS DE INSTALACION Y FIJACION. | ML | REDES ELECTRICAS | RED ELÉCTRICA CODENSA | 45918 | 5832 | 45918
1560 | 5833 | ACOMETIDA MONOFASICA (14+14+16T AWG-THHN-600V-CU) SUMINISTRO E INSTALACION (ACOMETIDAS PARCIALES PARA LOS TABLEROS REGULADOS DE MODULOS, EN TUBERIA EMT 1 1/2". INCLUYE ACCESORIOS DE INSTALACION Y FIJACION. | ML | REDES ELECTRICAS | RED ELÉCTRICA CODENSA | 94099 | 5833 | 94099
1561 | 5834 | ACOMETIDA MONOFASICA (110+110+112T AWG-THHN-600V-CU) SUMINISTRO E INSTALACION (ACOMETIDAS PARCIALES PARA LOS TABLEROS BREAKERS DE PUBLICIDAD, EN TUBERIA EMT 3/4". INCLUYE ACCESORIOS DE INSTALACION Y FIJACION. | ML | REDES ELECTRICAS | RED ELÉCTRICA CODENSA | 34220 | 5834 | 34220
1562 | 5835 | CABLE COBRE DESNUDO 1/0 AWG PARA EL ANILLO EQUIPOTENCIAL DE LA ESTACION, UNIENDO LOS ELECTRODOS DE CAJA DE 4 MEDIDORES CON LOS DE LOS MODULOS EN TUBERIA EMT 1". INCLUYE ACCESORIOS DE FIJACION E INSTALACION. | ML | REDES ELECTRICAS | RED ELÉCTRICA CODENSA | 70809 | 5835 | 70809
1563 | 5836 | ACOMETIDA TRIFASICA (36+16+18T AWG-THHN-600V-CU) SUMINISTRO E INSTALACION (ACOMETIDAS PARCIALES PARA LOS TABLEROS BREAKERS DE TRANSMILENIO, EN TUBERIA EMT 1 1/2". INCLUYE ACCESORIOS DE INSTALACION Y FIJACION. | ML | REDES ELECTRICAS | RED ELÉCTRICA CODENSA | 98180 | 5836 | 98180
1564 | 5837 | ACOMETIDA MONOFASICA (16+16+18T AWG-THHN-600V-CU) SUMINISTRO E INSTALACION (ACOMETIDAS PARCIALES PARA LOS TABLEROS BREAKERS DE TAQUILLA Y UPS, EN TUBERIA EMT 1 1/4". INCLUYE ACCESORIOS DE INSTALACION Y FIJACION. | ML | REDES ELECTRICAS | RED ELÉCTRICA CODENSA | 63554 | 5837 | 63554
1565 | 5838 | ACOMETIDA MONOFASICA (12+12+14T AWG-THHN-600V-CU) SUMINISTRO E INSTALACION (ACOMETIDAS PARCIALES PARA LOS TABLEROS REGULADOS DE LOS MODULOS, EN TUBERIA EMT 3". INCLUYE ACCESORIOS DE INSTALACION Y FIJACION. | ML | REDES ELECTRICAS | RED ELÉCTRICA CODENSA | 178422 | 5838 | 178422
1566 | 5839 | CONDUCTOR ACOMETIDA EN BAJA TENSION (44+14T AWG-THHN-600V-CU) SUMINISTRO E INSTALACION (CONDUCTORES DE LA ACOMETIDA ENTRE EL PUNTO DE CONEXION CODENSA Y CAJA DE 4 MEDIDORES INSTALADOS EN TUBERIA DE 2X4" PVC. | ML | REDES ELECTRICAS | RED ELÉCTRICA CODENSA | 136664 | 5839 | 136664
1567 | 5840 | TUBERIA METALICA EMT DE D= 1". SUMINISTRO E INSTALACION. (INCLUYE ACCESORIOS DE INSTALACION Y FIJACION). | ML | REDES ELECTRICAS | RED ELÉCTRICA CODENSA | 28501 | 5840 | 28501
1568 | 5841 | CONDUCTOR ACOMETIDA EN BAJA TENSION (42+12T AWG-THHN-600V-CU) SUMINISTRO E INSTALACION (CONDUCTORES DE LA ACOMETIDA ENTRE EL PUNTO DE CONEXION CODENSA Y CAJA DE 4 MEDIDORES INSTALADOS EN TUBERIA DE 2X4" PVC. | ML | REDES ELECTRICAS | RED ELÉCTRICA CODENSA | 175479 | 5841 | 175479
1569 | 5842 | ESCARIFICACION, HUMEDECIMIENTO, NIVELACION Y COMPACTACION CON VIBROCOMPACTADOR DEL MATERIAL GRANULAR EXISTENTE. | M3 | EXCAVACIONES | EXC. CONFORMACIÓN DE SUBRASANTE | 26457 | 5842 | 26457
1570 | 5843 | GEOMALLA BIAXIAL PARA EL CONTROL DEL REFLEJO DE AGRIETAMIENTO EN CAPAS DE CONCRETO ASFALTICO, CON MODULO DE TENSION CICLICA MINIMO DE 2340 KN/M. (INCLUYE SUMINISTRO E INSTALACION). | M2 | GEOSINTETICOS | GEOMEMBRANAS | 32622 | 5843 | 32622
1571 | 5844 | GEOMALLA BIAXIAL PARA EL CONTROL DEL REFLEJO DE AGRIETAMIENTO EN CAPAS DE CONCRETO ASFALTICO, CON MODULO DE TENSION CICLICA MINIMO DE 1820 KN/M. (INCLUYE SUMINISTRO E INSTALACION). | M2 | GEOSINTETICOS | GEOMEMBRANAS | 27450 | 5844 | 27450
1572 | 5845 | GEOCOMPUESTO PARA DRENAJE, CONFORMADO POR GEODREN (RED DRENANTE DE POLIETILENO DE ALTA DENSIDAD PEAD-HDPE Y GEOTEXTIL NO TEJIDO) CON ALTURA DE 2.0 M Y TUBERIA FLEXIBLE CORRUGADA DE DRENAJE CON DIAMETRO DE 100 MM. (INCLUYE SUMINISTRO E INSTALACION). | ML | GEOSINTETICOS | GEOMEMBRANAS | 120054 | 5845 | 120054
1573 | 5846 | SEPARADORES TIPO TRANSMILENIO DELINEADOR TIPO A EN POLIETILENO (0.77M X 0.15M X 0.10M) Y 4 TORNILLOS EN ACERO INOXIDABLE DE 1/2" DE ANCHO Y 4 TORNILLOS DE 1/2" DE LARGO. SUMINISTRO E INSTALACION. | UN | SEÑALIZACIÓN | OTROS-SEÑALIZACIÓN | 201026 | 5846 | 201026
1574 | 5847 | SEPARADORES TIPO TRANSMILENIO DELINEADOR TIPO B EN POLIETILENO (0.78M X 0.20M X 0.15M) Y 4 TORNILLOS EN ACERO INOXIDABLE DE 1/2" DE ANCHO Y 5 TORNILLOS DE 1/2" DE LARGO. SUMINISTRO E INSTALACION. | UN | SEÑALIZACIÓN | OTROS-SEÑALIZACIÓN | 217553 | 5847 | 217553
1575 | 5848 | SEPARADORES TIPO TRANSMILENIO DELINEADOR TIPO C EN POLIETILENO (0.405M X 0.15M X 0.85M) Y 2 TORNILLOS EN ACERO INOXIDABLE DE 1/2" DE ANCHO Y 4 TORNILLOS DE 1/2" DE LARGO. SUMINISTRO E INSTALACION. | UN | SEÑALIZACIÓN | OTROS-SEÑALIZACIÓN | 59640 | 5848 | 59640
1576 | 5850 | FLECHA DIRECCIONAL "A LA IZQUIERDA" (E= 15 MILS. TERMOPLASTICA. AREA: 1.5037 M2 SEGUN EL MANUAL DE SEÑALIZACION VIAL. SUMINISTRO Y APLICACION CON EQUIPO. INCLUYE MICROESFERAS. | UN | SEÑALIZACIÓN | DEMARCACION DE PAVIMENTOS | 240619 | 5850 | 240619
1577 | 5851 | DEMARCACION DE FLECHA DE TERMINACION DE CARRIL (E= 2.3 MILS. TERMOPLASTICA. AREA: 4.1850 M2 SEGUN EL MANUAL DE SEÑALIZACION VIAL. SUMINISTRO Y APLICACION CON EQUIPO. INCLUYE MICROESFERAS. | UN | SEÑALIZACIÓN | DEMARCACION DE PAVIMENTOS | 646755 | 5851 | 646755
1578 | 5852 | FLECHA DIRECCIONAL "FRENTE, DERECHA E IZQUIERDA" (E= 2.3 MILS. TERMOPLASTICA. AREA: 3.2095 M2 SEGUN EL MANUAL DE SEÑALIZACION VIAL. SUMINISTRO Y APLICACION CON EQUIPO. INCLUYE MICROESFERAS. | UN | SEÑALIZACIÓN | DEMARCACION DE PAVIMENTOS | 498996 | 5852 | 498996
1579 | 5854 | DEMARCACION TEXTO PARE. AREA: 1.48 M2. (E= 2.3 MILS, TERMOPLASTICA. SUMINISTRO Y APLICACION CON EQUIPO. INCLUYE MICROESFERAS. | UN | SEÑALIZACIÓN | DEMARCACION DE PAVIMENTOS | 230059 | 5854 | 230059
1580 | 5856 | DEMARCACION DE ACHURADO. AREA: 1.0 M2. (E= 2.3 MILS, TERMOPLASTICA. SUMINISTRO Y APLICACION CON EQUIPO. INCLUYE MICROESFERAS. | M2 | SEÑALIZACIÓN | DEMARCACION DE PAVIMENTOS | 164324 | 5856 | 164324
1581 | 5858 | DEMARCACION DE LINEA LOGARITMICA. AREA: 0.60 M2. (E= 2.3 MILS, TERMOPLASTICA. SUMINISTRO Y APLICACION CON EQUIPO. INCLUYE MICROESFERAS. | ML | SEÑALIZACIÓN | DEMARCACION DE PAVIMENTOS | 96764 | 5858 | 96764
1582 | 5860 | DEMARCACION DE LINEA DE PARE. AREA: 0.60 M2. (E= 2.3 MILS, TERMOPLASTICA. SUMINISTRO Y APLICACION CON EQUIPO. INCLUYE MICROESFERAS. | M2 | SEÑALIZACIÓN | DEMARCACION DE PAVIMENTOS | 103735 | 5860 | 103735
1583 | 5862 | DEMARCACION DE LINEA SENDERO PEATONAL. AREA: 0.30 M2. (E= 2.3 MILS, TERMOPLASTICA. SUMINISTRO Y APLICACION CON EQUIPO. INCLUYE MICROESFERAS. | ML | SEÑALIZACIÓN | DEMARCACION DE PAVIMENTOS | 50851 | 5862 | 50851
1584 | 5864 | DEMARCACION ZONA ANTIBLOQUEO. AREA: 0.30 M2. (E= 2.3 MILS, TERMOPLASTICA. SUMINISTRO Y APLICACION CON EQUIPO. INCLUYE MICROESFERAS. | ML | SEÑALIZACIÓN | DEMARCACION DE PAVIMENTOS | 50851 | 5864 | 50851
1585 | 5866 | DEMARCACION DE LINEA DE PARADERO DE BUSES. AREA: 5.5775 M2. (E= 2.3 MILS, TERMOPLASTICA. SUMINISTRO Y APLICACION CON EQUIPO. INCLUYE MICROESFERAS. | UN | SEÑALIZACIÓN | DEMARCACION DE PAVIMENTOS | 896199 | 5866 | 896199
1586 | 5868 | DEMARCACION PICTOGRAMA TRIANGULOS CEDA EL PASO. (E= 2.3 MILS, TERMOPLASTICA. SUMINISTRO Y APLICACION CON EQUIPO. INCLUYE MICROESFERAS. | M2 | SEÑALIZACIÓN | DEMARCACION DE PAVIMENTOS | 155748 | 5868 | 155748
1587 | 5870 | DEMARCACION LINEA DE CEDA EL PASO DISCONTINUA. AREA: 0.32M2. (E= 2.3 MILS, TERMOPLASTICA. SUMINISTRO Y APLICACION CON EQUIPO. INCLUYE MICROESFERAS. | UN | SEÑALIZACIÓN | DEMARCACION DE PAVIMENTOS | 52748 | 5870 | 52748
1588 | 5871 | BASE DE CONCRETO PARA POSTE TIPO T1 O T2 (0.80M X 0.80M X 0.80M). CONSTRUCCIÓN. INCLUYE EXCAVACIÓN, CONCRETO 3000 PSI HECHO EN OBRA, FUNDIDA, ARMADURA Y CURVA 90° PVC D= 2". HASTA MÉNSULA DE 6.5M. | UN | CONCRETO Y ACERO PARA ESTRUCTURAS | CONCRETO PARA ESTRUCTURAS | 530825 | 5871 | 530825
1589 | 5872 | BASE DE CONCRETO PARA POSTE TIPO T1 O T2 (0.80M X 0.80M X 0.80M). CONSTRUCCIÓN. INCLUYE EXCAVACIÓN, CONCRETO 3000 PSI HECHO EN OBRA, FUNDIDA, ARMADURA Y CURVA 90° PVC D= 2". HASTA MÉNSULA DE 8.5M. | UN | CONCRETO Y ACERO PARA ESTRUCTURAS | CONCRETO PARA ESTRUCTURAS | 557075 | 5872 | 557075
1590 | 5873 | CURVA 90° PVC D= 2". SUMINISTRO E INSTALACION. NO INCLUYE RELLENOS. | UN | REDES TELEFONICAS / DATOS | RED TELEFONICA ETB | 28046 | 5873 | 28046
1591 | 5874 | PEDESTAL EN CONCRETO DE 3500 PSI GRAVA COMÚN (0.30 M X 0.40 M X 1.00 M) O MEDIDAS SIMILARES. CONSTRUCCIÓN. CON DOS DUCTOS PESADOS DE PVC TIPO DB D= 2". | UN | CONCRETO Y ACERO PARA ESTRUCTURAS | CONCRETO PARA ESTRUCTURAS | 250962 | 5874 | 250962
1592 | 5875 | RETIRO DE POSTES T1, T1X Y T2 (INCLUYE GRUA). | UN | REDES TELEFONICAS / DATOS | RED TELEFONICA ETB | 213022 | 5875 | 213022
1593 | 5876 | RETIRO Y REUBICACION DE POSTES T1, T1X Y T2 (INCLUYE GRUA). | UN | REDES TELEFONICAS / DATOS | RED TELEFONICA ETB | 342662 | 5876 | 342662
1594 | 5877 | REUBICACION DE SEMAFORO PEATONAL. | UN | REDES TELEFONICAS / DATOS | RED TELEFONICA ETB | 80624 | 5877 | 80624
1595 | 5878 | POSTE TIPO MASTIL T1X (5.00M) EN TUBO SCH 40 GALVANIZADO Y PINTADO. SUMINISTRO E INSTALACIÓN. | UN | REDES TELEFONICAS / DATOS | RED TELEFONICA ETB | 3764092 | 5878 | 3764092
1596 | 5879 | REUBICACION DE SEMAFORO VEHICULAR PARA FIJACION DE MASTIL. | UN | REDES TELEFONICAS / DATOS | RED TELEFONICA ETB | 300723 | 5879 | 300723
1597 | 5880 | REUBICACION DE SEMAFORO VEHICULAR PARA FIJACION DE MENSULA. | UN | REDES TELEFONICAS / DATOS | RED TELEFONICA ETB | 375898 | 5880 | 375898
1598 | 5881 | RETIRO DE SOLDADURA PARA TAPAS RECTANGULARES DE CAJAS DE PASO. | UN | REDES TELEFONICAS / DATOS | RED TELEFONICA ETB | 4035 | 5881 | 4035
1599 | 5882 | PLATINA DE POSTE (CUADRADA DE 0.30M X 0.30M FABRICADA EN HIERRO DE 3/8" DE ESPESOR CON 4 ORIFICIOS DE 3/4" Y UNA PERFORACION CENTRAL DE 3" PARA FIJACION DEL POSTE AL ANCLAJE BASE). | UN | CONCRETO Y ACERO PARA ESTRUCTURAS | ESTRUCTURAS EN ACERO | 168812 | 5882 | 168812
1600 | 5883 | COLOCACION DE SOLDADURA E-7018 PARA TAPAS RECTANGULARES DE CAJAS DE PASO. | UN | REDES TELEFONICAS / DATOS | RED TELEFONICA ETB | 12239 | 5883 | 12239
1601 | 5884 | APLICACION DE PINTURA EN VIA DE POSTES TIPO MASTIL T1 Y T1X. | UN | CONCRETO Y ACERO PARA ESTRUCTURAS | PINTURA PARA ESTRUCTURAS | 102924 | 5884 | 102924
1602 | 5885 | PINTURA EN VIA DE POSTES TIPO MENSULA T2 (L= 4.50M A 6.50M). | UN | CONCRETO Y ACERO PARA ESTRUCTURAS | PINTURA PARA ESTRUCTURAS | 112482 | 5885 | 112482
1603 | 5886 | TUBERIA DE CONCRETO DE ALTA RESISTENCIA D= 8" (INCLUYE MORTERO DE INSTALACION). SUMINISTRO E INSTALACION. | ML | REDES ALCANTARILLADO / DRENAJE | REDES ALCANTARILLADO / DRENAJE | 344984 | 5886 | 344984
1604 | 5887 | TUBERIA DE CONCRETO DE ALTA RESISTENCIA D= 16" (INCLUYE MORTERO DE INSTALACION). SUMINISTRO E INSTALACION. | ML | REDES ALCANTARILLADO / DRENAJE | REDES ALCANTARILLADO / DRENAJE | 632815 | 5887 | 632815
1605 | 5888 | TUBERIA DE CONCRETO DE ALTA RESISTENCIA D= 18" (INCLUYE MORTERO DE INSTALACION). SUMINISTRO E INSTALACION. | ML | REDES ALCANTARILLADO / DRENAJE | REDES ALCANTARILLADO / DRENAJE | 761541 | 5888 | 761541
1606 | 5889 | TUBERIA DE CONCRETO DE ALTA RESISTENCIA D= 20" (INCLUYE MORTERO DE INSTALACION). SUMINISTRO E INSTALACION. | ML | REDES ALCANTARILLADO / DRENAJE | REDES ALCANTARILLADO / DRENAJE | 880920 | 5889 | 880920
1607 | 5890 | ENTIBADO TIPO ED2, DISCONTINUO EN MADERA, CON PERFILES METALICOS Y PARALES TELESCOPICOS (INCLUYE SUMINISTRO E INSTALACION). | M2 | EXCAVACIONES | FORMALETAS | 35188 | 5890 | 35188
1608 | 5891 | EXCAVACION MECANICA PARA REDES PROFUNDIDAD MAYORES A 3.5M (INCLUYE CARGUE). | M3 | EXCAVACIONES | EXC. ESTRUCTURAS Y REDES | 6069 | 5891 | 6069
1609 | 5892 | EMPATE EN LÍNEA DE TUBERÍA DE ACERO (HA) A ASBESTO CEMENTO (AC) 3". SUMINISTRO E INSTALACIÓN. (INCLUYE DOS ACOPLES UNIVERSAL D= 3" R1 Y 1MT DE TUBERÍA PVC D= 3" RDE 21). | UN | REDES ALCANTARILLADO / DRENAJE | REDES ALCANTARILLADO / DRENAJE | 414094 | 5892 | 414094
1610 | 5893 | EMPATE EN LÍNEA DE TUBERÍA DE ACERO (HA) A ASBESTO CEMENTO (AC) 4". SUMINISTRO E INSTALACIÓN. (INCLUYE DOS ACOPLES UNIVERSAL D= 4" R1 Y 1MT DE TUBERÍA PVC D= 4" RDE 21). | UN | REDES ALCANTARILLADO / DRENAJE | REDES ALCANTARILLADO / DRENAJE | 465224 | 5893 | 465224
1611 | 5894 | EMPATE EN LÍNEA DE TUBERÍA DE ACERO (HA) A ASBESTO CEMENTO (AC) 12". SUMINISTRO E INSTALACIÓN. (INCLUYE DOS ACOPLES UNIVERSAL D= 12" R1 Y 1MT DE TUBERÍA PVC D= 12" RDE 21). | UN | REDES ALCANTARILLADO / DRENAJE | REDES ALCANTARILLADO / DRENAJE | 2324385 | 5894 | 2324385
1612 | 5921 | DESMONTE DE PARADERO URBANO TIPO M10 (INCLUYE CARGUE Y TRANSPORTE A ALMACEN AUTORIZADO POR EL IDU. | UN | MOBILIARIO URBANO - ARBOLES Y GRAMAS | MOBILIARIO URBANO | 511049 | 5921 | 511049
1613 | 5922 | DESMONTE DE TELÉFONO PUBLICO DE PEDESTAL TIPO M20 (INCLUYE CARGUE Y TRANSPORTE A ALMACÉN AUTORIZADO POR EL IDU (NO INCLUYE REPARACIÓN DEL SITIO). | UN | MOBILIARIO URBANO - ARBOLES Y GRAMAS | MOBILIARIO URBANO | 86046 | 5922 | 86046
1614 | 5923 | DESMONTE DE BANCA EN CONCRETO TIPO M30 (INCLUYE CARGUE Y TRANSPORTE A ALMACEN AUTORIZADO POR EL IDU (NO INCLUYE REPARACION DEL SITIO). | UN | MOBILIARIO URBANO - ARBOLES Y GRAMAS | MOBILIARIO URBANO | 102094 | 5923 | 102094
1615 | 5924 | DESMONTE DE PROTECTOR DE ARBOL TIPO M90 (INCLUYE CARGUE Y TRANSPORTE A ALMACEN AUTORIZADO POR EL IDU (NO INCLUYE REPARACION DEL SITIO). | UN | MOBILIARIO URBANO - ARBOLES Y GRAMAS | MOBILIARIO URBANO | 25912 | 5924 | 25912
1616 | 5927 | CARTELERA TIPO PUNTO CREA DE 1.00M X 1.00M EN ALUMINIO ANODIZADO, CON PAÑO COLOR GRIS, CENEFA SUPERIOR, PUERTAS CORREDIZAS, LOGO INSTITUCIONAL. INCLUYE SUMINISTRO E INSTALACION. | UN | GESTIÓN SOCIAL | GESTIÓN SOCIAL | 553587 | 5927 | 553587
1617 | 5928 | CAMARA FOTOGRAFICA DIGITAL COMPACTA. ALQUILER. DE 16.2 MEGAPIXELES. MEMORIA DE 6 GB. VIDEO HD CON PAUSA Y ZOOM. INCLUYE TRANSPORTE, SOPORTE TECNICO. | MES | GESTIÓN SOCIAL | GESTIÓN SOCIAL | 28407 | 5928 | 28407
1618 | 5933 | CUBIERTA 333C SENCILLA EN ALUZINC CAL. 24. SUM E INSTAL. PANEL SIN TRASLAPOS LONGITUDINALES. PINTURA PLASTISOL/DURANAR POR 1 CARA. COLOR A ESCOGER (E= 24 MICRONES). CLIPS METALICOS OCULTOS AISLANTE EN FIBRA DE VIDRIO DE 38MM. | M2 | OBRAS DE ARTE Y EDIFICACIONES | CUBIERTAS | 344300 | 5933 | 344300
1619 | 5935 | CIELO RASO BAFFLE EN ALUZINC LISO COLOR ALUMINIO MEDIO. SUMINISTRO E INSTALACION. INCL FIJACION CON SISTEMA DE TRABA DE PRESION A UN RIEL PORTAPANEL. SECCION 25MM CON DISTANCIA CADA 100MM Y ALTURA 100MM. | M2 | OBRAS DE ARTE Y EDIFICACIONES | CUBIERTAS | 659963 | 5935 | 659963
1620 | 5936 | CIELO 84R EN ALUZINC LISO COLOR ALUMINIO MEDIO. SUMINISTRO E INSTALACION. INCL FIJACION ALA ESTRUCTURA DEL PORTAPANEL POR MEDIO DE AMARRES CADA METRO. ANCHO DEL PANEL DE 84MM | M2 | OBRAS DE ARTE Y EDIFICACIONES | CUBIERTAS | 325713 | 5936 | 325713
1621 | 5939 | PILOTE D=20 CM CONCRETO TREMIE DE 3000 PSI. (INCLUYE EXCAVACIÓN, TRANSPORTE Y DISPOSICIÓN FINAL DE ESCOMBROS EN SITIO AUTORIZADO A 21 KM, CARGUE Y RETIRO DE SOBRANTES, MOVILIZACIÓN, MONTAJE Y DESMONTAJE DE EQUIPO ENTRE PERFORACIONES DENTRO DE LA OBRA. SUMINISTRO Y COLOCACIÓN DEL CONCRETO CON BOMBA | ML | CONCRETO Y ACERO PARA ESTRUCTURAS | CONCRETO PARA ESTRUCTURAS | 220821 | 5939 | 220821
1622 | 5940 | ZAPATA EN CONCRETO PREMEZCLADO DE 3000 PSI (21Mpa), GRAVA COMÚN (Incluye bombeo, Sumin., Formaleteo en madera, Colocación y Curado. No incl. Refuerzo). | M3 | CONCRETO Y ACERO PARA ESTRUCTURAS | CONCRETO PARA ESTRUCTURAS | 958515 | 5940 | 958515
1623 | 5941 | VIGAS DE CIMENTACIÓN ESTACIONES DE TRANSMILENIO DE 0.45m x 0.45m EN CONCRETO PREMEZCLADO DE 3000 PSI (21 Mpa) GRAVA COMUN (Incluye Sumin., Formaleteo en madera, Colocación y Curado. No incl. Refuerzo) | M3 | CONCRETO Y ACERO PARA ESTRUCTURAS | CONCRETO PARA ESTRUCTURAS | 961228 | 5941 | 961228
1624 | 5945 | CONCRETO 3500 PSI GRAVA COMÚN PARA RECALCE DE 0.05M X 0.50M X 1.20M (PREMEZCLADO. INCLUYE SUMIN., FORMALETEO Y COLOCACIÓN. NO INCL. REFUERZO, CURADO). | M3 | CONCRETO Y ACERO PARA ESTRUCTURAS | CONCRETO PARA ESTRUCTURAS | 892340 | 5945 | 892340
1625 | 5946 | CONCRETO 3500 PSI GRAVA COMÚN PARA TOPE SISMICO DE 0.35M X 0.80M X 1.00M (PREMEZCLADO. INCLUYE SUMIN., FORMALETEO Y COLOCACIÓN. NO INCL. REFUERZO, CURADO). | M3 | CONCRETO Y ACERO PARA ESTRUCTURAS | CONCRETO PARA ESTRUCTURAS | 1236523 | 5946 | 1236523
1626 | 5948 | CONCRETO 3500 PSI GRAVA COMÚN PARA ESPALDAR ESTRIBOS CON MÉNSULA SECCIÓN 5.30M X 1.70M X 0.30M (PREMEZCLADO. INCLUYE SUMIN., FORMALETEO Y COLOCACIÓN. NO INCL. REFUERZO, CURADO). | M3 | CONCRETO Y ACERO PARA ESTRUCTURAS | CONCRETO PARA ESTRUCTURAS | 1038757 | 5948 | 1038757
1627 | 5949 | DADO DE CIMENTACION EN CONCRETO 3500 PSI, (24 Mpa) PREMEZCLADO, GRAVA COMÚN. Incluye Suministro, Formaleteo en madera, Bombeo, colocación y curado. (No incl. Refuerzo). | M3 | CONCRETO Y ACERO PARA ESTRUCTURAS | CONCRETO PARA ESTRUCTURAS | 979061 | 5949 | 979061
1628 | 5950 | CONCRETO 3500 PSI GRAVA COMÚN PARA CONSTRUCCIÓN DE CAISSON DE 1.20M DE DIÁMETRO (INCLUYE EXCAVACIÓN MANUAL, SUMINISTRO DE CAMISA METÁLICA PERDIDA E= 3/8" FORMALETEO Y COLOCACIÓN. SUMIN DE CONCRETO PREMEZCLADO. NO INCL. REFUERZO, CURADO). | M3 | CONCRETO Y ACERO PARA ESTRUCTURAS | CONCRETO PARA ESTRUCTURAS | 2431906 | 5950 | 2431906
1629 | 5952 | BARANDA METÁLICA M81 (INSTALADO Y PINTADO) | ML | CONCRETO Y ACERO PARA ESTRUCTURAS | ESTRUCTURAS EN ACERO | 315350 | 5952 | 315350
1630 | 5953 | TUBERIA ACERO CARBON ASTM A=53 SCH 40 DE D=12" | ML | REDES ACUEDUCTO | REDES ACUEDUCTO | 864581 | 5953 | 864581
1631 | 5954 | CANALIZACION VIA PUBLICA NUEVE (9) DUCTOS PVC TIPO TDP 9Ø6"+2Ø3" | ML | REDES ELECTRICAS | RED ELECTRICA EPM | 1203602 | 5954 | 1203602
1632 | 5955 | SEÑAL VERTICAL UNA CARA PARA CICLORUTA PARAL 3M, ÁNGULO DE 2X1/4X3M LAMINA CAL. 16 PINTADA POR UNA CARA 0.60M X 0.60M O 0.75M X 0.75M (INCLUYE SUMINISTRO E INSTALACIÓN) | UN | SEÑALIZACIÓN | SEÑALES DE TRANSITO | 487427 | 5955 | 487427
1633 | 5966 | MANTENIMIENTO RUTINARIO DE CALZADA EN ADOQUÍN Y/O LOSETA. INCLUYE LIMPIEZA DE SUMIDEROS, POZOS, SELLOS DE JUNTA Y RETIRO MANUAL DE CAPA VEGETAL. | M2 | ANÁLISIS AUXILIARES | ACTIVIDADES DE CONSERVACIÓN | 4076 | 5966 | 4076
1634 | 5967 | MANTENIMIENTO RUTINARIO DE CALZADA EN CONCRETO HIDRÁULICO. INCLUYE LIMPIEZA DE SUMIDEROS, POZOS, SELLO DE JUNTAS Y RETIRO MANUAL DE CAPA VEGETAL | M2 | ANÁLISIS AUXILIARES | ACTIVIDADES DE CONSERVACIÓN | 29794 | 5967 | 29794
1635 | 5968 | MANTENIMIENTO CORRECTIVO DE CALZADA EN ADOQUIN DE ARCILLA PESADO SOBRE MORTERO. INCLUYE RETIRO DE ADOQUIN E INSTALAR NUEVO | M2 | ANÁLISIS AUXILIARES | ACTIVIDADES DE CONSERVACIÓN | 93546 | 5968 | 93546
1636 | 5969 | MANTENIMIENTO CORRECTIVO DE CALZADA EN ADOQUÍN DE ARCILLA SOBRE ARENA. INCLUYE RETIRO DE ADOQUIN E INSTALAR NUEVO | M2 | ANÁLISIS AUXILIARES | ACTIVIDADES DE CONSERVACIÓN | 92383 | 5969 | 92383
1637 | 5970 | MANTENIMIENTO CORRECTIVO DE CALZADA EN CONCRETO RÍGIDO. INCLUYE RETIRO, REEMPLAZO DE LOSA, RENIVELACIÓN Y RECOMPACTACIÓN DE CAPAS GRANULARES | M2 | ANÁLISIS AUXILIARES | ACTIVIDADES DE CONSERVACIÓN | 323922 | 5970 | 323922
1638 | 5971 | REHABILITACIÓN DE PAVIMENTO ESTAMPADO EN LOSA DE CONCRETO HIDRÁULICO MR45 E= 0.20M. (INCLUYE SUMINISTRO Y APLICACIÓN DE ENDURECEDOR EN POLVO FOTORESISTENTE Y ALCALIRESISTENTE, DESMOLDANTE PIGMENTADO, SELLADOR ACRÍLICO, RETARDANTE DE EVAPORACIÓN Y ESTAMPADO CON TEXTURA DE ADOQUIN DE 10CM X 20CM EN ESPINA DE PESCADO | M2 | ANÁLISIS AUXILIARES | ACTIVIDADES DE CONSERVACIÓN | 393609 | 5971 | 393609
1639 | 5972 | MANTENIMIENTO CORRECTIVO DE CALZADA EN CONCRETO ESTAMPADO. INCLUYE RETIRO, REEMPLAZO DE LOSA, RENIVELACIÓN Y RECOMPACTACIÓN DE CAPAS GRANULARES | M2 | ANÁLISIS AUXILIARES | ACTIVIDADES DE CONSERVACIÓN | 369403 | 5972 | 369403
1640 | 5975 | CUADRILLA (TECNICO ELECTRICO + 2 AYUDANTES). | HR | ANÁLISIS AUXILIARES | CUADRILLAS (INCLUYE FACTOR PRESTACIONAL) | 36995 | 5975 | 36995
1641 | 5976 | TUBERIA GALVANIZADA 2" PARA ANCLAJES | ML | CONCRETO Y ACERO PARA ESTRUCTURAS | ESTRUCTURAS EN ACERO | 65291 | 5976 | 65291
1642 | 5992 | TUBERIA CONCRETO D= 32" CL. II REFORZADO. INCLUYE SUMINISTRO E INSTALACIÓN | ML | REDES ALCANTARILLADO / DRENAJE | REDES ALCANTARILLADO / DRENAJE | 1126394 | 5992 | 1126394
1643 | 5993 | TORRE DE ILUMINACIÓN DE 4 BOMBILLAS DE 1000 WATS CADA UNA. ALQUILER. INCLUYE COMBUSTIBLE A.C.P.M. | UN/MES | SEÑALIZACIÓN | OTROS-SEÑALIZACIÓN | 4280888 | 5993 | 4280888
1644 | 5994 | TUBERIA CONCRETO D= 8" CL. V EXTRARREFORZADA PARA INSTALACIÓN SUPERFICIAL (SUMINISTRO E INSTALACIÓN). INCLUYE MORTERO 2000 PSI PARA RECUBRIMIENTO DE JUNTA. | ML | REDES ALCANTARILLADO / DRENAJE | REDES ALCANTARILLADO / DRENAJE | 264322 | 5994 | 264322
1645 | 5995 | TUBERIA CONCRETO D= 16" CL. V EXTRARREFORZADA PARA INSTALACIÓN SUPERFICIAL (SUMINISTRO E INSTALACIÓN). INCLUYE MORTERO 2000 PSI PARA RECUBRIMIENTO DE JUNTA. | ML | REDES ALCANTARILLADO / DRENAJE | REDES ALCANTARILLADO / DRENAJE | 542265 | 5995 | 542265
1646 | 5996 | SELLO PVC FLEXIBLE PARA SELLOS DE JUNTAS SOMETIDAS A PRESIÓN HIDRÁULICA, ANCHO = 15CM. SUMINISTRO Y COLOCACIÓN | ML | PAVIMENTOS | JUNTAS PARA PAVIMENTOS | 40454 | 5996 | 40454
1647 | 5997 | GRAVILLA DE 3/4" PEGADA CON MORTERO 1:3 E= 0.15M PARA ENTREGA A CANAL. SUMINISTRO E INSTALACIÓN | M2 | RELLENOS Y CAPAS GRANULARES | RELLENOS PARA ANDENES Y REDES | 96349 | 5997 | 96349
1648 | 5998 | TAPÓN EXTREMO LISO D= 3". SUMINISTRO E INSTALACIÓN | UN | REDES ACUEDUCTO | REDES ACUEDUCTO | 99657 | 5998 | 99657
1649 | 5999 | PRUEBA HIDROSTÁTICA EN TUBERÍAS HASTA 12" DE DIÁMETRO, TRAMOS MÁXIMOS DE 500M. INCLUYE DESINFECCIÓN DE TUBERÍA. | UN | REDES ACUEDUCTO | REDES ACUEDUCTO | 1380400 | 5999 | 1380400
1650 | 6004 | DETECTORES DE DEMANDA VEHICULAR (CÁMARA). NO INCLUYE CABLES. SUMINISTRO E INSTALACIÓN | UN | REDES TELEFONICAS / DATOS | RED TELEFONICA ETB | 17278541 | 6004 | 17278541
1651 | 6006 | PUESTA A TIERRA PARA CENTRO DE TRANSFORMACIÓN SUBTERRÁNEO PARCIALMENTE SUMERGIBLE CON TRES PUNTOS A TIERRA. SUMINISTRO, TRANSPORTE Y CONSTRUCCIÓN. INCLUYE SOLDADURA EXOTÉRMICA Y TERMINALES. | UN | REDES TELEFONICAS / DATOS | RED TELEFONICA ETB | 2290165 | 6006 | 2290165
1652 | 6007 | PILOTE PREEXCAVADO EN CONCRETO TREMIE DE 4000 PSI (280 KG/CM2) ACELERADO A 2 DÍAS. INCLUYE ACELERANTE, ALQUILER DE EQUIPO DE PERFORACIÓN CON OPERARIO, MOTOBOMBA, BENTONITA, MANO DE OBRA, TRANSPORTE Y DISPOSICIÓN FINAL DE ESCOMBROS EN SITIO AUTORIZADO. DISTANCIA DE TRANSPORTE 21 KM. | M3 | CONCRETO Y ACERO PARA ESTRUCTURAS | CONCRETO PARA ESTRUCTURAS | 1810918 | 6007 | 1810918
1653 | 6008 | IMPERMEABILIZANTE PARA CONCRETO. SUMINISTRO Y APLICACIÓN | M2 | OBRAS DE ARTE Y EDIFICACIONES | IMPERMEABILIZACIONES | 2702 | 6008 | 2702
1654 | 6009 | ADITIVO DESENCOFRANTE. SUMINISTRO Y APLICACIÓN DE MATERIAL | M2 | OBRAS DE ARTE Y EDIFICACIONES | IMPERMEABILIZACIONES | 2998 | 6009 | 2998
1655 | 6010 | REGATA, ANCHO PROMEDIO 5CM POR 5CM DE PROFUNDIDAD. INCLUYE MATERIALES, EQUIPOS, TRANSPORTE Y DISPOSICIÓN FINAL DE ESCOMBROS A SITIO AUTORIZADO. | ML | DEMOLICIONES | DEMOLICIONES | 41795 | 6010 | 41795
1656 | 6011 | RESTITUCIÓN DE ESTRUCTURA DE PAVIMENTO FLEXIBLE, PARA APIQUE DE 0.60M X 0.60M (PROFUNDIDAD 1.50M). INCLUYE BASE GRANULAR CLASE A (BG_A) E= 1.35, MEZCLA DENSA EN CALIENTE TIPO MD12 E= 0.05M, MEZCLA DENSA EN CALIENTE TIPO MD20 E= 0.10M, IMPRIMANTE Y RIEGO DE LIGA. | UN | PAVIMENTOS | PAVIMENTOS EN CONCRETO ASFALTICO | 155721 | 6011 | 155721
1657 | 6015 | ENTIBADO TIPO EC3 CONTINUO METÁLICO CON PARALES METÁLICOS. INCLUYE SUMINISTRO E INSTALACIÓN | M2 | EXCAVACIONES | FORMALETAS | 53743 | 6015 | 53743
1658 | 6016 | ESTABILIZACIÓN DE SUBRASANTE CON RAJÓN, INCLUYE EQUIPO DE COMPACTACIÓN (SUMINISTRO, EXTENDIDO, NIVELACIÓN Y COMPACTACIÓN CON EQUIPO MECÁNICO. NO INCLUYE MATERIAL DE SELLO) | M3 | RELLENOS Y CAPAS GRANULARES | CAPAS GRANULARES | 145534 | 6016 | 145534
1659 | 6020 | RELLENO EN RECEBO COMUN (SUMINISTRO E INSTALACIÓN EXTENDIDO MANUAL, HUMEDECIMIENTO Y COMPACTACIÓN. NO INCLUYE TRANSPORTE) | M3 | RELLENOS Y CAPAS GRANULARES | RELLENOS PARA ANDENES Y REDES | 36675 | 6020 | 36675
1660 | 6021 | CONCRETO DE NIVELACIÓN 2000 PSI GRAVA COMÚN (140 KG/CM2) (PREMEZCLADO. INCLUYE SUMINISTRO, FUNDIDA Y NIVELACIÓN Y COLOCACIÓN. NO INCLUYE REFUERZO, CURADO) PARA MEJORAMIENTO, ADECUACIÓN Y REHABILITACIÓN DE ESPACIO PÚBLICO. | M3 | CONCRETO Y ACERO PARA ESTRUCTURAS | CONCRETO PARA ESTRUCTURAS | 751471 | 6021 | 751471
1661 | 6029 | SEÑAL VERTICAL GRUPO DE PREVENTIVAS TIPO CUADRADO (75CM X 75CM). INCLUYE SUMONISTRO E INSTALACION. | UN | SEÑALIZACIÓN | SEÑALES DE TRANSITO | 578805 | 6029 | 578805
1662 | 6030 | SEÑAL VERTICAL GRUPO DE REGLAMENTARIAS TIPO CIRCULO D=75CM. INCLUYE SUMINISTRO E INSTALACION. | UN | SEÑALIZACIÓN | SEÑALES DE TRANSITO | 569361 | 6030 | 569361
1663 | 6031 | SEÑAL VERTICAL GRUPO DE PREVENTIVA SP-40 TIPO RECTANGULO (120CM X 40CM). INCLUYE SUMINISTRO E INSTALACION. | UN | SEÑALIZACIÓN | SEÑALES DE TRANSITO | 558293 | 6031 | 558293
1664 | 6032 | SEÑAL VERTICAL GRUPO DE REGLAMENTARIAS SR-01 TIPO OCTAGONO CON ALTURA DE 75CM. INCLUYE SUMINISTRO E INSTALACION. | UN | SEÑALIZACIÓN | SEÑALES DE TRANSITO | 569361 | 6032 | 569361
1665 | 6033 | SEÑAL VERTICAL GRUPO DE REGLAMENTARIAS SR-02 TIPO TRIANGULO EQUILATERO 75CM. DE LADO. INCLUYE SUMINISTRO E INSTALACION. | UN | SEÑALIZACIÓN | SEÑALES DE TRANSITO | 569361 | 6033 | 569361
1666 | 6034 | SEÑAL VERTICAL GRUPO DE INFORMATIVAS TIPO RECTANGULO (60CM X 75CM). INCLUYE SUMINISTRO E INSTALACION. | UN | SEÑALIZACIÓN | SEÑALES DE TRANSITO | 487175 | 6034 | 487175
1667 | 6036 | TRANSFORMADOR MONOFASICO 15 KVA (TENSION PRIMARIA DE 13.200, TENSION SECUNDARIA 240-120. (INCLUYE SUMINISTRO E INSTALACIÓN) | UN | REDES ELECTRICAS | RED ELÉCTRICA CODENSA | 8135844 | 6036 | 8135844
1668 | 6037 | POSTE TIPO MENSULA T2 (3.50M) EN TUBO SCH 40 GALVANIZADO Y PINTADO. SUMINISTRO E INSTALACIÓN. | UN | REDES ELECTRICAS | RED ELÉCTRICA CODENSA | 4895582 | 6037 | 4895582
1669 | 6038 | POSTE TIPO MENSULA T2 (4.50M) EN TUBO SCH 40 GALVANIZADO Y PINTADO. SUMINISTRO E INSTALACIÓN. | UN | REDES ELECTRICAS | RED ELÉCTRICA CODENSA | 6030611 | 6038 | 6030611
1670 | 6039 | POSTE TIPO MENSULA T2 (6.50M) EN TUBO SCH 40 GALVANIZADO Y PINTADO. SUMINISTRO E INSTALACIÓN. | UN | REDES ELECTRICAS | RED ELÉCTRICA CODENSA | 7595580 | 6039 | 7595580
1671 | 6040 | POSTE TIPO MENSULA T2 (8.50M) EN TUBO SCH 40 GALVANIZADO Y PINTADO. SUMINISTRO E INSTALACIÓN. | UN | REDES ELECTRICAS | RED ELÉCTRICA CODENSA | 13828084 | 6040 | 13828084
1672 | 6041 | SEMAFORO VEHICULAR DE POLICARBONATO (3X200) LENTES DE POLICARBONATO DE 8" TRES LUCES, SISTEMA DE ILUMINACIÓN A LEDS, TIPO MASTIL. INCLUYE ELEMENTOS DE FIJACION. | UN | REDES TELEFONICAS / DATOS | RED TELEFONICA ETB | 4396203 | 6041 | 4396203
1673 | 6042 | SEMAFORO VEHICULAR DE POLICARBONATO (3X200) LENTES DE POLICARBONATO DE 8" TRES LUCES, SISTEMA DE ILUMINACIÓN A LEDS, TIPO MENSULA. INCLUYE ELEMENTOS DE FIJACION. | UN | REDES TELEFONICAS / DATOS | RED TELEFONICA ETB | 4892578 | 6042 | 4892578
1674 | 6043 | SEMAFORO VEHICULAR DE POLICARBONATO (3X200) LENTES DE POLICARBONATO DE 8" TRES LUCES, SISTEMA DE ILUMINACIÓN A LEDS, FLECHA DE GIRO TIPO MENSULA. INCLUYE ELEMENTOS DE FIJACION. | UN | REDES TELEFONICAS / DATOS | RED TELEFONICA ETB | 4773488 | 6043 | 4773488
1675 | 6044 | SEMAFORO VEHICULAR DE POLICARBONATO (3X200) LENTES DE POLICARBONATO DE 8" TRES LUCES, SISTEMA DE ILUMINACIÓN A LEDS, FLECHA DE GIRO TIPO MASTIL. INCLUYE ELEMENTOS DE FIJACION. | UN | REDES TELEFONICAS / DATOS | RED TELEFONICA ETB | 4443363 | 6044 | 4443363
1676 | 6045 | SONORIZADORES PARA INVIDENTES (SUMINISTRO E INSTALACION) | UN | REDES TELEFONICAS / DATOS | RED TELEFONICA ETB | 5901439 | 6045 | 5901439
1677 | 6046 | DEMARCACION LINEA DE PARADA DE TRANSMILENIO. AREA: 3.96 M2 SEGUN PARAMETROS DE DISEÑO DE TRANSMILENIO (E= 2.3 MILS, TERMOPLASTICA. SUMINISTRO Y APLICACION CON EQUIPO. INCLUYE MICROESFERAS. | UN | SEÑALIZACIÓN | DEMARCACION DE PAVIMENTOS | 651235 | 6046 | 651235
1678 | 6053 | CAPA DE SUELO DE SUBRASANTE ESTABILIZADA CON CAL HIDRATADA TIPO N, IN SITU AL 4%. (SUMINISTRO, EXTENDIDO, NIVELACION, HUMEDECIMIENTO Y COMPACTACION). | M3 | ANÁLISIS AUXILIARES | ACTIVIDADES DE CONSERVACIÓN | 100614 | 6053 | 100614
1679 | 6057 | SEMAFORO VEHICULAR DE POLICARBONATO (3X200) (ALQUILER) LENTES DE POLICARBONATO DE 8" TRES LUCES, SISTEMA DE ILUMINACIÓN A LEDS, INCLUYE SUMINISTRO, INSTALACION Y TRASLADO INTERNO EN OBRA. ELEMENTOS DE FIJACION. | UN/MES | REDES TELEFONICAS / DATOS | RED TELEFONICA ETB | 183419 | 6057 | 183419
1680 | 6058 | SEMAFORO PEATONAL DE POLICARBONATO (2X200) (ALQUILER) LENTES DE POLICARBONATO DE 8" DOS LUCES, SISTEMA DE ILUMINACIÓN A LEDS, INCLUYE SUMINISTRO, INSTALACION Y TRASLADO INTERNO EN OBRA. ELEMENTOS DE FIJACION. | UN/MES | REDES TELEFONICAS / DATOS | RED TELEFONICA ETB | 131192 | 6058 | 131192
1681 | 6059 | BARRICADA METÁLICAS C-20 CON TRES BANDEJAS DE 23CM X 150CM. (ALQUILER). INCLUYE TABLERO DE 60CM DE DIAMETRO "DESVIO" REFLECTIVO GRADO INGENIERIA COMERCIAL. SUMINISTRO E INSTALACION Y TRASLADO INTERNO EN OBRA. | UN/MES | SEÑALIZACIÓN | SEÑALES DE TRANSITO | 72115 | 6059 | 72115
1682 | 6060 | GRUA PARA REMOLQUE DE VEHICULOS (ALQUILER). INCLUYE CONDUCTOR Y COMBUSTIBLE. TIEMPO 12 HORAS DIARIAS. | UN/MES | TRANSPORTES Y ACARREOS | ALQUILER DE EQUIPOS | 1416474 | 6060 | 1416474
1683 | 6062 | BARRERA NEW JERSEY MONODIRECCIONAL DE 0.90M DE ALTURA X 0.375 DE BASE X 4.76M DE LONG CONCRETO 3000 PSI GRAVA COMÚN. (PREMEZCLADO. INCLUYE SUMINISTRO, FORMALETEO, COLOCACIÓN. NO INCLUYE REFUERZO NI CURADO). | M3 | CONCRETO Y ACERO PARA ESTRUCTURAS | CONCRETO PARA ESTRUCTURAS | 851335 | 6062 | 851335
1684 | 6065 | LAMINA MACIZA HR PARA BOCATOMA, INCLUYE MANO DE OBRA, ACCESORIOS E INSTALACION SEGUN DETALLE EN PLANOS Y ESPECIFICACIONES TECNICAS | UN | CONCRETO Y ACERO PARA ESTRUCTURAS | ESTRUCTURAS EN ACERO | 1347885 | 6065 | 1347885
1685 | 6070 | ELEMENTO ENVOLVENTE PEINAZO PARA MODULO. SUMINISTRO E INSTALACION. INCLUYE MANO DE OBRA. | M2 | OBRAS DE ARTE Y EDIFICACIONES | ACABADOS | 121565 | 6070 | 121565
1686 | 6073 | MODULO DE PERSIANA DE 1.80 X 2.35 GALVANIZADO PARA CERRAMIENTO, INCLUYE MANO DE OBRA, ACCESORIOS E INSTALACION, SEGUN DETALLE EN PLANOS Y ESPECIFICACIONES TECNICAS. SUMINISTRO E INSTALACION. | UN | OBRAS DE ARTE Y EDIFICACIONES | ACABADOS | 5665588 | 6073 | 5665588
1687 | 6074 | MODULO DE PERSIANA DE 1.80 X 1.20 GALVANIZADO PARA FACHADA COMERCIAL, INCLUYE MANO DE OBRA, ACCESORIOS SEGUN DETALLE EN PLANOS Y ESPECIFICACIONES TECNICAS. SUMINISTRO E INSTALACION. | UN | OBRAS DE ARTE Y EDIFICACIONES | ACABADOS | 2785152 | 6074 | 2785152
1688 | 6078 | CUBIERTA EN LAMINA ALVEOLAR EN POLICARBONATO. SUMINISTRO E INSTALACION. INCLUYE MANO DE OBRA Y ACCESORIOS | M2 | OBRAS DE ARTE Y EDIFICACIONES | OBRAS DE ARTE Y EDIFICACIONES | 158428 | 6078 | 158428
1689 | 6079 | ELEMENTO ENVOLVENTE REMATE PARA CUBIERTA. SUMINISTRO E INSTALACION. INCLUYE MANO DE OBRA | M2 | OBRAS DE ARTE Y EDIFICACIONES | OBRAS DE ARTE Y EDIFICACIONES | 154953 | 6079 | 154953
1690 | 6082 | MAMPOSTERIA EN BLOQUE e = 0.12m (INCLUYE SUMINISTRO, INSUMOS Y CONSTRUCCIÓN) | M2 | OBRAS DE ARTE Y EDIFICACIONES | OBRAS DE ARTE Y EDIFICACIONES | 69209 | 6082 | 69209
1691 | 6083 | MANTENIMIENTO DEL ESPACIO PUBLICO PARA EL COBRO DE LA RETRIBUCION POR APROVECHAMIENTO ECONOMICO. COSTO DEL MANTENIMIENTO POR M2 | M2 | ANÁLISIS AUXILIARES | ACTIVIDADES DE CONSERVACIÓN | 259408 | 6083 | 259408
1692 | 6084 | EDICION, IMPRESION Y DISTRIBUCION DE PIEZAS DE DIVULGACION (PIEZAS EN PAPEL BOND, TAMAÑO CARTA, TIPO FOTOCOPIA). | UN | GESTIÓN SOCIAL | GESTIÓN SOCIAL | 807 | 6084 | 807
1693 | 6085 | LEVANTAMIENTO DE ACTA DE VECINDAD COMPLETA. (INCLUYE PERSONAL, LOGISTICA, ELABORACION DE FORMATO, PAPELERIA, FOTOGRAFIA Y VIDEO). | UN PRE | GESTIÓN SOCIAL | GESTIÓN SOCIAL | 40778 | 6085 | 40778
1694 | 6086 | ACTUALIZACION DE SISTEMA DE GESTION DEL ARBOLADO URBANO UBICADO EN TERRENO. SIGAU POR ARBOL PARA TALA, BLOQUEO Y TRASLADO | UN | GESTIÓN AMBIENTAL | GESTIÓN AMBIENTAL | 15560 | 6086 | 15560
1695 | 6087 | ACTUALIZACION DE SISTEMA DE GESTION DEL ARBOLADO URBANO UBICADO EN TERRENO. SIGAU POR ARBOL PARA PLANTACION | UN | GESTIÓN AMBIENTAL | GESTIÓN AMBIENTAL | 14422 | 6087 | 14422
1696 | 6088 | LEVANTAMIENTO DE INVENTARIO FORESTAL. INCLUYE ELABORACION FICHA FORESTAL Y VISITA A TERRENO | FICHA | GESTIÓN AMBIENTAL | GESTIÓN AMBIENTAL | 23868 | 6088 | 23868
1697 | 6089 | NIVELACIÓN DE CAJA ETB T-13 H= 0.30M (INCLUYE DEMOLICION, FORMALETA, COMPRESOR, TRANSPORTE, PLACA SUPERIOR EN CONCRETO DE 3000 PSI, ACERO DE REFUERZO, BLOQUE PARA CÁMARA TELEFÓNICA TELECOM RESISTENCIA 3000 PSI, MORTERO, ARO Y TAPA ETB, TRANSPORTE Y DISPOSICION DE ESCOMBROS Y MANO DE OBRA ). | UN | REDES TELEFONICAS / DATOS | RED TELEFONICA ETB | 3178453 | 6089 | 3178453
1698 | 6090 | NIVELACIÓN DE CAJA ETB T-14 H= 0.30M (INCLUYE DEMOLICION, FORMALETA, COMPRESOR, TRANSPORTE, PLACA SUPERIOR EN CONCRETO DE 3000 PSI, ACERO DE REFUERZO, BLOQUE PARA CÁMARA TELEFÓNICA TELECOM RESISTENCIA 3000 PSI, MORTERO, ARO Y TAPA ETB, TRANSPORTE Y DISPOSICION DE ESCOMBROS Y MANO DE OBRA ). | UN | REDES TELEFONICAS / DATOS | RED TELEFONICA ETB | 3312317 | 6090 | 3312317
1699 | 6091 | NIVELACIÓN DE CAJA DOBLE DE PASO ETB H= 0.30M (INCLUYE FORMALETA, JUEGO DE MARCO Y TAPA DOBLE PARA CAJA DE PASO DOBLE GALVANIZADA NORMA ETB, BORDILLO PERIMETRAL EN CONCRETO DE 3000 PSI HECHO EN OBRA 1:2:2 CON ARENA DE RIO Y TRITURADO DE 3/4", ACERO DE REFUERZO DE 3/8" Y 1/2", TRANSPORTE Y DISPOSICION FINAL DE ESCOMBROS . | UN | REDES TELEFONICAS / DATOS | RED TELEFONICA ETB | 1537754 | 6091 | 1537754
1700 | 6092 | RELOCALIZACIÓN DE MEDIDOR DE ACUEDUCTO D= 1/2" (INCLUYE 1.0M TUBERÍA GALVANIZADA D= 1/2", SOLDADURA, CINTA DE TEFLON, Y CAJILLA PLASTICA FABRICADA EN POLIPROPILENO DE ALTO IMPACTO CON MATERIAL ORIGINAL, DE MEDIDAS 34CM X50.5CM X 3.5CM DE ALTO, Y CAJILLA DE MEDIDAS 34CM X 50.5CM X 28CM DE ALTO | UN | REDES ACUEDUCTO | REDES ACUEDUCTO | 468223 | 6092 | 468223
1701 | 6093 | RELOCALIZACIÓN DE MEDIDOR DE ACUEDUCTO D= 1" (INCLUYE 1.0M TUBERÍA GALVANIZADA D= 1", SOLDADURA, CINTA DE TEFLON, Y CAJILLA PLASTICA FABRICADA EN POLIPROPILENO DE ALTO IMPACTO CON MATERIAL ORIGINAL, DE MEDIDAS 34CM X 50.5CM X 3.5CM DE ALTO, Y CAJILLA DE MEDIDAS 34CM X 50.5CM X 28CM DE ALTO. | UN | REDES ACUEDUCTO | REDES ACUEDUCTO | 488155 | 6093 | 488155
1702 | 6094 | RELOCALIZACIÓN DE MEDIDOR DE ACUEDUCTO D= 3/4" (INCLUYE 1.0M TUBERÍA GALVANIZADA D= 1/2", SOLDADURA, CINTA DE TEFLON, Y CAJILLA PLASTICA FABRICADA EN POLIPROPILENO DE ALTO IMPACTO CON MATERIAL ORIGINAL, DE MEDIDAS 34CM X50.5CM X 3.5CM DE ALTO, Y CAJILLA DE MEDIDAS 34CM X 50.5CM X 28CM DE ALTO. | UN | REDES ACUEDUCTO | REDES ACUEDUCTO | 471966 | 6094 | 471966
1703 | 6098 | ADOQUIN EN CONCRETO A-25 (20X10X6cm) (Suministro e instalación. Incluye base 4cm mortero 2500 PSI y arena de sello) | M2 | PAVIMENTOS | PAVIMENTOS ARTICULADOS | 121523 | 6098 | 121523
1704 | 6100 | CENEFA LINEAL EN ADOQUÍN DE CONCRETO (20cm X 10cm X 6cm) COLOR ROJO (SUMINISTRO E INSTALACIÓN. INCLUYE BASE EN ARENA DE NIVELACIÓN e= 4cm Y ARENA DE SELLO). | ML | ANDENES Y SARDINELES | PISOS EN ADOQUINES Y EN LOSETAS | 13324 | 6100 | 13324
1705 | 6101 | CENEFA LINEAL EN ADOQUÍN DE CONCRETO (20cm X 10cm X 8cm) COLOR ROJO PARA RAMPAS DE ACCESO VEHICULAR A PREDIOS (SUMINISTRO E INSTALACIÓN. INCLUYE BASE EN ARENA DE NIVELACIÓN e= 4cm Y ARENA DE SELLO). | ML | ANDENES Y SARDINELES | PISOS EN ADOQUINES Y EN LOSETAS | 14885 | 6101 | 14885
1706 | 6102 | CENEFA LINEAL EN LOSETA PREFABRICADA TÁCTIL ALERTA Y GUÍA A55 / A56 ANCHO 0.40m (SUMINISTRO E INSTALACIÓN. INCLUYE BASE EN ARENA DE NIVELACIÓN e= 4cm Y ARENA DE SELLO). | ML | ANDENES Y SARDINELES | PISOS EN ADOQUINES Y EN LOSETAS | 42489 | 6102 | 42489
1707 | 6103 | CUNETA DE DRENAJE ANCHO= 0.50m EN CONCRETO PREMEZCLADO DE 3000 PSI FUNDIDO EN SITIO. PROFUNDIDAD VARIABLE (ENTRE 0.10m Y 0.50m). (INCLUYE CONSTRUCCIÓN DE PLACA DE FONDO Y MUROS EN CONCRETO IMPERMEABILIZADO, MEDIACAÑAS Y MORTERO DE NIVELACIÓN, ÁNGULOS METÁLICOS PARA SOPORTE DE REJILLAS PREFABRICADAS). | ML | REDES ALCANTARILLADO / DRENAJE | REDES ALCANTARILLADO / DRENAJE | 166594 | 6103 | 166594
1708 | 6104 | MURO EN BLOQUE DE CONCRETO ESTRIADO. CONSTRUCCIÓN. SUMINISTRO E INSTALACIÓN. INCLUYE BLOQUE ESTRUCTURAL (19cm X 19cm X 39cm) MORTERO 1:3 HECHO EN OBRA PARA PEGA, CORTADORA Y DISCO DIAMANTADO. NO INCLUYE ACERO DE REFUERZO, CONCRETO PARA INYECCIÓN DE DOVELAS REFORZADAS NI MANO DE OBRA PARA EL REFORZAMIENTO DE LAS DOVELAS. | M2 | OBRAS DE ARTE Y EDIFICACIONES | MAMPOSTERIA | 122265 | 6104 | 122265
1709 | 6115 | TUBERÍA CONCRETO CLASE V D= 24" (INCLUYE MORTERO DE INSTALACIÓN. SUMINISTRO E INSTALACIÓN). | ML | REDES ALCANTARILLADO / DRENAJE | REDES ALCANTARILLADO / DRENAJE | 938437 | 6115 | 938437
1710 | 6116 | TUBERÍA CONCRETO CLASE V D= 27" (INCLUYE MORTERO DE INSTALACIÓN. SUMINISTRO E INSTALACIÓN). | ML | REDES ALCANTARILLADO / DRENAJE | REDES ALCANTARILLADO / DRENAJE | 1249927 | 6116 | 1249927
1711 | 6118 | TUBERÍA CONCRETO CLASE V D= 40" (INCLUYE MORTERO DE INSTALACIÓN. SUMINISTRO E INSTALACIÓN). | ML | REDES ALCANTARILLADO / DRENAJE | REDES ALCANTARILLADO / DRENAJE | 2422470 | 6118 | 2422470
1712 | 6120 | BARANDA METÁLICA M80 (SUMINISTRO E INSTALACIÓN. INCLUYE BASE EN CONCRETO). | ML | CONCRETO Y ACERO PARA ESTRUCTURAS | ESTRUCTURAS EN ACERO | 321518 | 6120 | 321518
1713 | 6121 | CRUZ HD 12" X 6" JUNTA HIDRÁULICA (SUMINISTRO E INSTALACIÓN) | UN | REDES ACUEDUCTO | REDES ACUEDUCTO | 2802464 | 6121 | 2802464
1714 | 6126 | CUADRILLA (2 OFICIAL + 2 AYUDANTES) | JR | ANÁLISIS AUXILIARES | CUADRILLAS (INCLUYE FACTOR PRESTACIONAL) | 386347 | 6126 | 386347
1715 | 6127 | ACOMETIDA A TABLERO 3X2 + 1X4. THW. COBRE | UN | REDES ELECTRICAS | RED ELÉCTRICA CODENSA | 98176 | 6127 | 98176
1716 | 6135 | SUPER ESTRUCTURA EN CONCRETO DE 6000 PSI PREMEZCLADO, GRAVA COMÚN (Incluye Sumin, bombeo, Formaleteo, Colocación y Curado. No incl. Refuerzo). | M3 | CONCRETO Y ACERO PARA ESTRUCTURAS | CONCRETO PARA ESTRUCTURAS | 1163613 | 6135 | 1163613
1717 | 6136 | TUBO EN U SEPARADOR DE CICLORUTA. (SUMINISTRO E INSTALACIÓN. INCLUYE BASE EN CONCRETO DE 3000 PSI HECHO EN OBRA). | UN | MOBILIARIO URBANO - ARBOLES Y GRAMAS | MOBILIARIO URBANO | 260119 | 6136 | 260119
1718 | 6141 | DEMOLICIÓN CONSTRUCCIONES DE 1 PISO TEJA. INCLUYEN EL CARGUE, TRANSPORTE Y DISPOSICIÓN FINAL DE ESCOMBROS EN SITIO AUTORIZADO (DISTANCIA DE TRANSPORTE 28 KM.). INCLUYE MUROS INTERNOS, EXTERNOS, PLACAS Y CUBIERTAS, ADEMÁS DE LOS ELEMENTOS INTERNOS QUE SE ENCUENTREN EN LOS MISMOS. | M2 | DEMOLICIONES | DEMOLICIONES | 47343 | 6141 | 47343
1719 | 6142 | DEMOLICIÓN CONSTRUCCIONES DE 1 PISO PLACA. INCLUYEN EL CARGUE, TRANSPORTE Y DISPOSICIÓN FINAL DE ESCOMBROS EN SITIO AUTORIZADO (DISTANCIA DE TRANSPORTE 28 KM.). INCLUYE MUROS INTERNOS, EXTERNOS, PLACAS Y CUBIERTAS, ADEMÁS DE LOS ELEMENTOS INTERNOS QUE SE ENCUENTREN EN LOS MISMOS. | M2 | DEMOLICIONES | DEMOLICIONES | 50186 | 6142 | 50186
1720 | 6143 | DEMOLICIÓN CONSTRUCCIONES DE 2 HASTA 3 PISOS. INCLUYEN EL CARGUE, TRANSPORTE Y DISPOSICIÓN FINAL DE ESCOMBROS EN SITIO AUTORIZADO (DISTANCIA DE TRANSPORTE 28 KM.). INCLUYE MUROS INTERNOS, EXTERNOS, PLACAS Y CUBIERTAS, ADEMÁS DE LOS ELEMENTOS INTERNOS QUE SE ENCUENTREN EN LOS MISMOS. | M2 | DEMOLICIONES | DEMOLICIONES | 86941 | 6143 | 86941
1721 | 6144 | DEMOLICIÓN CONSTRUCCIONES DE 4 HASTA 6 PISOS. INCLUYEN EL CARGUE, TRANSPORTE Y DISPOSICIÓN FINAL DE ESCOMBROS EN SITIO AUTORIZADO (DISTANCIA DE TRANSPORTE 28 KM.). INCLUYE MUROS INTERNOS, EXTERNOS, PLACAS Y CUBIERTAS, ADEMÁS DE LOS ELEMENTOS INTERNOS QUE SE ENCUENTREN EN LOS MISMOS. | M2 | DEMOLICIONES | DEMOLICIONES | 102679 | 6144 | 102679
1722 | 6145 | DEMOLICIÓN DE BODEGAS CON DOBLE ALTURA. INCLUYEN EL CARGUE, TRANSPORTE Y DISPOSICIÓN FINAL DE ESCOMBROS EN SITIO AUTORIZADO (DISTANCIA DE TRANSPORTE 28 KM.). INCLUYE MUROS INTERNOS, EXTERNOS, PLACAS Y CUBIERTAS, ADEMÁS DE LOS ELEMENTOS INTERNOS QUE SE ENCUENTREN EN LOS MISMOS. | M2 | DEMOLICIONES | DEMOLICIONES | 60471 | 6145 | 60471
1723 | 6146 | DEMOLICIÓN MEZANINE EN MADERA Y/O PREFABRICADO. INCLUYEN EL CARGUE, TRANSPORTE Y DISPOSICIÓN FINAL DE ESCOMBROS EN SITIO AUTORIZADO (DISTANCIA DE TRANSPORTE 28 KM.). INCLUYE MUROS INTERNOS, EXTERNOS, PLACAS Y CUBIERTAS, ADEMÁS DE LOS ELEMENTOS INTERNOS QUE SE ENCUENTREN EN LOS MISMOS. | M2 | DEMOLICIONES | DEMOLICIONES | 42146 | 6146 | 42146
1724 | 6148 | CERRAMIENTO (8 HILERAS DE ALAMBRE DE PÚAS CALIBRE 12.5, CON POSTE DE MADERA ROLLIZA DE 8cm DE DIÁMETRO Y 2.00m DE ALTURA, ENTERRADO COMO MIN. 0.40, CON 2.00m., ENTRE POSTES) | ML | ANÁLISIS AUXILIARES | ACTIVIDADES DE CONSERVACIÓN | 61280 | 6148 | 61280
1725 | 6149 | CERRAMIENTO EN BLOQUE NO.5, DE ALTURA TOTAL DE 1.80 M, CON CIMENTACIÓN CICLÓPEA DE 0.35 M X 0.35 M Y VIGA DE AMARRE DE 0.12 M X 0.15 M Y COLUMNETAS DE 0.20 M X 0.12 M., CADA 3.50 M., ENTRE SÍ. INCLUYE TODOS LOS REFUERZOS EN HIERRO NECESARIOS. | ML | OBRAS DE ARTE Y EDIFICACIONES | MAMPOSTERIA | 264578 | 6149 | 264578
1726 | 6150 | CERRAMIENTO EN MALLA ESLABONADA CALIBRE 10.5 Y ALAMBRE DE PUAS (3 HILERAS) INCLUYE AMARRES DE ALAMBRE GALVANIZADO SOLDADO A POSTES EN ACERO INOXIDABLE EN TUBO DE 1-1/2", CADA 2 MTS, ANGULO DE REMATE. EXCAVACIÓN DE 0.20 X 0.20 X 0.40 PARA ANCLAJE Y CONCRETO DE 3000 PSI PARA VIGA. | ML | CONCRETO Y ACERO PARA ESTRUCTURAS | ESTRUCTURAS EN ACERO | 537664 | 6150 | 537664
1727 | 6151 | EXPLANACIÓN Y EXTENDIDA MECÁNICA. | M3 | EXCAVACIONES | EXC. CONFORMACIÓN DE SUBRASANTE | 9441 | 6151 | 9441
1728 | 6152 | LIMPIEZA Y ACOPIO MANUAL DE BASURAS | M2 | ANÁLISIS AUXILIARES | ACTIVIDADES DE CONSERVACIÓN | 577 | 6152 | 577
1729 | 6153 | CORTE Y RETIRO DE CÉSPED (HASTA 40 CM - INCLUYE RETIRO DE DESPERDICIOS). NO INCLUYE TRANSPORTE Y RETIRO DE SOBRANTES. | M2 | ANÁLISIS AUXILIARES | ACTIVIDADES DE CONSERVACIÓN | 1151 | 6153 | 1151
1730 | 6154 | MATA MALEZA (UNA APLICACIÓN) | M2 | ANÁLISIS AUXILIARES | ACTIVIDADES DE CONSERVACIÓN | 419 | 6154 | 419
1731 | 6155 | PODA DE ÁRBOLES MEDIANOS, ALTURA : 8 MTS (ELIMINAR RAMAS SECAS, CON RIESGO DE ROTURA, RAMAS QUE ESTORBEN EL PASO DE PERSONAS O TOQUEN CABLES O EDIFICIOS) | UN | ANÁLISIS AUXILIARES | ACTIVIDADES DE CONSERVACIÓN | 226505 | 6155 | 226505
1732 | 6156 | FUMIGACIÓN CONTRA ROEDORES (RATICIDA - UNA APLICACIÓN) | M2 | ANÁLISIS AUXILIARES | ACTIVIDADES DE CONSERVACIÓN | 268 | 6156 | 268
1733 | 6157 | FUMIGACIÓN CONTRA INSECTOS (INSECTICIDAS- INCLUYE LEVANTAMIENTO DE ANIMALES Y BASURAS, DESINFECTACIÓN CONTRA VIRUS, BACTERIAS Y HONGOS) | M2 | ANÁLISIS AUXILIARES | ACTIVIDADES DE CONSERVACIÓN | 914 | 6157 | 914
1734 | 6159 | DIAGNOSTICO DE ESPACIO PUBLICO Y CICLORRUTA Y PUENTES PEATONALES (VISUAL) | M2 | MANTENIMIENTO Y REHABILITACION DE VIAS | ACTIVIDADES ADICIONALES | 110 | 6159 | 110
1735 | 6160 | INSPECCIÓN DE REDES DE ALCANTARILLADO CON SISTEMAS CCTV PARA DIÁMETROS MAYORES A 36" | ML | REDES ALCANTARILLADO / DRENAJE | REDES ALCANTARILLADO / DRENAJE | 15500 | 6160 | 15500
1736 | 6161 | INSPECCIÓN DE REDES DE ALCANTARILLADO CON SISTEMAS CCTV PARA DIÁMETROS ENTRE 6" A 36" | ML | REDES ALCANTARILLADO / DRENAJE | REDES ALCANTARILLADO / DRENAJE | 13090 | 6161 | 13090
1737 | 6162 | DIAGNOSTICO DE ESPACIO PUBLICO Y CICLORRUTA Y PUENTES PEATONALES (VISUAL). INCLUYE LEVANTAMIENTO TOPOGRÁFICO Y GEORREFERENCIACIÓN DE ELEMENTOS | M2 | MANTENIMIENTO Y REHABILITACION DE VIAS | ACTIVIDADES ADICIONALES | 159 | 6162 | 159
1738 | 6163 | BACHEO EN PAVIMENTO FLEXIBLE E= 0.14M CON ASFALTO CAUCHO E=0.10M. (INCLUYE DEMOLICIÓN MANUAL Y CARGUE DE PAVIMENTO FLEXIBLE DE E=0.14M, TRANSPORTE Y DISPOSICIÓN FINAL DE ESCOMBROS, EXCAVACIÓN Y REPOSICIÓN BASE GRANULAR CLASE A (BG_A) E=0.20M, BASE ASFÁLTICA MD10 E= 0.04M, BASE ASFÁLTICA CON ASFALTO CAUCHO E=0.10M ) | M2 | MANTENIMIENTO Y REHABILITACION DE VIAS | MALLA VIAL ARTERIAL | 291951 | 6163 | 291951
1739 | 6164 | BACHEO EN PAVIMENTO FLEXIBLE CON ASFALTO CAUCHO E= 0.14M. (INCLUYE DEMOLICIÓN MANUAL Y CARGUE DE PAVIMENTO FLEXIBLE DE E=0.14M, TRANSPORTE Y DISPOSICIÓN FINAL DE ESCOMBROS, EXCAVACIÓN Y REPOSICIÓN BASE GRANULAR CLASE A (BG_A) E=0.20M, BASE ASFÁLTICA CON ASFALTO CAUCHO E=0.14M ) | M2 | MANTENIMIENTO Y REHABILITACION DE VIAS | MALLA VIAL ARTERIAL | 304613 | 6164 | 304613
1740 | 6165 | RETIRO DE BOLARDO (O RESTOS). INCLUYE REPARACIÓN DEL SITIO CON CONCRETO DE 1500 PSI HECHO EN OBRA (40X40X10CM) Y SUBBASE GRANULAR B-200 E=0.35. INCLUYE RETIRO DE ESCOMBROS. INCLUYE DEMOLICIÓN Y EXCAVACIÓN. | UN | MOBILIARIO URBANO - ARBOLES Y GRAMAS | MOBILIARIO URBANO | 34558 | 6165 | 34558
1741 | 6168 | MANTENIMIENTO CORRECTIVO, RETIRO Y REINSTALACIÓN DE BORDILLO PREFABRICADO A80 (RETIRO E INSTALACIÓN. INCLUYE MATERIAL DE BASE) | ML | ANDENES Y SARDINELES | SARDINELES Y BORDILLOS | 21395 | 6168 | 21395
1742 | 6169 | ALQUILER DE PUESTO DE TRABAJO - ESCRITORIO 75X120X50CM | UN/MES | ANÁLISIS AUXILIARES | ELEMENTOS DE OFICINA | 11521 | 6169 | 11521
1743 | 6170 | ALQUILER DE SILLA PARA ESCRITORIO PARA PUESTO DE TRABAJO | UN/MES | ANÁLISIS AUXILIARES | ELEMENTOS DE OFICINA | 10414 | 6170 | 10414
1744 | 6172 | ALQUILER DE SILLA PLÁSTICA SIN BRAZOS | UN/MES | ANÁLISIS AUXILIARES | ELEMENTOS DE OFICINA | 3039 | 6172 | 3039
1745 | 6175 | EVALUACION SUPERFICIAL. INCLUYE LEVANTAMIENTO DE FALLAS (AUSCULTACIÓN VISUAL) PARA DETERMINAR EL PCI (NORMA ASTM D 6433-07) PARA CALZADA SEGMENTO | Clz/Sg | ANÁLISIS AUXILIARES | TARIFAS DE EVALUACIÓN Y DIAGNÓSTICO | 106870 | 6175 | 106870
1746 | 6176 | PROCESAMIENTO Y ANALISIS DE INFORMACION PARA EL DIAGNOSTICO | SEG | ANÁLISIS AUXILIARES | TARIFAS DE EVALUACIÓN Y DIAGNÓSTICO | 33087 | 6176 | 33087
1747 | 6178 | ALQUILER SEÑAL VERTICAL GRUPO I (75X75CM) (INCLUYE SUMINISTRO E INSTALACIÓN) | UN/MES | SEÑALIZACIÓN | SEÑALES DE TRANSITO | 23727 | 6178 | 23727
1748 | 6179 | ALQUILER SEÑAL VERTICAL GRUPO I (60X60CM) (INCLUYE SUMINISTRO E INSTALACIÓN) | UN/MES | SEÑALIZACIÓN | SEÑALES DE TRANSITO | 18870 | 6179 | 18870
1749 | 6180 | ALQUILER SEÑAL VERTICAL GRUPO I (90X90CM) (INCLUYE SUMINISTRO E INSTALACIÓN) | UN/MES | SEÑALIZACIÓN | SEÑALES DE TRANSITO | 31013 | 6180 | 31013
1750 | 6181 | ALQUILER DE PALETA PARE-SIGA EN POLIETILENO. | UN/MES | SEÑALIZACIÓN | SEÑALES DE TRANSITO | 2609 | 6181 | 2609
1751 | 6184 | MANTENIMIENTO RUTINARIO DE CALZADA EN PAVIMENTO FLEXIBLE. INCLUYE LIMPIEZA DE SUMIDEROS, POZOS, SELLO DE JUNTAS Y RETIRO MANUAL DE CAPA VEGETAL. | M2 | ANÁLISIS AUXILIARES | ACTIVIDADES DE CONSERVACIÓN | 19992 | 6184 | 19992
1752 | 6185 | CONO POZO INSPECCIÓN PREFABRICADO D= 1.20M X 0.60M E=0.10M H= 0.75M (INC. SUMINISTRO E INST. NO INC. ARO DE AJUSTE, ARO-TAPA Y TAPA) | UN | REDES ALCANTARILLADO / DRENAJE | REDES ALCANTARILLADO / DRENAJE | 859000 | 6185 | 859000
1753 | 6186 | ALQUILER BARRERA RELLENABLE (2.00X0.55X1.00M) | UN/MES | SEÑALIZACIÓN | OTROS-SEÑALIZACIÓN | 19042 | 6186 | 19042
1754 | 6187 | ALQUILER DE SEÑAL LUMINOSA BIDIRECCIONAL 1.50M X 0.50M (INCLUYE INSTALACIÓN, MANTENIMIENTO Y DESINSTALACIÓN). | UN/MES | SEÑALIZACIÓN | SEÑALES DE TRANSITO | 227531 | 6187 | 227531
1755 | 6189 | BANDERERO (INCLUYE ALQUILER DE PALETA PARE-SIGA EN POLIETILENO). HORARIO NOCTURNO | H/ME | SEÑALIZACIÓN | SEÑALES DE TRANSITO | 3355079 | 6189 | 3355079
1756 | 6190 | CANALIZACIÓN DE TRÁFICO (INSTALACIÓN, MANTENIMIENTO Y DESINSTALACIÓN DIARIO) CON SEÑALIZADORES TUBULARES COLOMBINA PLÁSTICA Y TRIPLE CINTA DE SEÑALIZACIÓN (INCLUYE ALQUILER DE SEÑALIZADORES TUBULARES). LONGITUD 50 METROS. | UN/DIA | GESTIÓN SOCIAL | GESTIÓN SOCIAL | 693 | 6190 | 693
1757 | 6191 | PISOS EN METALDECK 2" CALIBRE 16 (1.50MM) PARA PUENTES VEHICULARES. (INCLUYE TRANSPORTE, HERRAMIENTA MENOR, MANO DE OBRA) | M2 | PUENTES | PUENTES | 134739 | 6191 | 134739
1758 | 6192 | PISOS EN METALDECK 2" CALIBRE 18 (1.50MM) PARA PUENTES PEATONALES. (INCLUYE TRANSPORTE, HERRAMIENTA MENOR, MANO DE OBRA) | M2 | PUENTES | PUENTES | 107160 | 6192 | 107160
1759 | 6193 | BARANDAS EN CONCRETO 3000 PSI GRAVA FINA (PREMEZCLADO. INCLUYE SUMIN., FORMALETEO Y COLOCACIÓN. NO INCL. REFUERZO, CURADO). | M3 | CONCRETO Y ACERO PARA ESTRUCTURAS | CONCRETO PARA ESTRUCTURAS | 778251 | 6193 | 778251
1760 | 6194 | BARANDA METÁLICA PARA PUENTE PEATONAL (INCLUYE DADOS DE CONCRETO 3000 PSI GRAVA COMÚN DE 0.20M X 0.20M, RECUBRIMIENTO EN BARRERA EPÓXICA Y ESMALTE URETANO GRIS. INCLUYE TUBO DE CERRAMIENTO NEGRO DE Ø 2" Y Ø 1/2" - 1.9MM, PLATINA METÁLICA). SUMINISTRO E INSTALACIÓN. | ML | PUENTES | PUENTES PEATONALES | 566024 | 6194 | 566024
1761 | 6196 | PISOS EN TABLILLA DE MADERA TECA TIPO DECK. SUMINISTRO E INSTALACIÓN. (INCLUYE HERRAMIENTA MENOR, TRANSPORTE, MANO DE OBRA). | M2 | PROYECTO ESPECÍFICO | PROYECTOS ESPECIFICOS | 307475 | 6196 | 307475
1762 | 6198 | PILOTE D=25 CM CONCRETO TREMIE DE 3000 PSI. (INCLUYE EXCAVACIÓN, TRANSPORTE Y DISPOSICIÓN FINAL DE ESCOMBROS EN SITIO AUTORIZADO A 21 KM, CARGUE Y RETIRO DE SOBRANTES, MOVILIZACIÓN, MONTAJE Y DESMONTAJE DE EQUIPO ENTRE PERFORACIONES DENTRO DE LA OBRA. SUMINISTRO Y COLOCACIÓN DEL CONCRETO CON BOMBA | ML | CONCRETO Y ACERO PARA ESTRUCTURAS | CONCRETO PARA ESTRUCTURAS | 241825 | 6198 | 241825
1763 | 6200 | COLUMNA EN CONCRETO DE 3500 PSI, (24 MPa) PREMEZCLADO, GRAVA COMÚN (Incluye suministro, Bombeo, formaleteo en madera, colocación y curado, No incluye refuerzo). | M3 | CONCRETO Y ACERO PARA ESTRUCTURAS | CONCRETO PARA ESTRUCTURAS | 938773 | 6200 | 938773
1764 | 6201 | MURO ESTRUCTURAL EN CONCRETO 3500 PSI PREMEZCLADO, GRAVA COMÚN. (Incluye suministro, formaleteo, bombeo, colocación y curado. No incl. Refuerzo). | M3 | CONCRETO Y ACERO PARA ESTRUCTURAS | CONCRETO PARA ESTRUCTURAS | 1033302 | 6201 | 1033302
1765 | 6202 | ENCHAPE PARA COLUMNAS Y VIGAS EN BLOQUE DE CONCRETO ESTRIADO. MORTERO 1:3 HECHO EN OBRA PARA PEGA, CORTADORA Y DISCO DIAMANTADO (INCLUYE SUMINISTRO E INSTALACIÓN). | ML | OBRAS DE ARTE Y EDIFICACIONES | ACABADOS | 35202 | 6202 | 35202
1766 | 6203 | HIDROPROTECCIÓN Y LAVADO (INCLUYE ALQUILER DE HIDROLAVADORA 1300W. INCLUYE HIDROSELLANTE, ELEMENTOS DE ASEO (DETERGENTE INDUSTRIAL). TRANSPORTE, AGUA, COMBUSTIBLE Y MANO DE OBRA). | M2 | ANÁLISIS AUXILIARES | ACTIVIDADES DE CONSERVACIÓN | 27415 | 6203 | 27415
1767 | 6204 | SELLO DE JUNTAS CON ICOPOR Y SIKAFLEX 1A SELLADO DE JUNTAS (300CC) (INCLUYE SUMINISTRO E INSTALACIÓN) | ML | ANÁLISIS AUXILIARES | ACTIVIDADES DE CONSERVACIÓN | 31014 | 6204 | 31014
1768 | 6206 | CANAL Y FLANCHE EN LAMINA GALVANIZADA. (INCLUYE SUMINISTRO E INSTALACIÓN) | ML | OBRAS DE ARTE Y EDIFICACIONES | ACABADOS | 123154 | 6206 | 123154
1769 | 6207 | MURO EN DIAGONALES EN BLOQUE DE CONCRETO ESTRIADO DIAGONAL. CONSTRUCCIÓN. SUMINISTRO E INSTALACIÓN. INCLUYE BLOQUE ESTRUCTURAL (19CM X 19CM X 39CM) MORTERO 1:3 HECHO EN OBRA PARA PEGA, CORTADORA Y DISCO DIAMANTADO. NO INCLUYE ACERO DE REFUERZO, CONCRETO PARA INYECCIÓN DE DOVELAS REFORZADAS NI MANO DE OBRA PARA EL REFORZAMIENTO DE LAS DOVELAS. | M2 | OBRAS DE ARTE Y EDIFICACIONES | MAMPOSTERIA | 172088 | 6207 | 172088
1770 | 6212 | CANALETA PORTACABLES DE 20CM PVC CON ADHESIVO. INCLUYE UNIÓN PROPORCIONAL CADA 2M. SUMINISTRO E INSTALACIÓN | ML | ANÁLISIS AUXILIARES | CARPINTERÍA METÁLICA | 14325 | 6212 | 14325
1771 | 6213 | CANALETA PORTACABLES DE 32CM PVC CON ADHESIVO. INCLUYE UNIÓN PROPORCIONAL CADA 2M. SUMINISTRO E INSTALACIÓN | ML | MANTENIMIENTO Y REHABILITACION DE VIAS | ACTIVIDADES ADICIONALES | 18635 | 6213 | 18635
1772 | 6214 | 3 DUCTOS D= 2" PVC PESADO DB (NO INCLUYE RELLENOS). SUMINISTRO E INSTALACIÓN. | ML | REDES ELECTRICAS | RED ELÉCTRICA CODENSA | 40945 | 6214 | 40945
1773 | 6215 | 2 DUCTOS D= 1 1/4" CONDUIT PVC (NO INCLUYE RELLENOS). SUMINISTRO E INSTALACIÓN. | ML | REDES ELECTRICAS | RED ELÉCTRICA CODENSA | 19228 | 6215 | 19228
1774 | 6216 | ADECUACIÓN DE TERRENO (MOVIMIENTO DE TIERRA Y OBRAS DE ADECUACIÓN PARA ACCESO A MAQUINARIA) | M3 | EXCAVACIONES | EXC. CONFORMACIÓN DE SUBRASANTE | 72074 | 6216 | 72074
1775 | 6217 | BOLSA DE LONA CON SUELO-CEMENTO (CONFINAMIENTO DE TALUDES. PROPORCIÓN 1:0:2.SUMINISTRO, MEZCLADO, LLENADO Y COLOCACIÓN. | UN | EXCAVACIONES | EXC. CONFORMACIÓN DE SUBRASANTE | 22742 | 6217 | 22742
1776 | 6218 | BOLSA DE LONA CON SUELO-CEMENTO (CONFINAMIENTO DE TALUDES. PROPORCIÓN 1:0:4.SUMINISTRO, MEZCLADO, LLENADO Y COLOCACIÓN. | UN | EXCAVACIONES | EXC. CONFORMACIÓN DE SUBRASANTE | 25841 | 6218 | 25841
1777 | 6219 | TRATAMIENTO SILVICULTURAL PODA DE RAÍCES (INCLUYE EXCAVACIÓN MANUAL, CORTE, CICATRIZACIÓN Y DISPOSICIÓN FINAL DE ESCOMBROS A 28 KILÓMETROS) | UN | MOBILIARIO URBANO - ARBOLES Y GRAMAS | SIEMBRA DE ARBOLES Y GRAMA | 715450 | 6219 | 715450
1778 | 6221 | PISO PRETENSADO E= 70 MM PARA ESTACIONES Y PUENTES TIPO TRANSMILENIO. SUMINISTRO E INSTALACIÓN. | M2 | PUENTES | PUENTES PEATONALES | 531616 | 6221 | 531616
1779 | 6224 | DEMOLICIÓN RECUBRIMIENTO ESTRUCTURAL DE ZONAS CON DESCASCARAMIENTO, HASTA DESCUBRIR EL REFUERZO EXISTENTE VERIFICANDO PH EN CONCRETO. INCLUYE TODOS LOS COSTOS DE SUMINISTRO DE MATERIALES, EQUIPOS, CARGUE Y TRANSPORTE DE MATERIALES SOBRANTES A BOTADERO AUTORIZADO Y MANO DE OBRA. | M2 | PUENTES | PUENTES | 13606 | 6224 | 13606
1780 | 6225 | DEMOLICIÓN DE CONCRETO REFORZADO DE BARRERA LATERAL DE SECCIÓN 0.18M. INCLUYE TODOS LOS COSTOS DE SUMINISTRO DE MATERIALES, EQUIPOS (HERRAMIENTA MENOR, CORTADORA,COMPRESOR, PROVISIONAL DE ENERGÍA), TRANSPORTE, MANEJO, ALMACENAMIENTO, DESPERDICIOS, CARGUE Y TRANSPORTE DE MATERIALES SOBRANTES A ESCOMBRERA AUTORIZADA Y MANO DE OBRA. | ML | DEMOLICIONES | DEMOLICIONES | 21249 | 6225 | 21249
1781 | 6226 | DEMOLICIÓN PAVIMENTO ASFÁLTICO DE ESPESOR 10 CM. INCLUYE TODOS LOS COSTOS DE SUMINISTRO DE EQUIPOS (HERRAMIENTA MENOR, MARTILLO NEUMÁTICO, COMPRESOR, PROVISIONAL DE ENERGÍA), TRANSPORTE, MANEJO, ALMACENAMIENTO, DESPERDICIOS, CARGUE Y TRANSPORTE DE MATERIALES SOBRANTES A ESCOMBRERA AUTORIZADA Y MANO DE OBRA. | M2 | DEMOLICIONES | DEMOLICIONES | 12072 | 6226 | 12072
1782 | 6227 | DEMOLICIÓN DE CONCRETO REFORZADO DE TABLERO. INCLUYE DEMOLICIÓN DEL CONCRETO EXISTENTE EMPLEANDO MARTILLOS NEUMÁTICOS O HIDRÁULICOS, RETIRO Y MANEJO DE ESCOMBROS, SUMINISTRO DE EQUIPOS, PERSONAL, TRANSPORTE, ENERGÍA Y MANO DE OBRA. | M3 | DEMOLICIONES | DEMOLICIONES | 75584 | 6227 | 75584
1783 | 6228 | DEMOLICIÓN DE CONCRETO REFORZADO DE TABLERO, CAJUELA DOBLE 0.08M X 0.20M. INCLUYE EL RETIRO DE ÁNGULOS METÁLICOS DE JUNTAS EXISTENTES, LA DEMOLICIÓN DEL CONCRETO EXISTENTE Y EL RETIRO DE ESCOMBROS Y TODOS LOS COSTOS DE SUMINISTRO DE MATERIALES, EQUIPOS, TRANSPORTES, MANEJO, ALMACENAMIENTO, DESPERDICIOS, CARGUE Y TRANSPORTE DE MATERIALES SOBRANTES A ESCOMBRERAS AUTORIZADAS Y MANO DE OBRA. | M3 | DEMOLICIONES | DEMOLICIONES | 76964 | 6228 | 76964
1784 | 6229 | DEMOLICIÓN RECUBRIMIENTO COLUMNAS PARA ADICIÓN DE REFUERZO, HASTA DESCUBRIR EL REFUERZO EXISTENTE VERIFICANDO PH EN CONCRETO. INCLUYE TODOS LOS COSTOS DE SUMINISTRO DE MATERIALES (COLORANTE INDICADOR DE PH), EQUIPOS (HERRAMIENTA MENOR, MARTILLO DEMOLEDOR DE BAJO IMPACTO 1.5 WATTS, COMPRESOR, PROVISIONAL DE ENERGÍA), CARGUE Y TRANSPORTE DE MATERIALES SOBRANTES A BOTADERO AUTORIZADO Y MANO DE OBRA. | M2 | DEMOLICIONES | DEMOLICIONES | 10836 | 6229 | 10836
1785 | 6230 | DEMOLICIÓN RECUBRIMIENTO VIGAS CABEZAL PARA SANEADO DE REFUERZO, HASTA DESCUBRIR EL REFUERZO EXISTENTE VERIFICANDO PH EN CONCRETO. INCLUYE TODOS LOS COSTOS DE SUMINISTRO DE MATERIALES (COLORANTE INDICADOR DE PH), EQUIPOS (HERRAMIENTA MENOR, ANDAMIOS, MARTILLO DEMOLEDOR DE BAJO IMPACTO 1.5 WATTS, COMPRESOR, PROVISIONAL DE ENERGÍA), CARGUE Y TRANSPORTE DE MATERIALES SOBRANTES A BOTADERO AUTORIZADO Y MANO DE OBRA. | M2 | DEMOLICIONES | DEMOLICIONES | 8884 | 6230 | 8884
1786 | 6231 | DEMOLICIÓN RECUBRIMIENTO DE ÁREAS DE TRABAJO AFECTADAS POR DEGRADACIÓN DEL CONCRETO, HASTA DESCUBRIR EL REFUERZO EXISTENTE VERIFICANDO PH EN CONCRETO. INCLUYE TODOS LOS COSTOS DE SUMINISTRO DE MATERIALES (COLORANTE INDICADOR DE PH), EQUIPOS (HERRAMIENTA MENOR, ANDAMIOS, MARTILLO DEMOLEDOR DE BAJO IMPACTO 1.5 WATTS, COMPRESOR, PROVISIONAL DE ENERGÍA), CARGUE Y TRANSPORTE DE MATERIALES SOBRANTES A BOTADERO AUTORIZADO Y MANO DE OBRA. | M2 | DEMOLICIONES | DEMOLICIONES | 12794 | 6231 | 12794
1787 | 6232 | DEMOLICIÓN POR TRAMOS ALTERNANDO COSTADOS IZQUIERDOS Y DERECHOS Y GARANTIZANDO EL SERVICIO DEL PUENTE A LOS PEATONES DE PLACA REFORZADA E= 1.10M DE TABLERO DE PUENTE CONSTRUIDA SOBRE METALDECK, INCLUYE TRASIEGO DE ESCOMBROS (DESDE PUENTE Y DESCENSO POR RAMPAS HASTA ANDEN), CARGUE MANUAL Y RETIRO HASTA BOTADERO AUTORIZADO. INCLUYE DESMONTE Y RETIRO DE LOSA EXISTENTE Y CONECTORES DE CORTANTE. | M3 | DEMOLICIONES | DEMOLICIONES | 106285 | 6232 | 106285
1788 | 6233 | DEMOLICIÓN DE CONCRETO DE RECUBRIMIENTO DE ZAPATAS PARA ADICIÓN DE REFUERZO. INCLUYE LA DEMOLICIÓN DE CONCRETO EXISTENTE EMPLEANDO MARTILLOS NEUMÁTICOS O HIDRÁULICOS, RETIRO Y MANEJO DE ESCOMBROS, SUMINISTRO DE MATERIALES, EQUIPO, PERSONAL, ENERGÍA Y MANO DE OBRA. | M3 | DEMOLICIONES | DEMOLICIONES | 122152 | 6233 | 122152
1789 | 6234 | DEMOLICIÓN DE TOPES SISMICOS TRANSVERSALES EN LOS ESTRIBOS, HASTA DESCUBRIR EN SU TOTALIDAD Y SEGÚN LO ESPECIFICADO, EL REFUERZO EXISTENTE VERIFICANDO EL PH EN CONCRETO. INCLUYE TODOS LOS COSTOS DE SUMINISTRO DE MATERIALES (COLORANTE INDICADOR DE PH), EQUIPOS (HERRAMIENTA MENOR, ANDAMIOS, MARTILLO DEMOLEDOR DE BAJO IMPACTO DE 1.5 WATTS, COMPRESOR, PROVISIONAL DE ENERGÍA), CARGUE Y TRANSPORTE DE MATERIALES SOBRANTES A BOTADERO AUTORIZADO Y MANO DE OBRA. | M3 | DEMOLICIONES | DEMOLICIONES | 103169 | 6234 | 103169
1790 | 6235 | DEMOLICIÓN DE MUROS EN MAMPOSTERÍA EN CONCRETO EN SU TOTALIDAD PARA INTERVENCIÓN DE LOS TRABAJOS EN TOPES SÍSMICOS. INCLUYE TODOS LOS COSTOS DE SUMINISTRO DE MATERIALES (COLORANTE INDICADOR DE PH), EQUIPOS (HERRAMIENTA MENOR, ANDAMIOS, MARTILLO DEMOLEDOR DE BAJO IMPACTO DE 1.5 WATTS, COMPRESOR, PROVISIONAL DE ENERGÍA), CARGUE Y TRANSPORTE DE MATERIALES SOBRANTES A BOTADERO AUTORIZADO Y MANO DE OBRA. | M2 | DEMOLICIONES | DEMOLICIONES | 14850 | 6235 | 14850
1791 | 6236 | REGATAS PARA DESCUBRIR EL ACERO PERIMETRALMENTE DE 10 CM DE PROFUNDIDAD Y 10 CM DE ANCHO VERIFICANDO PH EN CONCRETO Y LIMPIEZA SUPERFICIAL DE ACERO DE REFUERZO. ACTIVIDAD ADICIONAL A LA ACTIVIDAD DE DEMOLICIÓN DE RECUBRIMIENTO. INCLUYE TODOS LOS COSTOS DE SUMINISTRO DE MATERIALES (COLORANTE INDICADOR DE PH), EQUIPOS (HERRAMIENTA MENOR, ANDAMIOS, LIMPIEZA AIRE A PRESIÓN, GRATA), CARGUE Y TRANSPORTE DE MATERIALES SOBRANTES A BOTADERO AUTORIZADO Y MANO DE OBRA. | ML | DEMOLICIONES | DEMOLICIONES | 32533 | 6236 | 32533
1792 | 6237 | REGATAS PARA DESCUBRIR EL ACERO PERIMETRALMENTE DE 5 CM DE PROFUNDIDAD Y 10 CM DE ANCHO APROX. VERIFICANDO PH EN CONCRETO Y LIMPIEZA SUPERFICIAL DE ACERO DE REFUERZO. ACTIVIDAD ADICIONAL A LA ACTIVIDAD DE DEMOLICIÓN DE RECUBRIMIENTO. INCLUYE TODOS LOS COSTOS DE SUMINISTRO DE MATERIALES (COLORANTE INDICADOR DE PH), EQUIPOS (HERRAMIENTA MENOR, ANDAMIOS, PROVISIONAL DE ENERGÍA, LIMPIEZA AIRE A PRESIÓN, GRATA), CARGUE Y TRANSPORTE DE MATERIALES SOBRANTES A BOTADERO AUTORIZADO Y MANO DE OBRA. | ML | DEMOLICIONES | DEMOLICIONES | 33206 | 6237 | 33206
1793 | 6238 | REGATAS PARA LA COLOCACIÓN DE REFUERZO ADICIONAL EN EL TABLERO 10 CM DE PROFUNDIDAD Y 10 CM DE ANCHO. | ML | DEMOLICIONES | DEMOLICIONES | 7524 | 6238 | 7524
1794 | 6239 | REVESTIMIENTO DE COLUMNAS EN CONCRETO DE 3500 PSI, EN ZONAS DE ADICIÓN DE REFUERZO. INCLUYE TODOS LOS COSTOS DE SUMINISTRO DE MATERIALES (RECUBRIMIENTO ANTICORROSIVO EN DOS MANOS), EQUIPOS (HERRAMIENTA MENOR, ANDAMIOS, LIMPIEZA AIRE A PRESIÓN), TRANSPORTES, MANEJO, ALMACENAMIENTO, DESPERDICIOS, CARGUE Y TRANSPORTE DE MATERIALES SOBRANTES A BOTADERO AUTORIZADO Y MANO DE OBRA. | M2 | CONCRETO Y ACERO PARA ESTRUCTURAS | CONCRETO Y ACERO PARA ESTRUCTURAS | 90320 | 6239 | 90320
1795 | 6246 | IMPRIMANTE Y PUENTE DE ADHERENCIA ENTRE CONCRETO FRESCO Y ENDURECIDO DE FRAGUADO LENTO. EPÓXICO DE PEGA CONCRETO NUEVO A VIEJO QUE CUMPLA CON LA NORMA ASTM C - 881 TIPO 5 GRADO II, Y LA COLOCACIÓN EN EL SITIO ESPECIFICADO EN LOS DISEÑOS. INCLUYE TODOS LOS COSTOS DE SUMINISTRO DE MATERIALES, EQUIPOS, TRANSPORTES, MANEJO, ALMACENAMIENTO, MANEJO DE DESPERDICIOS Y MANO DE OBRA. | M2 | PAVIMENTOS | PAVIMENTOS EN CONCRETO HIDRAULICO | 247318 | 6246 | 247318
1796 | 6247 | ANCLAJE EPÓXICO DE VARILLA DE 1/2" SUMINISTRO E INSTALACIÓN EN ALTURA. (incluye la detección de refuerzo para perforacion, la perforacion, limpieza de la perforacion con chorro de aire, suministro de materiales (relleno epoxico ET o equivalente, brocas), equipos, transportes, manejo, almacenamiento, manejo de desperdicios, mano de obra y andamio tubular) | CM.PER | CONCRETO Y ACERO PARA ESTRUCTURAS | ESTRUCTURAS EN ACERO | 2190 | 6247 | 2190
1797 | 6249 | ANCLAJE EPÓXICO DE VARILLA DE 3/8" SUMINISTRO E INSTALACIÓN EN ALTURA. (incluye la deteccion de refuerzo para perforacion, la perforacion, limpieza de la perforacion con chorro de aire, suministro de materiales (relleno epoxico ETo equivalente, brocas), equipos, transportes, manejo, almacenamiento, manejo de desperdicios, mano de obra y andamio tubular) | CM.PER | CONCRETO Y ACERO PARA ESTRUCTURAS | ESTRUCTURAS EN ACERO | 2035 | 6249 | 2035
1798 | 6250 | ANCLAJE EPÓXICO DE VARILLA DE 5/8" SUMINISTRO E INSTALACIÓN EN ALTURA. (incluye la deteccion de refuerzo para perforacion, la perforacion, limpieza de la perforacion con chorro de aire, suministro de materiales (relleno epoxico ETo equivalente, brocas), equipos, transportes, manejo, almacenamiento, manejo de desperdicios, mano de obra y andamio tubular) | CM.PER | CONCRETO Y ACERO PARA ESTRUCTURAS | ESTRUCTURAS EN ACERO | 2436 | 6250 | 2436
1799 | 6251 | ANCLAJE EPÓXICO DE VARILLA DE 7/8" SUMINISTRO E INSTALACIÓN EN ALTURA. (incluye la deteccion de refuerzo para perforacion, la perforacion, limpieza de la perforacion con chorro de aire, suministro de materiales (relleno epoxico ETo equivalente, brocas), equipos, transportes, manejo, almacenamiento, manejo de desperdicios, mano de obra y andamio tubular) | CM.PER | CONCRETO Y ACERO PARA ESTRUCTURAS | ESTRUCTURAS EN ACERO | 3027 | 6251 | 3027
1800 | 6255 | NEOPRENO DE 35X25X4,6, DUREZA 60 EN LA CARA POSTERIOR DE CADA TOPE SÍSMICO. SUMINISTRO E INSTALACIÓN. INCLUYE INSTALACIÓN DE NEOPRENOS NUEVOS, Y TODOS LOS COSTOS DE SUMINISTRO DE MATERIALES, EQUIPOS (HERRAMIENTA MENOR, ANDAMIOS), TRANSPORTES, MANEJO, ALMACENAMIENTO, DESPERDICIOS Y MANO DE OBRA. | UN | GEOSINTETICOS | GEOMEMBRANAS | 252410 | 6255 | 252410
1801 | 6256 | NEOPRENO DE 2,0 CM DE ESPESOR, SECCIÓN 60 CM POR 30 CM, DUREZA 50 EN LOS COSTADOS DE CADA TOPE SÍSMICO. SUMINISTRO E INSTALACIÓN. INCLUYE LIMPIEZA DE LA SUPERFICIE CON CHORRO DE AIRE A PRESIÓN, PEGANTE E INSTALACIÓN DE NEOPRENOS NUEVOS, Y TODOS LOS COSTOS DE SUMINISTRO DE MATERIALES, EQUIPOS (HERRAMIENTA MENOR, ANDAMIOS), TRANSPORTES, MANEJO, ALMACENAMIENTO, DESPERDICIOS Y MANO DE OBRA. | UN | GEOSINTETICOS | GEOMEMBRANAS | 228722 | 6256 | 228722
1802 | 6257 | NEOPRENO DE 2,5 CM DE ESPESOR, SECCIÓN 30 CM POR 15 CM, DUREZA 50 EN LOS COSTADOS DE CADA TOPE SÍSMICO. SUMINISTRO E INSTALACIÓN. INCLUYE LIMPIEZA DE LA SUPERFICIE CON CHORRO DE AIRE A PRESIÓN, PEGANTE E INSTALACIÓN DE NEOPRENOS NUEVOS, Y TODOS LOS COSTOS DE SUMINISTRO DE MATERIALES, EQUIPOS (HERRAMIENTA MENOR, ANDAMIOS), TRANSPORTES, MANEJO, ALMACENAMIENTO, DESPERDICIOS Y MANO DE OBRA. | UN | GEOSINTETICOS | GEOMEMBRANAS | 159011 | 6257 | 159011
1803 | 6258 | NEOPRENO DE 20X35X4 DUREZA 60 SIN REFUERZO ENTRE LA VIGA Y LA MÉNSULA. SUMINISTRO E INSTALACIÓN. INCLUYE TODOS LOS COSTOS DE SUMINISTRO DE MATERIALES, EQUIPOS, TRANSPORTES, MANEJO, ALMACENAMIENTO, DESPERDICIOS Y MANO DE OBRA. | UN | GEOSINTETICOS | GEOMEMBRANAS | 175615 | 6258 | 175615
1804 | 6259 | NEOPRENO DE 4,0 CM DE ESPESOR, SECCIÓN 80 CM POR 50 CM, DUREZA 50 EN LOS COSTADOS DE CADA TOPE SÍSMICO. SUMINISTRO E INSTALACIÓN. INCLUYE LIMPIEZA DE LA SUPERFICIE CON CHORRO DE AIRE A PRESIÓN, PEGANTE E INSTALACIÓN DE NEOPRENOS NUEVOS, Y TODOS LOS COSTOS DE SUMINISTRO DE MATERIALES, EQUIPOS (HERRAMIENTA MENOR, ANDAMIOS), TRANSPORTES, MANEJO, ALMACENAMIENTO, DESPERDICIOS Y MANO DE OBRA. | UN | GEOSINTETICOS | GEOMEMBRANAS | 977313 | 6259 | 977313
1805 | 6260 | NEOPRENO DE 5,0 CM DE ESPESOR, SECCIÓN 40 CM POR 50 CM, DUREZA 60. CON REFUERZO DE 2 LÁMINAS DE 1/4" EN LOS COSTADOS DE CADA TOPE SÍSMICO. SUMINISTRO E INSTALACIÓN. INCLUYE LIMPIEZA DE LA SUPERFICIE CON CHORRO DE AIRE A PRESIÓN, PEGANTE E INSTALACIÓN DE NEOPRENOS NUEVOS, Y TODOS LOS COSTOS DE SUMINISTRO DE MATERIALES, EQUIPOS (HERRAMIENTA MENOR, ANDAMIOS), TRANSPORTES, MANEJO, ALMACENAMIENTO, DESPERDICIOS Y MANO DE OBRA. | UN | GEOSINTETICOS | GEOMEMBRANAS | 854380 | 6260 | 854380
1806 | 6261 | NEOPRENO DE 60 X 20 X 1,5 D 50 CON PLATINA 3 MM ENTRE LA VIGA METÁLICA Y ESTRIBO. SUMINISTRO E INSTALACIÓN. INCLUYE TODOS LOS COSTOS DE SUMINISTRO DE MATERIALES, EQUIPOS, TRANSPORTES, MANEJO, ALMACENAMIENTO, DESPERDICIOS Y MANO DE OBRA. | UN | GEOSINTETICOS | GEOMEMBRANAS | 133118 | 6261 | 133118
1807 | 6262 | PINTURA ACRÍLICA, MONOCOMPONENTE, IMPERMEABLE, ELÁSTICO, DE ALTA RESISTENCIA A LA CARBONATACIÓN, LAVABLE, CONSUMO DE 0,32 GL/M2, PARA UN ESPESOR DE PELÍCULA SECA DE 12 MILS. INCLUYE TODOS LOS COSTOS DE SUMINISTRO DE MATERIALES, EQUIPOS (COMPRESOR, PISTOLA, RODILLO, ANDAMIOS, PROVISIONAL DE ENERGÍA), TRANSPORTES, MANEJO, ALMACENAMIENTO, DESPERDICIOS Y MANO DE OBRA. | M2 | CONCRETO Y ACERO PARA ESTRUCTURAS | PINTURA PARA ESTRUCTURAS | 49408 | 6262 | 49408
1808 | 6263 | SUMINISTRO Y APLICACIÓN MEDIANTE IMPREGNACIÓN ACUOSA DE INHIBIDOR DE CORROSIÓN. INCLUYE TODOS LOS COSTOS DE SUMINISTRO DE MATERIALES, EQUIPOS (COMPRESOR, PISTOLA, RODILLO, ANDAMIOS, PROVISIONAL DE ENERGÍA), TRANSPORTES, MANEJO, ALMACENAMIENTO, DESPERDICIOS Y MANO DE OBRA. | M2 | CONCRETO Y ACERO PARA ESTRUCTURAS | PINTURA PARA ESTRUCTURAS | 11361 | 6263 | 11361
1809 | 6264 | MÉNSULAS METÁLICAS EN ACERO A-36 CALIBRE DE 1/2" SEGÚN PLANOS DE DISEÑO. SUMINISTRO, FABRICACIÓN E INSTALACIÓN. INCLUYE SUMINISTRO DE MATERIALES, EQUIPOS, TRANSPORTES, MANEJO, ALMACENAMIENTO, DESPERDICIOS Y MANO DE OBRA. | UN | CONCRETO Y ACERO PARA ESTRUCTURAS | ESTRUCTURAS EN ACERO | 12102 | 6264 | 12102
1810 | 6265 | ESMALTE TIPO POLIURETANO EN DOS COMPONENTES. COMPONENTE A: ESMALTE POLIESTÉRICO CON PIGMENTOS DE ALTA RESISTENCIA A AGENTES FÍSICOS Y QUÍMICOS Y COMPONENTE B: UN CATALIZADOR OSOCIANATO TIPO PINTUCO REF. 113XX O SIMILAR EN ESPESOR DE 2 MILS. PARA LAS BARANDAS. SUMINISTRO, TRANSPORTE, ALMACENAMIENTO, PREPARACIÓN Y APLICACIÓN. INCLUYE LIMPIEZA MANUAL PREVIA DE SUPERFICIE A PINTAR | M2 | CONCRETO Y ACERO PARA ESTRUCTURAS | PINTURA PARA ESTRUCTURAS | 16624 | 6265 | 16624
1811 | 6266 | PREPARACIÓN Y APLICACIÓN DE RECUBRIMIENTO INHIBIDOR DE CORROSIÓN EN DOS COMPONENTES PARA LAS SUPERFICIE DE ACERO QUE CONFORMAN LA ESTRUCTURA DEL PUENTE, EN ESPESOR DE 3 MILS Y DE ESMALTE TIPO POLIURETANO EN DOS COMPONENTES. COMPONENTE A: ESMALTE POLIESTÉRICO CON PIGMENTOS DE ALTA RESISTENCIA A AGENTES FÍSICOS Y QUÍMICOS Y COMPONENTE B: UN CATALIZADOR OSOCIANATO EN ESPESOR DE 2 MILS. INCLUYE LIMPIEZA MANUAL PREVIA DE SUPERFICIE A PINTAR. SUMINISTRO, TRANSPORTE, ALMACENAMIENTO. | M2 | CONCRETO Y ACERO PARA ESTRUCTURAS | PINTURA PARA ESTRUCTURAS | 22340 | 6266 | 22340
1812 | 6267 | IZAJE DE VIGA PARA REEMPLAZO DE APOYOS DE NEOPRENO. | UN | PUENTES | PUENTES PEATONALES | 1498469 | 6267 | 1498469
1813 | 6269 | LEVANTAMIENTO Y REUTILIZACIÓN DE ADOQUÍN. INCLUYE TODOS LOS COSTOS DE SUMINISTRO DE LEVANTAMIENTO DE LADRILLO EXISTENTE, TRANSPORTE, BODEGAJE Y REINSTALACIÓN UNA VEZ CULMINADAS LAS LABORES DE REFORZAMIENTO DE COLUMNAS Y ZAPATAS, MATERIALES (REUTILIZACIÓN DE LADRILLO EXISTENTE, CAMA DE MORTERO SIMPLE 1:4 E=5CM HECHO EN OBRA, EMBOQUILLADO, ETC.), EQUIPOS (HERRAMIENTA MENOR), MANO DE OBRA Y TRANSPORTE. | M2 | ANDENES Y SARDINELES | PISOS EN ADOQUINES Y EN LOSETAS | 60260 | 6269 | 60260
1814 | 6270 | LÁMINAS PLATINA DE FIBRA DE CARBONO PARA REFUERZO ESTRUCTURAL. (PRECIO UNITARIO POR UNA CAPA). SUMINISTRO E INSTALACIÓN. INCLUYE TODOS LOS COSTOS DE PREPARACIÓN SUPERFICIE, SUMINISTRO DE MATERIALES, THINER, ESTOPA, EQUIPOS, ADHESIÓN TEST, TRANSPORTES, MANEJO ALMACENAMIENTO, DESPERDICIOS, CARGUE Y TRANSPORTE DE MATERIALES SOBRANTES A BOTADERO AUTORIZADO Y MANO DE OBRA. | ML | PROYECTO ESPECÍFICO | PROYECTOS ESPECIFICOS | 300146 | 6270 | 300146
1815 | 6271 | NEOPRENO DE 30 X 35 X 4 DUREZA 60 SIN REFUERZO ENTRE LA VIGA Y LA MÉNSULA. SUMINISTRO E INSTALACIÓN. INCLUYE TODOS LOS COSTOS DE SUMINISTRO DE MATERIALES, EQUIPOS, TRANSPORTES, MANEJO, ALMACENAMIENTO, DESPERDICIOS Y MANO DE OBRA. | UN | GEOSINTETICOS | GEOMEMBRANAS | 177673 | 6271 | 177673
1816 | 6273 | CABLE DE REFORZAMIENTO EXTERNO DE 5/8" TENSIONADO 46,5 TON. TENSIONAMIENTO, MANO DE OBRA, EQUIPOS EN GENERAL. | TON-M | CONCRETO Y ACERO PARA ESTRUCTURAS | ESTRUCTURAS EN ACERO | 3808 | 6273 | 3808
1817 | 6275 | REPARACIÓN DE SOLDADURAS JUNTAS A FILETE, CON REMOCIÓN DE PINTURA EXISTENTE, REMOCIÓN DEL DEFECTO MEDIANTE DISCO DE CORTE DE 1/8" PARA GENERAR BISEL Y LUEGO DISCO DE PULIDO DE 1/4" PARA MEJORAR INCLINACIÓN DE CARAS Y FACILITAR PROCESO DE COLOCACIÓN DE MATERIAL DE APORTE. INCLUYE: GATEO MEDIANTE TUBERÍA Y GATOS HIDRÁULICO DE 100 TON EN 2 PUNTOS PARA SOPORTE DE TRAMOS A REPARAR; REMOCIÓN DE PINTURA, APLICACIÓN DE CORDÓN DE SOLDADURA 7018 X1/8" CON ADECUADA PENETRACIÓN; APLICACIÓN DE CORDÓN DE PRESENTACIÓN EN 5/32", APLICACIÓN DE ANTICORROSIVO A BASE DE CROMATO DE ZINC Y ESMALTE EN 5 MILS; EQUIPO, ANDAMIO, MATERIALES, HERRAMIENTA Y MANO DE OBRA. | ML | PUENTES | PUENTES PEATONALES | 128760 | 6275 | 128760
1818 | 6276 | REPARACIÓN DE SOLDADURAS JUNTAS A TOPE, CON REMOCIÓN DE PINTURA EXISTENTE, REMOCIÓN DEL DEFECTO MEDIANTE DISCO DE CORTE DE 1/8" PARA GENERAR BISEL Y LUEGO DISCO DE PULIDO PARA AMPLIAR EL TAMAÑO DEL MISMO. INCLUYE: GATEO MEDIANTE TUBERÍA Y GATOS HIDRÁULICO DE 100 TON EN 2 PUNTOS PARA SOPORTE DE TRAMOS A REPARAR; REMOCIÓN DE PINTURA, APLICACIÓN DE CORDÓN DE SOLDADURA (PASE A RAÍZ) CON ELECTRODO E-6010 DE 1/8", Y APLICACIÓN DE PASES SUCESIVOS NECESARIOS CON ELECTRO E-7018 DE 1/8" Y 5/32" PARA LLENAR EL BISEL GENERADO HASTA UN MÁXIMO DE 12 MM; APLICACIÓN DE ANTICORROSIVO A BASE DE CROMATO DE ZINC Y ESMALTE EN 5 MILS; EQUIPO, ANDAMIO, MATERIALES, HERRAMIENTA Y MANO DE OBRA. | ML | PUENTES | PUENTES PEATONALES | 135883 | 6276 | 135883
1819 | 6278 | MORTERO MODIFICADO CON RESINA ACRÍLICA DE DOS COMPONENTES PARA REPARACIONES ESTRUCTURALES. RESTITUCIÓN DE VOLUMEN REGATAS, EN TABLERO. INCLUYE TODOS LOS COSTOS DE SUMINISTRO DE MATERIALES, EQUIPOS (HERRAMIENTA MENOR, ANDAMIOS, LIMPIEZA AIRE A PRESIÓN), TRANSPORTES, MANEJO, ALMACENAMIENTO, DESPERDICIOS, CARGUE Y TRANSPORTE DE MATERIALES SOBRANTES A BOTADERO AUTORIZADO Y MANO DE OBRA. | ML | PUENTES | PUENTES PEATONALES | 54446 | 6278 | 54446
1820 | 6279 | RESTITUCIÓN DE VOLUMEN REGATAS, EN ZONAS DE SANEADO DE REFUERZO CON MORTERO MODIFICADO CON RESINA ACRÍLICA DE DOS COMPONENTES PARA REPARACIONES ESTRUCTURALES. INCLUYE TODOS LOS COSTOS DE SUMINISTRO DE MATERIALES, EQUIPOS, HERRAMIENTA MENOR, ANDAMIOS, LIMPIEZA AIRE A PRESIÓN, TRANSPORTES, MANEJO, ALMACENAMIENTO, DESPERDICIOS, CARGUE Y TRANSPORTE DE MATERIALES SOBRANTES A BOTADERO AUTORIZADO Y MANO DE OBRA. | ML | PUENTES | PUENTES PEATONALES | 51419 | 6279 | 51419
1821 | 6280 | CONSTRUCCIÓN EN TRAMOS DE PLACA DE PISO DE PUENTE E=0,10M CONCRETO FC=21,1 MPA, CONFORMADA CON METALDECK 2", CAL 20. INCLUYE SELLO ELASTOMÉRICO DE JUNTAS ENTRE LÁMINAS, ADHESIVO ESPECIAL PARA EL PEGADO PLÁSTICO DE METALES MONOCOMPONENTE Y LIBRE DE SOLVENTES. INCLUYE INSTALACIÓN DE CONECTORES DE CORTANTE EN ÁNGULO DE 2-1/2"X3/16" H=9CM, EN CADA VALLE Y SELLO ENTRE LÁMINAS. | M2 | PUENTES | PUENTES PEATONALES | 194879 | 6280 | 194879
1822 | 6281 | RESTITUCIÓN RECUBRIMIENTO DE TABLERO O VIGAS CABEZAL, EN ZONAS DE SANEADO DE REFUERZO O DONDE EXISTA PÉRDIDA DE RECUBRIMIENTO, CON MORTERO MODIFICADO CON RESINA ACRÍLICA DE DOS COMPONENTES PARA REPARACIONES ESTRUCTURALES. INCLUYE TODOS LOS COSTOS DE SUMINISTRO DE MATERIALES, EQUIPOS, HERRAMIENTA MENOR, ANDAMIOS, LIMPIEZA AIRE A PRESIÓN, TRANSPORTES, MANEJO, ALMACENAMIENTO, DESPERDICIOS, CARGUE Y TRANSPORTE DE MATERIALES SOBRANTES A BOTADERO AUTORIZADO Y MANO DE OBRA. | M2 | PUENTES | PUENTES PEATONALES | 54305 | 6281 | 54305
1823 | 6282 | RESTITUCIÓN RECUBRIMIENTO COLUMNAS, EN ZONAS DE ADICIÓN DE REFUERZO CON MORTERO MODIFICADO CON RESINA ACRÍLICA DE DOS COMPONENTES PARA REPARACIONES ESTRUCTURALES. INCLUYE TODOS LOS COSTOS DE SUMINISTRO DE MATERIALES, EQUIPOS, HERRAMIENTA MENOR, ANDAMIOS, LIMPIEZA AIRE A PRESIÓN, TRANSPORTES, MANEJO, ALMACENAMIENTO, DESPERDICIOS, CARGUE Y TRANSPORTE DE MATERIALES SOBRANTES A BOTADERO AUTORIZADO Y MANO DE OBRA. | M2 | PUENTES | PUENTES PEATONALES | 71597 | 6282 | 71597
1824 | 6283 | RESTITUCIÓN RECUBRIMIENTO EN ZONAS DE DESCASCARAMIENTOS O FISURAMIENTOS SUPERFICIALES EN BORDILLOS O SEPARADORES CON SANEADO DE REFUERZO DONDE EXISTA PÉRDIDA DE RECUBRIMIENTO. INCLUYE TODOS LOS COSTOS DE SUMINISTRO DE MATERIALES, EQUIPOS, TRANSPORTES, MANEJO, ALMACENAMIENTO, DESPERDICIOS, CARGUE Y TRANSPORTE DE MATERIALES SOBRANTES A BOTADERO AUTORIZADO Y MANO DE OBRA. | M2 | PUENTES | PUENTES PEATONALES | 141466 | 6283 | 141466
1825 | 6284 | RESTITUCIÓN RECUBRIMIENTO VIGAS CABEZAL, EN ZONAS DE SANEADO DE REFUERZO O DONDE EXISTA PÉRDIDA DE RECUBRIMIENTO CON MORTERO MODIFICADO CON RESINA ACRÍLICA DE DOS COMPONENTES PARA REPARACIONES ESTRUCTURALES. INCLUYE TODOS LOS COSTOS DE SUMINISTRO DE MATERIALES, EQUIPOS HERRAMIENTA MENOR, ANDAMIOS, LIMPIEZA AIRE A PRESIÓN, TRANSPORTES, MANEJO, ALMACENAMIENTO, DESPERDICIOS, CARGUE Y TRANSPORTE DE MATERIALES SOBRANTES A BOTADERO AUTORIZADO Y MANO DE OBRA. | M2 | PUENTES | PUENTES PEATONALES | 54538 | 6284 | 54538
1826 | 6285 | RESTITUCIÓN CONCRETO DE TOPES SÍSMICOS CON MORTERO MODIFICADO CON RESINA ACRÍLICA DE DOS COMPONENTES PARA REPARACIONES ESTRUCTURALES. INCLUYE TODOS LOS COSTOS DE SUMINISTRO DE MATERIALES, EQUIPOS, HERRAMIENTA MENOR, ANDAMIOS, LIMPIEZA AIRE A PRESIÓN, TRANSPORTES, MANEJO, ALMACENAMIENTO, DESPERDICIOS, CARGUE Y TRANSPORTE DE MATERIALES SOBRANTES A BOTADERO AUTORIZADO Y MANO DE OBRA. | M3 | PUENTES | PUENTES PEATONALES | 683290 | 6285 | 683290
1827 | 6286 | RESTITUCIÓN DE MURO EN MAMPOSTERÍA ESTRUCTURAL, PARA PROTECCIÓN DE ZONAS ALEDAÑAS A LOS ESTRIBOS, INCLUYE MANO DE OBRA, MATERIALES NECESARIOS, ACERO DE REFUERZO Y GROUTING DE RELLENO. | M2 | PUENTES | PUENTES PEATONALES | 121560 | 6286 | 121560
1828 | 6287 | SELLADO DE FISURAS DE ESPESOR MAYOR A 0,5 MM, CON MASILLA ELÁSTICA, SELLANTE DE UN COMPONENTE, CON BASE EN POLIURETANO, CON PROCESO DE CURADO EN PRESENCIA DE HUMEDAD DEL AMBIENTE. MEDIANTE INSTALACIÓN DE BOQUILLAS Y APLICACIÓN DE GEL SELLANTE SUPERFICIAL, RECUBRIMIENTO INHIBIDOR PROTECTOR DE CORROSIÓN MODIFICADO CON RESINA ACRÍLICA DE DOS COMPONENTES QUE IMPIDA LA OXIDACIÓN DEL ACERO DE REFUERZO. INCLUYE TODOS LOS COSTOS DE SUMINISTRO DE MATERIALES, BOQUILLAS, APLICACIÓN, EQUIPOS, TRANSPORTES, MANEJO, ALMACENAMIENTO, DESPERDICIOS Y MANO DE OBRA. | ML | PUENTES | PUENTES PEATONALES | 25805 | 6287 | 25805
1829 | 6288 | SELLADO DE FISURAS ENTRE 0,1 Y 1,0 MM MEDIANTE INYECCIÓN DE RESINA EPÓXICA DE BAJA VISCOSIDAD, ALTA RESISTENCIA, INSENSIBLE A LA HUMEDAD Y ALTO MÓDULO ELÁSTICO SEGÚN NORMA ASTM C-88-1-90 TIPO IV. INCLUYE TODOS LOS COSTOS DE SUMINISTRO DE MATERIALES, APLICACIÓN, EQUIPOS, TRANSPORTES, MANEJO, ALMACENAMIENTO, DESPERDICIOS Y MANO DE OBRA. | ML | PUENTES | PUENTES PEATONALES | 20023 | 6288 | 20023
1830 | 6289 | SELLADO DE FISURAS ESPESOR MENOR A 1 MM MEDIANTE INYECCIÓN DE RESINA EPÓXICA DE BAJA VISCOSIDAD, ALTA RESISTENCIA, INSENSIBLE A LA HUMEDAD Y ALTO MÓDULO ELÁSTICO SEGÚN NORMA ASTM C-88-1-90 TIPO IV . INCLUYE TODOS LOS COSTOS DE SUMINISTRO DE MATERIALES, APLICACIÓN, EQUIPOS, TRANSPORTES, MANEJO, ALMACENAMIENTO, DESPERDICIOS Y MANO DE OBRA. | ML | PUENTES | PUENTES PEATONALES | 27744 | 6289 | 27744
1831 | 6290 | SUMINISTRO DE CONECTORES DE CORTANTES O PLATINAS EN ACERO A-36. (INCLUYE MATERIAL, CORTE CON TORTUGA, TRANSPORTES REQUERIDOS DESDE ALMACÉN A TALLER Y A OBRA) | KG | PUENTES | PUENTES PEATONALES | 28858 | 6290 | 28858
1832 | 6291 | DEMARCACIÓN DE DILATACIÓN MEDIANTE CORTE DEL CONCRETO Y RELLENO CON CINTA O FONDO DE JUNTA EN ESPUMA DE POLIETILENO DE BAJA DENSIDAD DE CELDA CERRADA PREFORMADO, PARA APLICAR MASILLAS EN FRÍO. DE Ø1/4" (6MM). | ML | PUENTES | PUENTES PEATONALES | 21296 | 6291 | 21296
1833 | 6292 | CINTA FLEXIBLE PARA SELLO PRIMARIO DE PVC. BANDA ELABORADA CON RESINAS DE CLORURO DE POLIVINILO TERMOPLÁSTICO. NORMA CRD-C 572-74. SUMINISTRO E INSTALACIÓN. PARA EVITAR LA FILTRACIÓN DE HUMEDAD A TRAVÉS DE LA CONTINUIDAD DE PLACA CONSTRUIDA EN LAS ZONAS DE JUNTA. INCLUYE TODOS LOS COSTOS DE SUMINISTRO DE MATERIALES, EQUIPOS, TRANSPORTES, MANEJO, ALMACENAMIENTO, DESPERDICIOS Y MANO DE OBRA. | KG | PUENTES | PUENTES PEATONALES | 29719 | 6292 | 29719
1834 | 6294 | REPARACIÓN DE BARANDAS EXISTENTES. INCLUYE LIMPIEZA, MORTERO DE REPARACIÓN, INHIBIDOR DE CORROSIÓN, PINTURA ANTICARBONATACIÓN, SUMINISTRO DE MANO DE OBRA, EQUIPOS Y MANEJO DE DESPERDICIOS. | ML | PUENTES | PUENTES PEATONALES | 41019 | 6294 | 41019
1835 | 6295 | REPARACIÓN DE BARANDAS EXISTENTES TYPO NEW JERSEY. INCLUYE LIMPIEZA, MORTERO DE REPARACIÓN, INHIBIDOR DE CORROSIÓN, PINTURA ANTICARBONATACIÓN, PINTURA REFLECTIVA, SUMINISTRO DE MANO DE OBRA, EQUIPOS Y MANEJO DE DESPERDICIOS. | ML | PUENTES | PUENTES PEATONALES | 40978 | 6295 | 40978
1836 | 6296 | BARRERA DE SEGURIDAD LATERAL EN CONCRETO 3500 PSI SEGÚN DISEÑO. INCLUYE ANCLAJES A ESTRUCTURA EXISTENTE, COLOCACIÓN DE REFUERZO, FUNDICIÓN EN CONCRETO, CURADO, SUMINISTRO DE MANO DE OBRA, EQUIPOS, MATERIALES Y MANEJO DE DESPERDICIOS. | ML | PUENTES | PUENTES PEATONALES | 64638 | 6296 | 64638
1837 | 6297 | RECALCE DE COLUMNA EN CONCRETO DE FC= 4000 PSI HECHO EN OBRA AUTOCOMPACTANTE DE BAJA RETRACCIÓN GRAVA FINA NORMA ASTM 1107 Y ASTM C-827 CON A/C <0.45m. INCLUYE TODOS LOS COSTOS DE SUMINISTRO MATERIALES (HERRAMIENTA MENOR, FORMALETA, PARALES, VIBRADORES, CAMISAS PARA CILINDROS-8 UNIDADES, PROVISIONAL DE ENERGÍA), TRANSPORTES, MANEJO, ALMACENAMIENTO, DESPERDICIOS, CARGUE Y TRANSPORTE DE MATERIALES SOBRANTES Y MANO DE OBRA. | M3 | PUENTES | PUENTES PEATONALES | 757808 | 6297 | 757808
1838 | 6298 | CONCRETO DE FC=3500 PSI GRAVA FINA PARA MÉNSULAS Y TOPES SÍSMICOS. CONCRETO PREMEZCLADO SEGÚN LA ESPECIFICACIÓN PARTICULAR DEL DISEÑO. SUMINISTRO E INSTALACIÓN. INCLUYE TODOS LOS COSTOS DE SUMINISTRO DE MATERIALES, EQUIPOS, TRANSPORTES, MANEJO, ALMACENAMIENTO, DESPERDICIOS, CARGUE Y TRANSPORTE DE MATERIALES SOBRANTES, MANO DE OBRA Y LA COLOCACIÓN EN EL SITIO ESPECIFICADO EN LOS DISEÑOS. | M3 | PUENTES | PUENTES PEATONALES | 678012 | 6298 | 678012
1839 | 6299 | CONCRETO PARA ANDENES, ESCOBEADO Y FUNDIDO EN SITIO E= 0,10 M. SUMINISTRO Y COLOCACIÓN. | M3 | ANDENES Y SARDINELES | ANDENES EN CONCRETO | 660736 | 6299 | 660736
1840 | 6301 | RECALCE Y REFORZAMIENTO DE ZAPATAS, EN ZONAS DE ADICIÓN DE REFUERZO, CON CONCRETO DE FC=3500 PSI GRAVA COMÚN Y MORTERO MODIFICADO CON RESINA ACRÍLICA DE DOS COMPONENTES PARA REPARACIONES ESTRUCTURALES. SUMINISTRO Y COLOCACIÓN. INCLUYE TODOS LOS COSTOS DE SUMINISTRO DE MATERIALES, EQUIPOS, HERRAMIENTA MENOR, ANDAMIOS, LIMPIEZA, ETC. | M3 | PUENTES | PUENTES PEATONALES | 980714 | 6301 | 980714
1841 | 6302 | RECALCE Y REFORZAMIENTO DE ZAPATAS, EN ZONAS DE ADICIÓN DE REFUERZO, CON CONCRETO DE FC=3000 PSI GRAVA COMÚN Y MORTERO MODIFICADO CON RESINA ACRÍLICA DE DOS COMPONENTES PARA REPARACIONES ESTRUCTURALES. SUMINISTRO Y COLOCACIÓN. INCLUYE TODOS LOS COSTOS DE SUMINISTRO DE MATERIALES, EQUIPOS, HERRAMIENTA MENOR, ANDAMIOS, LIMPIEZA, ETC. | M3 | PUENTES | PUENTES PEATONALES | 793602 | 6302 | 793602
1842 | 6303 | FRESADO PAVIMENTO EXISTENTE, E= 5 CM, INCLUYE CARGUE Y TRANSPORTE A ESCOMBRERA DE MATERIAL SOBRANTE. | M2 | PAVIMENTOS | PAVIMENTOS EN CONCRETO ASFALTICO | 9117 | 6303 | 9117
1843 | 6304 | LIMPIEZA MECÁNICA MEDIANTE PULIDORA CON CEPILLO DE CERDAS DE ALAMBRE EN SITIOS CON PRESENCIA DE CORROSIÓN ELIMINANDO COMPLETAMENTE CORROSIÓN Y ÓXIDO DEL ELEMENTO | M2 | ANÁLISIS AUXILIARES | ACTIVIDADES DE CONSERVACIÓN | 8576 | 6304 | 8576
1844 | 6306 | LIMPIEZA PROFUNDA DE LA JUNTA. INCLUYE RETIRO DE MATERIAL EN LA CAVIDAD EXISTENTE ENTRE LA SUPERFICIE EXTERNA DE LA VIGA Y EL ESPALDAR DEL ESTRIBO MEDIANTE HIDROLAVADO Y TALADRO LUEGO DEL VACIADO DE LOS PRIMEROS 8 CMS DE LA CAJUELA DE LA JUNTA, EN FORMA TAL QUE SE PERMITA LA INSTALACIÓN DE LOS NEOPRENOS PROYECTADOS; INCLUYE TODOS LOS COSTOS DE SUMINISTRO DE MATERIALES, EQUIPOS, TRANSPORTES, MANEJO, ALMACENAMIENTO, DESPERDICIOS, CARGUE Y TRANSPORTE DE MATERIALES SOBRANTES A ESCOMBRERAS AUTORIZADAS Y MANO DE OBRA. | ML | ANÁLISIS AUXILIARES | ACTIVIDADES DE CONSERVACIÓN | 10850 | 6306 | 10850
1845 | 6308 | LAVADO DE ESTRUCTURA EN CONCRETO Y/O METÁLICAS. INCLUYE ALQUILER DE HIDROLAVADORA A GASOLINA PRESION 3200 PSI. INCLUYE ANDAMIO TUBULAR, PLANTA ELÉCTRICA, CARROTANQUE IRRIGADOR DE AGUA, COMBUSTIBLE Y MANO DE OBRA. | M2 | ANÁLISIS AUXILIARES | ACTIVIDADES DE CONSERVACIÓN | 4604 | 6308 | 4604
1846 | 6309 | GEOMALLA BIAXIAL CON RESISTENCIA ULTIMA A LA TENSION, SENTIDO LONGITUDINAL Y TRANSVERSAL: ENTRE 50 KN/M Y 55 KN/M. (INCLUYE SUMINISTRO E INSTALACION). | M2 | GEOSINTETICOS | GEOTEXTILES | 18328 | 6309 | 18328
1847 | 6311 | REHABILITACIÓN DE PAVIMENTO RÍGIDO: LOSAS EN CONCRETO HIDRÁULICO MR45 E=0.24M PARA TRONCAL | M2 | MANTENIMIENTO Y REHABILITACION DE VIAS | MALLA VIAL ARTERIAL | 451110 | 6311 | 451110
1848 | 6313 | MEZCLA ASFÁLTICA DENSA EN CALIENTE MD12 CON CEMENTO ASFÁLTICO 60-70 (SUMINISTRO, EXTENDIDO, NIVELACIÓN Y COMPACTACIÓN MECANICA CON VIBROCOMPACTADOR Y COMPACTADOR DE LLANTAS) | M3 | PAVIMENTOS | PAVIMENTOS EN CONCRETO ASFALTICO | 1060927 | 6313 | 1060927
1849 | 6314 | MEZCLA ASFÁLTICA EN CALIENTE TIPO DENSO MD10 ASFALTO 60-70. (INCLUYE SUMINISTRO, EXTENDIDO, NIVELACIÓN, COMPACTACIÓN MECANICA CON VIBROCOMPACTADOR Y COMPACTADOR DE LLANTAS, FACTOR DE COMPACTACION Y TRANSPORTE DE MATERIAL A 21 KMS) | M3 | PAVIMENTOS | PAVIMENTOS EN CONCRETO ASFALTICO | 1085206 | 6314 | 1085206
1850 | 6315 | MEZCLA ASFÁLTICA EN CALIENTE TIPO DENSO MD10 ASFALTO 60-70. (INCLUYE SUMINISTRO, EXTENDIDO, NIVELACIÓN MANUAL, COMPACTACIÓN MECÁNICA CON VIBROCOMPACTADOR TÁNDEM PEQUEÑO CON OPERARIO Y COMBUSTIBLE, FACTOR DE COMPACTACION Y TRANSPORTE DE MATERIAL A 21 KMS). | M3 | PAVIMENTOS | PAVIMENTOS EN CONCRETO ASFALTICO | 1110782 | 6315 | 1110782
1851 | 6316 | MEZCLA ASFÁLTICA EN CALIENTE TIPO DENSO MD12 ASFALTO 60-70. (INCLUYE SUMINISTRO, EXTENDIDO, NIVELACIÓN MANUAL Y COMPACTACIÓN MECÁNICA CON VIBROCOMPACTADOR TÁNDEM PEQUEÑO CON OPERARIO Y COMBUSTIBLE, FACTOR DE COMPACTACION Y TRANSPORTE DE MATERIAL A 21 KMS). | M3 | PAVIMENTOS | PAVIMENTOS EN CONCRETO ASFALTICO | 1173194 | 6316 | 1173194
1852 | 6317 | CONCRETO TREMIE DE 3000 PSI PARA CAISSON D= 1.50M. SUMINISTRO Y COLOCACIÓN. INCLUYE ACELERANTE, ALQUILER DE EQUIPO DE PERFORACIÓN CON OPERARIO, MOTOBOMBA, BENTONITA, MANO DE OBRA, TRANSPORTE Y DISPOSICIÓN FINAL DE ESCOMBROS EN SITIO AUTORIZADO, DISTANCIA DE TRANSPORTE 21 KM Y CAMISA METÁLICA PERDIDA. | ML | CONCRETO Y ACERO PARA ESTRUCTURAS | CONCRETO PARA ESTRUCTURAS | 5594684 | 6317 | 5594684
1853 | 6318 | ALQUILER DE PORTATIL. CARACTERÍSTICAS: PROCESADOR INTEL, CORE I3 4005U, CELERON O SIMILAR, MEMORIA RAM DE 4 GB ( 2 X 2048 MB)DISCO DURO DE 500GB A 7200 RPMPANTALLA LED HP BRIGHTVIEW WIDESCREEN DE ALTA DEFINICIÓN CON 35,6 CM (14") O SIMILAR, HD INTEL GRAPHIC HD4400UNIDAD DE DVD QUEMADORBLUETOOTH | UN/MES | ANÁLISIS AUXILIARES | ELEMENTOS DE OFICINA | 123571 | 6318 | 123571
1854 | 6319 | CONCRETO TREMIE DE 3000 PSI PARA CAISSON D= 1.20 M. SUMINISTRO E INSTALACIÓN. INCLUYE ACELERANTE, ALQUILER DE EQUIPO DE PERFORACIÓN CON OPERARIO, MOTOBOMBA, MANO DE OBRA, TRANSPORTE Y DISPOSICIÓN FINAL DE ESCOMBROS EN SITIO AUTORIZADO, DISTANCIA DE TRANSPORTE 21 KM Y CAMISA METÁLICA PERDIDA. | ML | CONCRETO Y ACERO PARA ESTRUCTURAS | CONCRETO PARA ESTRUCTURAS | 3720990 | 6319 | 3720990
1855 | 6320 | POSTE METÁLICO AP, H=12M (INC. SUMINISTRO, IZAJE, APLOMADO E INSTALACIÓN. INC. BRAZO SENCILLO Y BASE SEGÚN NORMA AP802) | UN | REDES ELECTRICAS | RED ELÉCTRICA CODENSA | 4433143 | 6320 | 4433143
1856 | 6321 | CONCRETO 4000 PSI GRAVA COMÚN PREMEZCLADO PARA TABLERO PUENTE (INCLUYE SUMINISTRO E INSTALACIÓN, BOMBEO DE CONCRETO, ADITIVO PARA PUENTE DE ADHERENCIA DE CONCRETO FRESCO Y ENDURECIDO). | M3 | CONCRETO Y ACERO PARA ESTRUCTURAS | CONCRETO PARA ESTRUCTURAS | 919753 | 6321 | 919753
1857 | 6322 | NEOPRENO REFORZADO 0.30X0.30X3 CM DOBLE REFUERZO DUREZA 60. SUMINISTRO E INSTALACIÓN. (INCLUYE LIMPIEZA DE LA SUPERFICIE CON CHORRO DE AIRE A PRESIÓN, HERRAMIENTA MENOR Y COMPRESOR). | UN | GEOSINTETICOS | GEOMEMBRANAS | 219500 | 6322 | 219500
1858 | 6323 | MURO EN CONCRETO DE 3000 PSI HECHO EN OBRA (HASTA 3.70 M DE ALTO. INCL. SUMINISTRO E INSTALACION, GEODREN (RED DRENANTE DE POLIETILENO DE ALTA DENSIDAD PEAD-HDPE Y GEOTEXTIL NO TEJIDO) CON ALTURA DE 1.0 M, EXCAVACION, RETIRO DE ESCOMBROS, MORTERO, RECEBO COMPACTADO Y ACERO DE REFUERZO). | ML | CONCRETO Y ACERO PARA ESTRUCTURAS | CONCRETO PARA ESTRUCTURAS | 861225 | 6323 | 861225
1859 | 6324 | NEOPRENO REFORZADO 0.30X0.30X1 CM DOBLE REFUERZO DUREZA 60. SUMINISTRO E INSTALACIÓN. (INCLUYE LIMPIEZA DE LA SUPERFICIE CON CHORRO DE AIRE A PRESIÓN, HERRAMIENTA MENOR Y COMPRESOR). | UN | GEOSINTETICOS | GEOMEMBRANAS | 92972 | 6324 | 92972
1860 | 6325 | DESMONTE DE LUMINARIA DE 70 W | UN | REDES ELECTRICAS | RED ELECTRICA EPM | 85814 | 6325 | 85814
1861 | 6326 | PIEDRA RAJÓN PARA PROTECCIÓN DEL CANAL E= 30 CM INCLUYE MORTERO 2500 PSI PARA PEGA E= 10 CM (INCLUYE SUMINISTRO E INSTALACIÓN) | M3 | ACTIVIDADES DE CONSERVACION | ACTIVIDADES DE CONSERVACIÓN_ | 185604 | 6326 | 185604
1862 | 6327 | PRUEBA DE HERMETICIDAD POR EL MÉTODO DE PRESIÓN POSITIVA CON AIRE PARA LAS REDES DE ALCANTARILLADO SANITARIO DE ACUERDO A LAS NORMAS TÉCNICAS VIGENTES (E.A.A.B - SISTECNE_12). TRAMO DE Ø6" A Ø12". | TRAMO | REDES ALCANTARILLADO / DRENAJE | REDES ALCANTARILLADO / DRENAJE | 595000 | 6327 | 595000
1863 | 6328 | PRUEBA DE HERMETICIDAD POR EL MÉTODO DE PRESIÓN POSITIVA CON AIRE PARA LAS REDES DE ALCANTARILLADO SANITARIO DE ACUERDO A LAS NORMAS TÉCNICAS VIGENTES (E.A.A.B - SISTECNE_12). TRAMO DE Ø14" A Ø24". | TRAMO | REDES ALCANTARILLADO / DRENAJE | REDES ALCANTARILLADO / DRENAJE | 714000 | 6328 | 714000
1864 | 6329 | PRUEBA DE HERMETICIDAD POR EL MÉTODO DE PRESIÓN POSITIVA CON AIRE PARA LAS REDES DE ALCANTARILLADO SANITARIO DE ACUERDO A LAS NORMAS TÉCNICAS VIGENTES (E.A.A.B - SISTECNE_12). TRAMO DE Ø42" A Ø50". | TRAMO | REDES ALCANTARILLADO / DRENAJE | REDES ALCANTARILLADO / DRENAJE | 952000 | 6329 | 952000
1865 | 6333 | GAVIONES - SUMINISTRO Y CONSTRUCCIÓN. INCLUYE RAJÓN, MALLA PARA GAVIONES Y ALAMBRE RECOCIDO. | M3 | ANÁLISIS AUXILIARES | ACTIVIDADES DE CONSERVACIÓN | 254332 | 6333 | 254332
1866 | 6335 | TUBO GALVANIZADO 3". GOTERO. INCLUYE SUMINISTRO E INSTALACIÓN | ML | CONCRETO Y ACERO PARA ESTRUCTURAS | ESTRUCTURAS EN ACERO | 111555 | 6335 | 111555
1867 | 6339 | IZAJE Y DESMONTAJE DE VIGA METÁLICA EXISTENTE. INCLUYE GRÚAS TELESCÓPICAS 50 TON, CARGUE Y TRANSPORTE DE ESTRUCTURA METÁLICA EN CAMA BAJA. | UN | PUENTES | PUENTES PEATONALES | 5644066 | 6339 | 5644066
1868 | 6340 | SUELO MECANICAMENTE REFORZADO. (SUMINISTRO E INSTALACION, INCLUYE GEOTEXTIL NO TEJIDO CON RESISTENCIA A LA TENSION GRAB: ENTRE 600 N Y 700 N, GEOMALLA BIAXIAL CON RESISTENCIA ULTIMA A LA TENSION, SENTIDO LONGITUDINAL Y TRANSVERSAL: ENTRE 50 KN/M Y 55 KN/M, MATERIAL SELECCIONADO, TRANSPORTE Y DISPOSICION DE ESCOMBROS). | M3 | ANÁLISIS AUXILIARES | ACTIVIDADES DE CONSERVACIÓN | 269821 | 6340 | 269821
1869 | 6341 | CAJA DESARENADORA - SUMINISTRO Y CONSTRUCCIÓN SEGÚN DISEÑO. INCLUYE LADRILLO TOLETE COMÚN, MORTERO 1:3 IMPERMEABILIZADO, CONCRETO DE LIMPIEZA 2500 PSI, PLACA INFERIOR Y ACERO DE REFUERZO. | UN | REDES ALCANTARILLADO / DRENAJE | REDES ALCANTARILLADO / DRENAJE | 814405 | 6341 | 814405
1870 | 6342 | ESTRUCTURA DE DISIPACIÓN COLECTOR DE 1.20 M EN CONCRETO IMPERMEABILIZADO 4000 PSI, SEGÚN DISEÑO. INCLUYE SUMINISTRO, CONSTRUCCIÓN, ACERO DE REFUERZO Y FORMALETA, ENCOFRADO Y DESENCOFRADO. | UN | REDES ALCANTARILLADO / DRENAJE | REDES ALCANTARILLADO / DRENAJE | 8475345 | 6342 | 8475345
1871 | 6346 | RETIRO DE TUBERÍA METÁLICA EXISTENTE. INCLUYE TRANSPORTE Y DISPOSICIÓN FINAL. | ML | DEMOLICIONES | DEMOLICIONES | 36786 | 6346 | 36786
1872 | 6352 | PINTURA RECUBRIMIENTO ELÁSTICO EN RESINA ACRÍLICA APLICADA SOBRE CONCRETO. DOS (2) MANOS. INCLUYE SUMINISTRO Y COLOCACIÓN DE PINTURA. | M2 | SEÑALIZACIÓN | DEMARCACION DE PAVIMENTOS | 95275 | 6352 | 95275
1873 | 6353 | ANCLAJE EPÓXICO DE VARILLA DE 3/4" SUMINISTRO E INSTALACIÓN EN ALTURA. (incluye la deteccion de refuerzo para perforacion, la perforacion, limpieza de la perforacion con chorro de aire, suministro de materiales (relleno epoxico ETo equivalente, brocas), equipos, transportes, manejo, almacenamiento, manejo de desperdicios, mano de obra y andamio tubular) | CM.PER | CONCRETO Y ACERO PARA ESTRUCTURAS | ESTRUCTURAS EN ACERO | 2710 | 6353 | 2710
1874 | 6364 | SEÑAL ELEVADA BS, TABLERO 3.097M X 2.228M REFLECTIVO DIAMANTE, SOPORTE EN TUBO GALVANIZADO DE 12" EN 7M. CERCHA EN TUBO DE 4" EN 3MM Y 2" EN 2MM. INCLUYE SUMINISTRO E INSTALACIÓN | UN | SEÑALIZACIÓN | OTROS-SEÑALIZACIÓN | 7604322 | 6364 | 7604322
1875 | 6365 | SEÑAL INFORMATIVA SI-05, TABLERO 1.401M X 0.512M REFLECTIVO ALTA INTENSIDAD, PEDESTAL EN ÁNGULO DE 2"X2"X1/4" H= 2.60M EN PINTURA ELECTROSTÁTICA. INCLUYE SUMINISTRO E INSTALACIÓN | UN | SEÑALIZACIÓN | OTROS-SEÑALIZACIÓN | 1135334 | 6365 | 1135334
1876 | 6366 | SEÑAL INFORMATIVA SI-05, TABLERO 1.167M X 0.512M REFLECTIVO ALTA INTENSIDAD, PEDESTAL EN ÁNGULO DE 2"X2"X1/4" H= 2.60M EN PINTURA ELECTROSTÁTICA. INCLUYE SUMINISTRO E INSTALACIÓN | UN | SEÑALIZACIÓN | OTROS-SEÑALIZACIÓN | 737800 | 6366 | 737800
1877 | 6367 | SEÑAL INFORMATIVA SI-05, TABLERO 1.190M X 0.512M REFLECTIVO ALTA INTENSIDAD, PEDESTAL EN ÁNGULO DE 2"X2"X1/4" H= 2.60M EN PINTURA ELECTROSTÁTICA. INCLUYE SUMINISTRO E INSTALACIÓN | UN | SEÑALIZACIÓN | OTROS-SEÑALIZACIÓN | 644555 | 6367 | 644555
1878 | 6371 | SEÑAL ELEVADA BS, TABLERO 2.414M X 1.380M REFLECTIVO DIAMANTE, SOPORTE EN TUBO GALVANIZADO DE 12" EN 7M. CERCHA EN TUBO DE 4" EN 3MM Y 2" EN 2MM. INCLUYE SUMINISTRO E INSTALACIÓN | UN | SEÑALIZACIÓN | OTROS-SEÑALIZACIÓN | 7604322 | 6371 | 7604322
1879 | 6372 | SEÑAL ELEVADA BS, TABLERO 3.322M X 2.111M REFLECTIVO DIAMANTE, SOPORTE EN TUBO GALVANIZADO DE 12" EN 7M. CERCHA EN TUBO DE 4" EN 3MM Y 2" EN 2MM. INCLUYE SUMINISTRO E INSTALACIÓN | UN | SEÑALIZACIÓN | OTROS-SEÑALIZACIÓN | 8648715 | 6372 | 8648715
1880 | 6373 | REEMPLAZO DE TABLERO SEÑAL ELEVADA BS, POR TABLERO GALVANIZADO CALIBRE 20 3.914M X 1.972M REFLECTIVO DIAMANTE. INCLUYE SUMINISTRO E INSTALACIÓN | UN | SEÑALIZACIÓN | OTROS-SEÑALIZACIÓN | 4770965 | 6373 | 4770965
1881 | 6374 | SEÑAL INFORMATIVA SI-05C, TABLERO 60.64CM X 82.50CM REFLECTIVO ALTA INTENSIDAD, PEDESTAL EN ÁNGULO DE 2"X2"X1/4" H= 2.60M EN PINTURA ELECTROSTÁTICA. INCLUYE SUMINISTRO E INSTALACIÓN | UN | SEÑALIZACIÓN | OTROS-SEÑALIZACIÓN | 594044 | 6374 | 594044
1882 | 6375 | SEÑAL INFORMATIVA SI-05C, TABLERO 75.09CM X 82.50CM REFLECTIVO ALTA INTENSIDAD, PEDESTAL EN ÁNGULO DE 2"X2"X1/4" H= 2.60M EN PINTURA ELECTROSTÁTICA. INCLUYE SUMINISTRO E INSTALACIÓN | UN | SEÑALIZACIÓN | OTROS-SEÑALIZACIÓN | 696150 | 6375 | 696150
1883 | 6376 | SEÑAL INFORMATIVA SI-05C, TABLERO 76.09CM X 97.51CM REFLECTIVO ALTA INTENSIDAD, PEDESTAL EN ÁNGULO DE 2"X2"X1/4" H= 2.60M EN PINTURA ELECTROSTÁTICA. INCLUYE SUMINISTRO E INSTALACIÓN | UN | SEÑALIZACIÓN | OTROS-SEÑALIZACIÓN | 727949 | 6376 | 727949
1884 | 6377 | SEÑAL INFORMATIVA SI-05C, TABLERO 75.01CM X 82.50CM REFLECTIVO ALTA INTENSIDAD, PEDESTAL EN ÁNGULO DE 2"X2"X1/4" H= 2.60M EN PINTURA ELECTROSTÁTICA. INCLUYE SUMINISTRO E INSTALACIÓN | UN | SEÑALIZACIÓN | OTROS-SEÑALIZACIÓN | 696150 | 6377 | 696150
1885 | 6379 | SEÑAL INFORMATIVA SI-05, TABLERO 1.119M X 0.512M REFLECTIVO ALTA INTENSIDAD, PEDESTAL EN ÁNGULO DE 2"X2"X1/4" H= 2.60M EN PINTURA ELECTROSTÁTICA. INCLUYE SUMINISTRO E INSTALACIÓN | UN | SEÑALIZACIÓN | OTROS-SEÑALIZACIÓN | 668780 | 6379 | 668780
1886 | 6380 | 4 DUCTOS D=3" PVC-TDP (NO INCLUYE RELLENOS NI EXCAVACIÓN). SUMINISTRO E INSTALACIÓN. | ML | REDES ELECTRICAS | RED ELÉCTRICA CODENSA | 94305 | 6380 | 94305
1887 | 6381 | 9 DUCTOS D=6" + 2 DUCTOS DE 3" - IMC EN CERCHA METÁLICA. SUMINISTRO E INSTALACIÓN. INCLUYE CONECTOR METÁLICO DE PUESTA A TIERRA DE 3" Y 6" EN CADA EXTREMO. | ML | REDES ELECTRICAS | RED ELÉCTRICA CODENSA | 5639658 | 6381 | 5639658
1888 | 6382 | TUBERIA PVC D=14" TIPO U.M. RDE 21 (SUMINISTRO E INSTALACIÓN) | ML | REDES ACUEDUCTO | REDES ACUEDUCTO | 583058 | 6382 | 583058
1889 | 6383 | 9 DUCTOS D=6" + 2 DUCTOS DE 3" - PVC-TDP INCLUYE SUMINISTRO E INSTALACIÓN. | ML | REDES ELECTRICAS | RED ELÉCTRICA CODENSA | 596873 | 6383 | 596873
1890 | 6387 | CÁMARA DE INSPECCIÓN (30P) EN MAMPOSTERÍA (E= 0.26M ALTURA 1.80M) Y CONCRETO PARA ALCANTARILLADO, CON DIÁMETRO 1.20M (SUMINISTRO E INSTALACIÓN. INCLUYE PLACA DE CUBIERTA PREFABRICADA D= 1.70M, ESCALERA DE GATO NORMA NORMA EAAB NS-029-11V.3.4, MATERIAL DE RELLENO ESTRUCTURAL, GEOTEXTIL, CONCRETO Y MORTERO IMPERMEABILIZADO, MATERIAL DE REEMPLAZO, EXCAVACION, ACERO DE REFUERZO, TAPA PARA POZO PLASTICA EN POLIPROPILENO, LADRILLO TOLETE RECOCIDO 24X12X6 Y EQUIPOS) | UN | REDES ALCANTARILLADO / DRENAJE | REDES ALCANTARILLADO / DRENAJE | 19368995 | 6387 | 19368995
1891 | 6388 | CÁMARA DE INSPECCIÓN (6P) EN MAMPOSTERÍA (E= 0.26M ALTURA 1.80M) Y CONCRETO PARA ALCANTARILLADO, CON DIÁMETRO 1.20M (SUMINISTRO E INSTALACIÓN. INCLUYE PLACA DE CUBIERTA PREFABRICADA D= 1.70M, ESCALERA DE GATO NORMA NORMA EAAB NS-029-11V.3.4, MATERIAL DE RELLENO ESTRUCTURAL, GEOTEXTIL, CONCRETO Y MORTERO IMPERMEABILIZADO, MATERIAL DE REEMPLAZO, EXCAVACION, ACERO DE REFUERZO, TAPA PARA POZO PLASTICA EN POLIPROPILENO, LADRILLO TOLETE RECOCIDO 24X12X6 Y EQUIPOS) | UN | REDES ALCANTARILLADO / DRENAJE | REDES ALCANTARILLADO / DRENAJE | 25069961 | 6388 | 25069961
1892 | 6389 | CÁMARA DE INSPECCIÓN (7P) EN MAMPOSTERÍA (E= 0.26M ALTURA 1.80M) Y CONCRETO PARA ALCANTARILLADO, CON DIÁMETRO 1.20M (SUMINISTRO E INSTALACIÓN. INCLUYE PLACA DE CUBIERTA PREFABRICADA D= 1.70M, ESCALERA DE GATO NORMA NORMA EAAB NS-029-11V.3.4, MATERIAL DE RELLENO ESTRUCTURAL, GEOTEXTIL, CONCRETO Y MORTERO IMPERMEABILIZADO, MATERIAL DE REEMPLAZO, EXCAVACIÓN, ACERO DE REFUERZO, TAPA PARA POZO PLÁSTICA EN POLIPROPILENO, LADRILLO TOLETE RECOCIDO 24X12X6 Y EQUIPOS) | UN | REDES ALCANTARILLADO / DRENAJE | REDES ALCANTARILLADO / DRENAJE | 26879405 | 6389 | 26879405
1893 | 6392 | PILOTE D=30 CM PREEXCAVADO CONCRETO TREMIE DE 4000 PSI (280 KG/CM2) ACELERADO A 2 DÍAS. INCLUYE ACELERANTE, ALQUILER DE EQUIPO DE PERFORACIÓN CON OPERARIO, MOTOBOMBA, MANO DE OBRA, TRANSPORTE Y DISPOSICIÓN FINAL DE ESCOMBROS EN SITIO AUTORIZADO. DISTANCIA DE TRANSPORTE 21 KM, CARGUE Y RETIRO DE SOBRANTES | M3 | CONCRETO Y ACERO PARA ESTRUCTURAS | CONCRETO PARA ESTRUCTURAS | 2333972 | 6392 | 2333972
1894 | 6393 | PILOTE D=45 CM PREEXCAVADO CONCRETO TREMIE 4000 PSI. ACELERADO A 2 DIAS. INCL. ACERO DE 60000 PSI 103.50 KG/M3, TRANSPORTE Y DISPOSICIÓN FINAL DE ESCOMBROS EN SITIO AUTORIZADO. DISTANCIA DE TRANSPORTE 21 KM. MOVILIZACIÓN, MONTAJE Y DESMONTAJE DE EQUIPOS | M3 | CONCRETO Y ACERO PARA ESTRUCTURAS | CONCRETO PARA ESTRUCTURAS | 2458195 | 6393 | 2458195
1895 | 6395 | PILOTE D=45 CM PREEXCAVADO CONCRETO TREMIE 4000 PSI. ACELERADO A 2 DIAS. INCL. ACERO DE 60000 PSI 257 KG/M3, TRANSPORTE Y DISPOSICIÓN FINAL DE ESCOMBROS EN SITIO AUTORIZADO. DISTANCIA DE TRANSPORTE 21 KM. MOVILIZACIÓN, MONTAJE Y DESMONTAJE DE EQUIPOS | M3 | CONCRETO Y ACERO PARA ESTRUCTURAS | CONCRETO PARA ESTRUCTURAS | 3283880 | 6395 | 3283880
1896 | 6396 | APOYO ELASTOMERICO DE 30CM X 30CM X 5CM. DUREZA 60 CON REFUERZOS 1/8" INCLUYE SUMINISTRO E INSTALACIÓN | UN | GEOSINTETICOS | GEOMEMBRANAS | 495260 | 6396 | 495260
1897 | 6397 | APOYO ELASTOMERICO DE 20CM X 20CM X 5CM. DUREZA 60 CON REFUERZOS 1/8" INCLUYE SUMINISTRO E INSTALACIÓN | UN | GEOSINTETICOS | GEOMEMBRANAS | 292196 | 6397 | 292196
1898 | 6400 | EXCAVACIÓN PARA CAISSON D=1.50M (INCL. EXCAVACIÓN, CARGUE Y RETIRO DE SOBRANTES) | ML | EXCAVACIONES | EXC. ESTRUCTURAS Y REDES | 896355 | 6400 | 896355
1899 | 6407 | CIELO RASO EN BANDEJA TILE DE 610 MM X 610MM EN ALUZINC PERFORADO PERFIL CLP INCLUYE PERFILES DE FIJACIÓN SISTEMA DE SUSPENSIÓN Y ESPACIO PARA LAMPARAS. SUMINISTRO E INSTALACIÓN. | M2 | OBRAS DE ARTE Y EDIFICACIONES | CUBIERTAS | 256474 | 6407 | 256474
1900 | 6413 | VINILO ADHESIVO FABRICADA EN LAMINA DE ALUMINIO PARA SALIDAS LATERALES (275CM X 31,6CM) SEGÚN MANUAL DE IMAGEN DE TRANSMILENIO. SUMINISTRO E INSTALACIÓN. | UN | SEÑALIZACIÓN | OTROS-SEÑALIZACIÓN | 1785000 | 6413 | 1785000
1901 | 6416 | PINTURA ANTIGRAFITI SOBRE MURO DOS (2) MANOS(APLICACIÓN CON BROCHA. RENDIMIENTO APROX. DE 6.0M2 A 10.0M2 POR GALÓN. INCLUYE SUMINISTRO Y COLOCACION DE PINTURA, LAVADO DE LA SUPERFICIE, PINTURA GRIS BASALTO (LÁTEX ACRÍLICO BASE AGUA - PINTURA BASE AGUA CON TECNOLOGÍA ACRÍLICA AVANZADA DE USO EXTERIOR QUE OFRECE PROTECCIÓN A RAYOS ULTRAVIOLETA Y FACTORES CLIMÁTICOS. PARA APLICAR SOBRE CONCRETO, APLICACIÓN CON BROCHA O RODILLO), AGUA, COMBUSTIBLE Y MANO DE OBRA) | M2 | OBRAS DE ARTE Y EDIFICACIONES | PINTURA | 89505 | 6416 | 89505
1902 | 6421 | CONSTRUCCIÓN PIEZA FUNDIDA EN SITIO SIMILAR A SARDINEL BAJO RAMPA. (INCLUYE SUMINISTRO Y COLOCACIÓN DE CONCRETO DE 3000 PSI GRAVA COMÚN, FORMALETA Y MANO DE OBRA) | ML | CONCRETO Y ACERO PARA ESTRUCTURAS | CONCRETO PARA ESTRUCTURAS | 54136 | 6421 | 54136
1903 | 6422 | REJILLA PREFABRICADA EN CONCRETO 0,4M X 0,4M. (INCLUYE SUMINISTRO Y COLOCACIÓN, MORTERO DE 2000 PSI Y MANO DE OBRA) | UN | REDES ALCANTARILLADO / DRENAJE | REDES ALCANTARILLADO / DRENAJE | 64363 | 6422 | 64363
1904 | 6423 | NIVELACIÓN DE CAJA DE INSPECCIÓN TIPO VEHICULAR NORMA CODENSA CS 280 H=0,5M (INCLUYE CONCRETO 3000 PSI PREMEZCLADO, LADRILLO TOLETE RECOCIDO 24X12X6. MORTERO 1:4 IMPERMEABILIZADO HECHO EN OBRA. INCL. REPOSICIÓN DE MARCO Y TAPA PREFABRICADA) | UN | REDES ELECTRICAS | RED ELECTRICA CODENSA | 2952622 | 6423 | 2952622
1905 | 6425 | GEOCOMPUESTO PARA DRENAJE, CONFORMADO POR GEODREN (RED DRENANTE DE POLIETILENO DE ALTA DENSIDAD PEAD-HDPE Y GEOTEXTIL NO TEJIDO) CON ALTURA DE 1.0 M Y TUBERIA FLEXIBLE CORRUGADA DE DRENAJE CON DIAMETRO DE 100 MM. (INCLUYE COLOCACION BASE GRANULAR CLASE C). | ML | GEOSINTETICOS | GEOTEXTILES | 139636 | 6425 | 139636
1906 | 6426 | CONTENEDOR DE RAICES TIPO B24 (TIPO E) DE 2,80M X 1,20M H=1,00 M. (INCLUYE CONSTRUCCIÓN DE MUROS EN LADRILLO TOLETE, COLOCACIÓN DE FILTRO EN GRAVILLA. INCLUYE TIERRA NEGRA) | UN | MOBILIARIO URBANO - ARBOLES Y GRAMAS | MOBILIARIO URBANO | 1310943 | 6426 | 1310943
1907 | 6427 | BORDE CONTENEDOR DE RAÍCES A-70 (INCLUYE SUMINISTRO E INSTALACIÓN, INCLUYE BASE DE 3CM EN MORTERO 1:3 HECHO EN OBRA) | ML | ANDENES Y SARDINELES | SARDINELES Y BORDILLOS | 38324 | 6427 | 38324
1908 | 6428 | MURO DE CONTENCIÓN EN CONCRETO 3000 PSI PREMEZCLADO, GRAVA FINA. CON ADICIÓN DE MICROFIBRA DE POLIPROPILENO, . (Incluye suministro, formaleteo, bombeo, colocación y curado. (No incluye refuerzo) | M3 | CONCRETO Y ACERO PARA ESTRUCTURAS | CONCRETO PARA ESTRUCTURAS | 1109984 | 6428 | 1109984
1909 | 6429 | DENSIFICACIÓN DE TERRENO CON PILOTES EN MADERA INMUNIZADA DIÁMETRO DE 12 CM (INCLUYE TRANSPORTE) | ML | ANÁLISIS AUXILIARES | MADERAS | 57638 | 6429 | 57638
1910 | 6431 | MEZCLA ASFÁLTICA ALTO MÓDULO MAM-20 (SUMINISTRO, EXTENDIDO, NIVELACIÓN Y COMPACTACIÓN. INCLUYE EMULSIÓN ASFÁLTICA CRL-1 - CRR-1) | M3 | ANÁLISIS AUXILIARES | ACTIVIDADES DE CONSERVACIÓN | 1413369 | 6431 | 1413369
1911 | 6433 | ACERO ESTRUCTURAL PARA PUENTE PEATONAL TIPO TRANSMILENIO. SUMINISTRO, FABRICACIÓN, TRANSPORTE Y MONTAJE DE ESTRUCTURA METÁLICA CON EL SIGUIENTE ESQUEMA DE PROTECCIÓN Y PINTURA: SISTEMA DE PROTECCIÓN BÁSICA: (GUÍA 6.7.1) GALVANIZADO EN CALIENTE (DE ACUERDO CON GUÍA Y CARTILLA).BARRERA: BARRERA EPÓXICA CON POLIAMIDA DE 1.5 A 2.0 MILS DE PELÍCULA SECA.ACABADO: RECUBRIMIENTO URETANO BRILLANTE TIPO ALIFÁTICO RAL 7045 (GRIS) DE 1.5 A 2.0 MILS. | KG | CONCRETO Y ACERO PARA ESTRUCTURAS | ESTRUCTURAS EN ACERO | 17111 | 6433 | 17111
1912 | 6434 | ACERO ESTRUCTURAL PARA PUENTE PEATONAL TIPO TRANSMILENIO. SUMINISTRO, FABRICACIÓN, TRANSPORTE Y MONTAJE DE ESTRUCTURA METÁLICA CON EL SIGUIENTE ESQUEMA DE PROTECCIÓN Y PINTURA: SISTEMA DE PROTECCIÓN BÁSICA: (GUÍA 6.7.2) LIMPIEZA: SP10.PRIMER: IMPRIMANTE EPÓXICO RICO EN ZINC DE 3.5 A 4.0 MILS PELÍCULA SECA.BARRERA: BARRERA EPÓXICA CON CURADOR POLIAMIDA DE 3.5 A 4.0 MILS PELÍCULA SECA.ACABADO: RECUBRIMIENTO URETANO BRILLANTE ALIFÁTICOS DE 2.5 A 3.0 MILS.EL ESPESOR TOTAL DEL SISTEMA DE PROTECCIÓN DEBE SER AL MENOS 10 MILS (DFT)CHORRO ABRASIVO METAL CASI BLANCO. | KG | CONCRETO Y ACERO PARA ESTRUCTURAS | ESTRUCTURAS EN ACERO | 16475 | 6434 | 16475
1913 | 6435 | ACERO ESTRUCTURAL PARA ESTACIÓN TIPO TRANSMILENIO. SUMINISTRO, FABRICACIÓN, TRANSPORTE Y MONTAJE DE ESTRUCTURA METÁLICA CON EL SIGUIENTE ESQUEMA DE PROTECCIÓN Y PINTURA: SISTEMA DE PROTECCIÓN BÁSICA: (GUÍA 6.7.1).PINTURA: SISTEMA DE PROTECCIÓN BÁSICA: (GUÍA 6.7.1)GALVANIZADO EN CALIENTE (DE ACUERDO GUÍA Y CARTILLA).BARRERA: BARRERA EPÓXICA CON POLIAMIDA DE 1.5 A 2.0 MILS DE PELÍCULA SECA.ACABADO: RECUBRIMIENTO URETANO BRILLANTE TIPO ALIFÁTICO RAL 7045 (GRIS) DE 1.5 A 2.0 MILS. | KG | CONCRETO Y ACERO PARA ESTRUCTURAS | ESTRUCTURAS EN ACERO | 17414 | 6435 | 17414
1914 | 6436 | ACERO ESTRUCTURAL PARA ESTACIÓN TIPO TRANSMILENIO. SUMINISTRO, FABRICACIÓN, TRANSPORTE Y MONTAJE DE ESTRUCTURA METÁLICA CON EL SIGUIENTE ESQUEMA DE PROTECCIÓN Y PINTURA: SISTEMA DE PROTECCIÓN BÁSICA: (GUÍA 6.7.2) LIMPIEZA: SP10.PRIMER: IMPRIMANTE EPÓXICO RICO EN ZINC DE 3.5 A 4.0 MILS PELÍCULA SECA.BARRERA: BARRERA EPÓXICA CON CURADOR POLIAMIDA DE 3.5 A 4.0 MILS PELÍCULA SECA.ACABADO: RECUBRIMIENTO URETANO BRILLANTE ALIFÁTICO DE 2.5 A 3.0 MILS.EL ESPESOR TOTAL DEL SISTEMA DE PROTECCIÓN DEBE SER AL MENOS 10 MILS (DFT) | KG | CONCRETO Y ACERO PARA ESTRUCTURAS | ESTRUCTURAS EN ACERO | 16980 | 6436 | 16980
1915 | 6437 | ACERO ESTRUCTURAL PARA ESTACIÓN TIPO TRANSMILENIO. SUMINISTRO, FABRICACIÓN, MONTAJE Y TRANSPORTE DE ESTRUCTURA METÁLICA CON EL SIGUIENTE ESQUEMA DE PROTECCIÓN Y PINTURA: SISTEMA DE PROTECCIÓN ALTERN. ESTACIÓN LIMPIEZA: SP6.PRIMER: IMPRIMANTE EPÓXICO FOSFATO DE ZINC DE 3.0 MILS PELÍCULA SECA.ACABADO: RECUBRIMIENTO ESMALTE URETANO SERIE 36 RAL 7045 (GRIS) DE 3.0 MILS ESPESOR DE PELÍCULA SECA.CHORRO ABRASIVO COMERCIAL. | KG | CONCRETO Y ACERO PARA ESTRUCTURAS | ESTRUCTURAS EN ACERO | 17111 | 6437 | 17111
1916 | 6438 | LAVADO Y SONDEO DE REDES DE ALCANTARILLADO ENTRE 6" Y 16" DE DIÁMETRO Y CON GRADO DE COLMATACIÓN MENOR DEL 30%. INCL MANO DE OBRA IDÓNEA, SEÑALIZACIÓN BÁSICA, SUMIN DE COMBUSTIBLE Y AGUA. INCL. IVA | ML | REDES ALCANTARILLADO / DRENAJE | REDES ALCANTARILLADO / DRENAJE | 20205 | 6438 | 20205
1917 | 6439 | LAVADO Y SONDEO DE REDES DE ALCANTARILLADO ENTRE 18" Y 36" DE DIÁMETRO Y CON GRADO DE COLMATACIÓN MENOR DEL 30%. INCLUYE MANO DE OBRA IDÓNEA, SEÑALIZACIÓN BÁSICA, SUMIN DE COMBUSTIBLE Y AGUA. INCL IVA | ML | REDES ALCANTARILLADO / DRENAJE | REDES ALCANTARILLADO / DRENAJE | 21734 | 6439 | 21734
1918 | 6440 | LIMPIEZA GRADO DE LIMPIEZA SEGÚN NORMA SSPC-SP1 - LIMPIEZA CON SOLVENTES PARA ESTRUCTURA PESADA | KG | CONCRETO Y ACERO PARA ESTRUCTURAS | ESTRUCTURAS EN ACERO | 541 | 6440 | 541
1919 | 6441 | LIMPIEZA GRADO DE LIMPIEZA SEGÚN NORMA SSPC-SP2 - LIMPIEZA MANUAL PARA ESTRUCTURA PESADA | KG | CONCRETO Y ACERO PARA ESTRUCTURAS | ESTRUCTURAS EN ACERO | 781 | 6441 | 781
1920 | 6442 | LIMPIEZA GRADO DE LIMPIEZA SEGÚN NORMA SSPC-SP3 - LIMPIEZA CON HERRAMIENTAS ELÉCTRICAS PARA ESTRUCTURA PESADA | KG | CONCRETO Y ACERO PARA ESTRUCTURAS | ESTRUCTURAS EN ACERO | 901 | 6442 | 901
1921 | 6443 | LIMPIEZA GRADO DE LIMPIEZA SEGÚN NORMA SSPC-SP5 - LIMPIEZA CON ABRASIVO METAL BLANCO PARA ESTRUCTURA PESADA. | KG | CONCRETO Y ACERO PARA ESTRUCTURAS | ESTRUCTURAS EN ACERO | 1022 | 6443 | 1022
1922 | 6444 | LIMPIEZA GRADO DE LIMPIEZA SEGÚN NORMA SSPC-SP7 - LIMPIEZA CON CHORRO ABRASIVO BRUSH-OFF PARA ESTRUCTURA PESADA. | KG | CONCRETO Y ACERO PARA ESTRUCTURAS | ESTRUCTURAS EN ACERO | 1384 | 6444 | 1384
1923 | 6445 | LIMPIEZA GRADO DE LIMPIEZA SEGÚN NORMA SSPC-SP6 - LIMPIEZA CON CHORRO ABRASIVO COMERCIAL PARA ESTRUCTURA PESADA. | KG | CONCRETO Y ACERO PARA ESTRUCTURAS | ESTRUCTURAS EN ACERO | 1442 | 6445 | 1442
1924 | 6446 | LIMPIEZA GRADO DE LIMPIEZA SEGÚN NORMA SSPC-SP10 - LIMPIEZA CON CHORRO ABRASIVO METAL CASI BLANCO PARA ESTRUCTURA PESADA. | KG | CONCRETO Y ACERO PARA ESTRUCTURAS | ESTRUCTURAS EN ACERO | 1616 | 6446 | 1616
1925 | 6448 | EMPATES DE TUBERÍA EN PVC A PVC 10" LINEAL SEGÚN NORMA NS-023 (INCLUYE ACCESORIOS). SUMINISTRO E INSTALACIÓN. | UN | REDES ACUEDUCTO | REDES ACUEDUCTO | 1786974 | 6448 | 1786974
1926 | 6449 | MARCO Y TAPA PARA SUMIDERO 0.52M X 0.90M EAAB NP-023. SUMINISTRO E INSTALACIÓN | UN | REDES ALCANTARILLADO / DRENAJE | REDES ALCANTARILLADO / DRENAJE | 648937 | 6449 | 648937
1927 | 6450 | LAVADO DE ANDENES. INCLUYE ALQUILER DE HIDROLAVADORA 1300W. INCLUYE IMPLEMENTOS DE ASEO (DETERGENTE INDUSTRIAL), TRANSPORTE, AGUA, COMBUSTIBLE Y MANO DE OBRA. | M2 | ANÁLISIS AUXILIARES | ACTIVIDADES DE CONSERVACIÓN | 4549 | 6450 | 4549
1928 | 6451 | LIMPIEZA DE CÁRCAMOS (INCLUYE CARGUE, RETIRO Y DISPOSICIÓN FINAL DE SOBRANTES, CON EL 60% DE COLMATACIÓN) | ML | ANÁLISIS AUXILIARES | ACTIVIDADES DE CONSERVACIÓN | 15100 | 6451 | 15100
1929 | 6456 | ATENCIÓN DE EMERGENCIAS CON MEZCLA ASFÁLTICA EN CALIENTE TIPO DENSO MD12 ASFALTO 80-100 (INCLUYE SUMINISTRO, EXTENDIDO, NIVELACIÓN Y COMPACTACIÓN MECANICA CON VIBROCOMPACTADOR Y COMPACTADOR DE LLANTAS, FACTOR DE COMPACTACION Y TRANSPORTE DE MATERIAL A 21 KMS) JORNADA NOCTURNA PARA ACTIVIDADES INMEDIATAS DE JORNADA TAPAHUECOS. | M3 | PAVIMENTOS | PAVIMENTOS EN CONCRETO ASFALTICO | 1077496 | 6456 | 1077496
1930 | 6457 | CUADRILLA (OFICIAL + 6 AYUDANTES) HORARIO NOCTURNO INCLUYE PRESTACIONES | HR | ANÁLISIS AUXILIARES | CUADRILLAS (INCLUYE FACTOR PRESTACIONAL) | 99606 | 6457 | 99606
1931 | 6458 | PINTURA EN PLASTICO EN FRIO METILMETACRILATO DE A=10 CM PARA LÍNEAS DE DEMARCACIÓN, CON MICROESFERAS Y ESPESOR SECO SEGÚN NORMA NTC 4744. SUMINISTRO Y APLICACIÓN. | ML | SEÑALIZACIÓN | DEMARCACION DE PAVIMENTOS | 16246 | 6458 | 16246
1932 | 6459 | INSTALACIÓN ADOQUÍN DE ARCILLA TR. LIVIANO 20X10X6CM (INCLUYE BASE 4CM MORTERO 2000 Y ARENA DE SELLO) | M2 | PAVIMENTOS | PAVIMENTOS ARTICULADOS | 52623 | 6459 | 52623
1933 | 6461 | CANALIZACIÓN DE TRÁFICO CON SEÑALIZADORES TUBULARES COLOMBINA PLÁSTICA Y TRIPLE CINTA DE SEÑALIZACIÓN (INCLUYE ALQUILER DE SEÑALIZADORES TUBULARES). (NO INCLUYE INSTALACIÓN, MANTENIMIENTO Y DESINSTALACIÓN) | UN/MES | GESTIÓN SOCIAL | GESTIÓN SOCIAL | 7667 | 6461 | 7667
1934 | 6462 | TRANSPORTE DE ESCOMBROS EN SITIO AUTORIZADO (DISTANCIA DE TRANSPORTE 1 KM). A DISTANCIA MAYOR DEL ACARREO LIBRE (90 M) EN SITIO AUTORIZADO POR LA ENTIDAD AMBIENTAL COMPETENTE. | M3-KM | TRANSPORTES Y ACARREOS | TRANSPORTES Y ACARREOS | 1760 | 6462 | 1760
1935 | 6463 | DERECHO DE BOTADERO DE ESCOMBROS EN SITIO AUTORIZADO POR M3 EN SITIO AUTORIZADO POR LA ENTIDAD AMBIENTAL COMPETENTE. | M3 | TRANSPORTES Y ACARREOS | TRANSPORTES Y ACARREOS | 7000 | 6463 | 7000
1936 | 6464 | RIEGO DE LIGA CON EMULSIÓN ASFÁLTICA CRR-1 - HORARIO NOCTURNO. (SUMINISTRO, BARRIDO SUPERFICIE Y RIEGO) | M2 | PAVIMENTOS | PAVIMENTOS EN CONCRETO ASFALTICO | 3489 | 6464 | 3489
1937 | 6465 | CUADRILLA (2 AYUDANTES) HORARIO NOCTURNO - HR | HR | ANÁLISIS AUXILIARES | CUADRILLAS (INCLUYE FACTOR PRESTACIONAL) | 26802 | 6465 | 26802
1938 | 6466 | ATENCIÓN DE EMERGENCIAS CON MEZCLA ASFÁLTICA EN CALIENTE TIPO DENSO MD12 ASFALTO 80-100 CON EMULSIÓN CRR-1 - HORARIO NOCTURNO (INCLUYE SUMINISTRO, EXTENDIDO, NIVELACIÓN Y COMPACTACIÓN MECANICA CON VIBROCOMPACTADOR Y COMPACTADOR DE LLANTAS, FACTOR DE COMPACTACION, TRANSPORTE DE MATERIAL A 21 KMS Y CARGUE Y DISPOSICIÓN DE ESCOMBROS) | M3 | PAVIMENTOS | PAVIMENTOS EN CONCRETO ASFALTICO | 1080805 | 6466 | 1080805
1939 | 6467 | PINTURA EN PLASTICO EN FRIO METILMETACRILATO DE A=10 CM PARA LÍNEAS DE DEMARCACIÓN, SIN MICROESFERAS Y ESPESOR SECO SEGÚN NORMA NTC 4744. SUMINISTRO Y APLICACIÓN. | ML | SEÑALIZACIÓN | DEMARCACION DE PAVIMENTOS | 15733 | 6467 | 15733
1940 | 6469 | CUBIERTA LISA TIPO SÁNDWICH DECK, SUM E INST, EN ALUZINC CAL 26 PINTADA AL HORNO POR LAS DOS CARAS COLOR A ELEGIR CON AISLAMIENTO ACÚSTICO EN FIBRA DE VIDRIO DE 30 MM. CON SUS CLIPS DE FIJACIÓN INCL REMATES DE CUBIERTA | M2 | OBRAS DE ARTE Y EDIFICACIONES | CUBIERTAS | 344300 | 6469 | 344300
1941 | 6471 | SUBBASE GRANULAR PEATONAL SBG_PEA. (SUMINISTRO, EXTENDIDO Y NIVELACIÓN MANUAL, HUMEDECIMIENTO MECÁNICO Y COMPACTACIÓN MECÁNICA CON VIBROCOMPACTADOR TÁNDEM PEQUEÑO, INCLUYE OPERARIO Y COMBUSTIBLE). | M3 | RELLENOS Y CAPAS GRANULARES | CAPAS GRANULARES | 177161 | 6471 | 177161
1942 | 6472 | MEZCLA ASFÁLTICA EN CALIENTE TIPO DENSO MD20 ASFALTO 80-100. (INCLUYE SUMINISTRO, EXTENDIDO Y NIVELACIÓN MANUAL, COMPACTACIÓN MECÁNICA CON VIBROCOMPACTADOR TÁNDEM PEQUEÑO Y COMPACTADOR DE LLANTAS CON OPERARIO Y COMBUSTIBLE, FACTOR DE COMPACTACION Y TRANSPORTE DE MATERIAL A 21 KMS). | M3 | PAVIMENTOS | PAVIMENTOS EN CONCRETO ASFALTICO | 1201453 | 6472 | 1201453
1943 | 6473 | ESTABILIZACIÓN DE SUBRASANTE CON RAJÓN. (SUMINISTRO, EXTENDIDO Y NIVELACIÓN MANUAL, HUMEDECIMIENTO MECÁNICO Y COMPACTACIÓN MECÁNICA CON RETROEXCAVADORA Y VIBROCOMPACTADOR TÁNDEM PEQUEÑO, INCLUYEN OPERARIO Y COMBUSTIBLE). NO INCLUYE MATERIAL DE SELLO. | M3 | RELLENOS Y CAPAS GRANULARES | CAPAS GRANULARES | 160014 | 6473 | 160014
1944 | 6474 | SUBBASE GRANULAR CLASE C (SBG_C) (SUMINISTRO, EXTENDIDO Y NIVELACIÓN MANUAL, HUMEDECIMIENTO MECÁNICO Y COMPACTACIÓN MECÁNICA CON VIBROCOMPACTADOR TÁNDEM PEQUEÑO, INCLUYE OPERARIO Y COMBUSTIBLE). | M3 | RELLENOS Y CAPAS GRANULARES | CAPAS GRANULARES | 175678 | 6474 | 175678
1945 | 6475 | BORDILLO PREFABRICADO A80 (SUMINISTRO E INSTALACIÓN. INCLUYE 3CM MORTERO DE PEGA 2000 PSI Y NIVELACIÓN DEL TERRENO CON RELLENO EN MATERIAL SELECCIONADO PROVENIENTE DE EXCAVACIÓN). | ML | ANDENES Y SARDINELES | SARDINELES Y BORDILLOS | 74906 | 6475 | 74906
1946 | 6476 | FRESADO Y REPOSICIÓN DE PAVIMENTO FLEXIBLE E=0.18 M (INCLUYE CARGUE) | M2 | MANTENIMIENTO Y REHABILITACION DE VIAS | MALLA VIAL ARTERIAL | 190636 | 6476 | 190636
1947 | 6482 | TARIFA HORA DE RECOLECCIÓN DE MATERIAL DE MUESTREO EN PLANTA U OBRA. (INCLUYE TRANSPORTE, LABORATORISTA, INSPECTOR, 2 AYUDANTES, HERRAMIENTA MENOR Y LONAS). | HR | ENSAYOS - LABORATORIOS | ENSAYOS - LABORATORIOS | 117500 | 6482 | 117500
1948 | 6483 | ALQUILER SEÑAL TEMPORAL MÓVIL ECONÓMICA CON TRÍPODE TIPO SIO - SP - SI - SR DE (100 X 50 CM - 75 X 75 CM - 80 X 50 CM) LÁMINA GALVANIZADA CAL. 20 Y ÁNGULOS DE 1" X 1/2" X 1/8" | UN/MES | SEÑALIZACIÓN | SEÑALES DE TRANSITO | 50440 | 6483 | 50440
1949 | 6484 | ALQUILER DE BARRICADA METÁLICA CON SEÑAL DE DESVÍO O VÍA CERRADA DE 2.40 M CINTA GRADO INGENIERÍA SHEETING | UN/MES | SEÑALIZACIÓN | SEÑALES DE TRANSITO | 174290 | 6484 | 174290
1950 | 6485 | UNIÓN DE REPARACIÓN EXOTÉRMICA PARA UNIÓN DE CONDUCTORES. CAPACIDAD DE 90 GR. INCLUYE MOLDE, CARGA, CHISPERO, PINZAS Y DEMÁS ACCESORIOS DE INSTALACIÓN. SUMINISTRO E INSTALACIÓN. | UN | REDES ELECTRICAS | RED ELECTRICA CODENSA | 51423 | 6485 | 51423
1951 | 6486 | ESTABILIZACIÓN CON RCD. INCLUYE TRASIEGO INTERNO, NIVELACIÓN Y COMPACTACIÓN. | M3 | RELLENOS Y CAPAS GRANULARES | CAPAS GRANULARES | 59062 | 6486 | 59062
1952 | 6488 | CABLE DE COBRE DESNUDO CALIBRE NO.2/0 AWG. ENTERRADO EN TERRENO NATURAL. INCLUYE EXCAVACIÓN, RELLENOS Y COMPACTACIÓN DEL PISO. SUMINISTRO E INSTALACIÓN. DISTANCIA DE TRANSPORTE 28 KM. | ML | REDES ELECTRICAS | RED ELÉCTRICA CODENSA | 265163 | 6488 | 265163
1953 | 6489 | CANALIZACIÓN SUBTERRÁNEA CON 2 DUCTOS DE 2" PVC DB, ACCESORIOS, EXCAVACIÓN, RELLENOS Y ACABADO (INCLUYE SUMINISTRO E INSTALACIÓN) | ML | REDES ELECTRICAS | RED ELÉCTRICA CODENSA | 106039 | 6489 | 106039
1954 | 6494 | ACOMETIDA DE TRANSFORMADOR A TABLERO DE MEDIA EN CONDUCTORES DE ALUMINIO, 4 CABLES NO. 4/0 AWG, AISLADOS HFFR PARA 600 V C.A.. INCLUYE CONDUCTORES, CONEXIONES, ACCESORIOS DE MONTAJE, ELEMENTOS DE CONEXIÓN Y DE MARCACIÓN. INCLUYE SUMINISTRO E INSTALACIÓN. | ML | REDES ELECTRICAS | RED ELÉCTRICA CODENSA | 314314 | 6494 | 314314
1955 | 6495 | ACOMETIDA DE GENERADOR DE EMERGENCIA A TRANSFERENCIA EN CONDUCTORES DE ALUMINIO, 4 CABLES NO. 4/0 AWG, AISLADOS HFFR PARA 600 V C.A. INCLUYE CONDUCTORES, CONEXIONES, ACCESORIOS DE MONTAJE, ELEMENTOS DE CONEXIÓN Y DE MARCACIÓN. INCLUYE SUMINISTRO E INSTALACIÓN. | ML | REDES ELECTRICAS | RED ELÉCTRICA CODENSA | 314314 | 6495 | 314314
1956 | 6498 | INTERRUPTOR SENCILLO PARA CONTROL DE ALUMBRADO INTERIOR. INCLUYE ACCESORIOS DE INSTALACIÓN. | UN | REDES ELECTRICAS | RED ELÉCTRICA CODENSA | 18042 | 6498 | 18042
1957 | 6499 | CABLE HFFR NO.10 EN COBRE. SUMINISTRO E INSTALACIÓN. INCLUYE ACCESORIOS DE INSTALACIÓN. | ML | REDES ELECTRICAS | RED ELÉCTRICA CODENSA | 15202 | 6499 | 15202
1958 | 6500 | SALIDA PARA SONIDO EMT 3/4" (POR EL TECHO DE LA PLATAFORMA). INCLUYE SUMINISTRO E INSTALACIÓN | UN | REDES ELECTRICAS | RED ELÉCTRICA CODENSA | 229292 | 6500 | 229292
1959 | 6501 | SALIDA EMT 3/4" PARA CCTV POR EL TECHO EN TAQUILLA. INCLUYE SUMINISTRO E INSTALACIÓN | UN | REDES ELECTRICAS | RED ELÉCTRICA CODENSA | 296892 | 6501 | 296892
1960 | 6505 | ROCERÍA EN LOTE PORTAL | M2 | MANTENIMIENTO Y REHABILITACION DE VIAS | ACTIVIDADES ADICIONALES | 2372 | 6505 | 2372
1961 | 6506 | BAJANTE EN LÁMINA GALVANIZADA CAL. 22 INSPECCIONABLE, INCLUYE PINTURA EPÓXICA GRIS HUMO PARA RECUBRIMIENTO. | ML | ANÁLISIS AUXILIARES | CARPINTERÍA METÁLICA | 188221 | 6506 | 188221
1962 | 6507 | VIDRIO TEMPLADO DE 10 MM CON PERFORACIONES DE 1" PARA PERMITIR INTERLOCUCIÓN | M2 | ANÁLISIS AUXILIARES | VIDRIO | 243363 | 6507 | 243363
1963 | 6510 | CONSTRUCCIÓN DE BORDILLO EN CONCRETO MR36 FUNDIDO IN SITU. INCLUYE LA PREPARACIÓN DE LA SUPERFICIE DE APOYO | ML | ANDENES Y SARDINELES | SARDINELES Y BORDILLOS | 62342 | 6510 | 62342
1964 | 6511 | PISO EN MÁRMOL ROYAL VETA. ESPESOR MÍNIMO DE 15 MM | M2 | OBRAS DE ARTE Y EDIFICACIONES | PISOS | 285529 | 6511 | 285529
1965 | 6512 | ANCLAJE PARA TUBERIA EN CONCRETO PREMEZCLADO DE 3000 PSI GRAVA COMUN (Incluye Suministro, formaleteo y colocacion) | M3 | CONCRETO Y ACERO PARA ESTRUCTURAS | CONCRETO PARA ESTRUCTURAS | 652320 | 6512 | 652320
1966 | 6514 | TEE PVC SOLDAR DE 1/2". SUMINISTRO EN INSTALACIÓN | UN | REDES ACUEDUCTO | REDES ACUEDUCTO | 3948 | 6514 | 3948
1967 | 6515 | TUBERÍA CONDUIT PVC D=3/4" (INCLUYE SUMINISTRO E INSTALACIÓN) | ML | REDES ELECTRICAS | RED ELÉCTRICA CODENSA | 8999 | 6515 | 8999
1968 | 6517 | TORNILLOS A 325. INCLUYE MATERIALES, INSUMOS, HERRAMIENTAS Y EQUIPOS, ANDAMIOS, MANO DE OBRA CALIFICADA Y TODO LO NECESARIO PARA DESARROLLAR LA OBRA. | KG | CONCRETO Y ACERO PARA ESTRUCTURAS | ESTRUCTURAS EN ACERO | 13201 | 6517 | 13201
1969 | 6518 | CODO 90° CXE PVC SANITARIA D=6" (INCLUYE SUMINISTRO E INSTALACIÓN). | UN | REDES ALCANTARILLADO / DRENAJE | REDES ALCANTARILLADO / DRENAJE | 156219 | 6518 | 156219
1970 | 6519 | TRAGANTE CÚPULA DE 6" X 4" EN ALUMINIO. INCLUYE SUMINISTRO E INSTALACIÓN | UN | REDES ALCANTARILLADO / DRENAJE | REDES ALCANTARILLADO / DRENAJE | 25260 | 6519 | 25260
1971 | 6520 | TRAGANTE CÚPULA DE 5" X 4" PLÁSTICA. INCLUYE SUMINISTRO E INSTALACIÓN | UN | REDES ALCANTARILLADO / DRENAJE | REDES ALCANTARILLADO / DRENAJE | 13068 | 6520 | 13068
1972 | 6521 | TEE REDUCIDA PVC SOLDAR DE 1" X 1/2". SUMINISTRO E INSTALACIÓN | UN | REDES ALCANTARILLADO / DRENAJE | REDES ALCANTARILLADO / DRENAJE | 7398 | 6521 | 7398
1973 | 6523 | UNIÓN UNIVERSAL D=1" (SUMINISTRO E INSTALACIÓN) | UN | REDES ACUEDUCTO | REDES ACUEDUCTO | 13486 | 6523 | 13486
1974 | 6524 | VÁLVULA CHEQUE 1" (INCLUYE SUMINISTRO E INSTALACIÓN) | UN | REDES ACUEDUCTO | REDES ACUEDUCTO | 64434 | 6524 | 64434
1975 | 6525 | FLOTADOR MECÁNICO 1" (INCLUYE SUMINISTRO E INSTALACIÓN) | UN | REDES ACUEDUCTO | REDES ACUEDUCTO | 198624 | 6525 | 198624
1976 | 6527 | CAJA PARA 2 MEDIDORES DE ENERGÍA TRIFÁSICO 5 AMP. 208 V / 120 V, PARA OPERACIÓN CON CT Y PARA LA CUENTA DE LA ESTACIÓN. SUMINISTRO E INSTALACIÓN. INCLUYE MEDIDOR DE ENERGÍA TRIFÁSICO 20-80 AMP, CAJA CONTADOR TRIFÁSICO PARA 2 MEDIDORES | UN | REDES ELECTRICAS | RED ELECTRICA CODENSA | 565462 | 6527 | 565462
1977 | 6528 | ACOMETIDA DESDE TABLERO DE MEDIA A TABLERO DE TRANSFERENCIA EN CONDUCTORES DE ALUMINIO, 4 CABLES NO. 4/0 AWG, AISLADOS HFFR PARA 600 V C.A. INCLUYE CONDUCTORES, CONEXIONES, ACCESORIOS DE MONTAJE, ELEMENTOS DE CONEXIÓN Y DE MARCACIÓN. INCLUYE SUMINISTRO E INSTALACIÓN. | ML | REDES ELECTRICAS | RED ELECTRICA CODENSA | 316462 | 6528 | 316462
1978 | 6529 | ACOMETIDA DE TABLERO DE TRANSFERENCIA A TDP EN CONDUCTORES DE ALUMINIO, 4 CABLES NO. 4/0 AWG, AISLADOS HFFR PARA 600 V C.A. INCLUYE CONDUCTORES, CONEXIONES, ACCESORIOS DE MONTAJE, ELEMENTOS DE CONEXIÓN Y DE MARCACIÓN. INCLUYE SUMINISTRO E INSTALACIÓN. | ML | REDES ELECTRICAS | RED ELECTRICA CODENSA | 321029 | 6529 | 321029
1979 | 6532 | SALIDA PARA DATOS PCV 3/4" DESDE TORNIQUETE HASTA CAJA DE HALADO. INCLUYE SUMINISTRO E INSTALACIÓN | UN | REDES ELECTRICAS | RED ELECTRICA CODENSA | 64386 | 6532 | 64386
1980 | 6533 | DEMARCACIÓN LÍNEA DE INICIO O FIN CARRIL, A= 0.20M L= 1.0M SEPARACIÓN= 1.0M E= 2.3MM EN PINTURA TERMOPLÁSTICA. INCLUYE SUMINISTRO Y APLICACIÓN CON EQUIPO. INCLUYE MICROESFERAS | M2 | SEÑALIZACIÓN | DEMARCACION DE PAVIMENTOS | 30396 | 6533 | 30396
1981 | 6534 | ENCHAPE DE PISO PIZARRA MULTICOLOR DE 30CM X 60CM ESPESOR 7MM O MAYOR. SUMINISTRO E INSTALACIÓN | M2 | OBRAS DE ARTE Y EDIFICACIONES | PISOS | 251825 | 6534 | 251825
1982 | 6535 | PISO EN CONCRETO DE 3000 PSI GRAVA COMÚN FUNDIDO EN SITIO | M2 | OBRAS DE ARTE Y EDIFICACIONES | PISOS | 47954 | 6535 | 47954
1983 | 6536 | PAÑETE LISO O RÚSTICO 1:4 IMPERMEABILIZADO. (INCLUYE SUMINISTRO E INSTALACIÓN HECHO EN OBRA) | M2 | OBRAS DE ARTE Y EDIFICACIONES | ACABADOS | 47354 | 6536 | 47354
1984 | 6538 | TUBERIA PVC U.M. EXT CORRUGADO/INT LISO U.M. NORMA NTC 3722-1 D=14" (INCLUYE SUMINISTRO E INSTALACIÓN) | ML | REDES ALCANTARILLADO / DRENAJE | REDES ALCANTARILLADO / DRENAJE | 233303 | 6538 | 233303
1985 | 6541 | LAMINA ALFAJOR DE 6MM PARA TAPA DE TANQUE DE 1.0 M X 1.0 M. SUMINISTRO E INSTALACIÓN. | ML | CONCRETO Y ACERO PARA ESTRUCTURAS | ESTRUCTURAS EN ACERO | 323973 | 6541 | 323973
1986 | 6542 | CODO 45° CXE PVC SANITARIA D=6" (INCLUYE SUMINISTRO E INSTALACIÓN). | UN | REDES ALCANTARILLADO / DRENAJE | REDES ALCANTARILLADO / DRENAJE | 78874 | 6542 | 78874
1987 | 6543 | TUBERÍA PVC E.L. PARA SOLDAR DE 1/2" RDE 13.5 315 PSI. SUMINISTRO EN INSTALACIÓN. | UN | REDES ACUEDUCTO | REDES ACUEDUCTO | 7550 | 6543 | 7550
1988 | 6544 | CODO 90° PVC SOLDAR DE 1/2". SUMINISTRO EN INSTALACIÓN. | UN | REDES ACUEDUCTO | REDES ACUEDUCTO | 7632 | 6544 | 7632
1989 | 6547 | CAJA DE INSPECCIÓN. MEDIDAS INTERNAS DE 0.3MX0.3M MEDIDAS EXTERNAS 0.50M X 0.50M (H=0.50M). INCLUYE SUMINISTRO Y CONSTRUCCIÓN. INCLUYE MARCO Y TAPA. NO INC. BASE Y CAÑUELA) | UN | REDES ELECTRICAS | RED ELECTRICA CODENSA | 349653 | 6547 | 349653
1990 | 6548 | SALIDA EMT 3/4" PARA CCTV E INFORMADORES POR EL TECHO DE LA PLATAFORMA. INCLUYE SUMINISTRO E INSTALACIÓN | UN | REDES ELECTRICAS | RED ELECTRICA CODENSA | 254653 | 6548 | 254653
1991 | 6551 | PLACA DE CONCRETO DE 3000 PSI GRAVA COMÚN DE 8CM DE ESPESOR CON LÁMINA EN METALDECK 2" CALIBRE 22. (INCLUYE TRANSPORTE, HERRAMIENTA MENOR, MANO DE OBRA) | M2 | OBRAS DE ARTE Y EDIFICACIONES | PISOS | 156497 | 6551 | 156497
1992 | 6553 | TAPÓN DE PRUEBA PVC SANITARIA D=6" (INCLUYE SUMINISTRO E INSTALACIÓN) | UN | REDES ALCANTARILLADO / DRENAJE | REDES ALCANTARILLADO / DRENAJE | 28439 | 6553 | 28439
1993 | 6554 | SEÑALIZACIÓN PREVENTIVA PARA REDES DE SERVICIOS PÚBLICOS CON CINTA DE 500 MT X 4" PELIGRO CALIBRE 3.5 (INCLUYE SUMINISTRO Y COLOCACIÓN) | ML | SEÑALIZACIÓN | OTROS-SEÑALIZACIÓN | 416 | 6554 | 416
1994 | 6555 | REDUCCION PVC E.L. D=1" A 1/2" (INCLUYE SUMINISTRO E INSTALACIÓN). | UN | REDES ACUEDUCTO | REDES ACUEDUCTO | 3819 | 6555 | 3819
1995 | 6556 | REGISTRO DE PASO DIRECTO EN BRONCE DE 1/2". SUMINISTRO EN INSTALACIÓN. | UN | REDES ACUEDUCTO | REDES ACUEDUCTO | 87374 | 6556 | 87374
1996 | 6559 | MARCO EN LÁMINA COLD ROLLED CAL. 20 ANCLADO A MURO CON CHAZOS EXPANSIVOS DE 1/2" - 3" - HOJA EN LÁMINA CELOSÍA COLD ROLLED CAL. 1894.20 | UN | ANÁLISIS AUXILIARES | CARPINTERÍA METÁLICA | 814323 | 6559 | 814323
1997 | 6560 | TABLERO DE ALUMBRADO Y FUERZA A 208 / 120 VC. A. TRIFÁSICOS 5 HILOS, CON BARRA NEUTRO Y TIERRA, 40 BREAKERS DE 16A MONOFÁSICOS TIPO INDUSTRIAL, 2 BREAKERS TRIFASICOS DE 40A TIPO INDUSTRIAL, 24 CIRCUÍTOS; TTN CON TOTALIZADOR DE 200A. SUMINISTRO E INSTALACIÓN, INCLUYE CONTACTORES Y SELECTORES PARA ALUMBRADOS, DPS Y CONEXIÓN A TIERRA, SEGÚN DISEÑO. PROYECTO AMPLIACIÓN DEL PORTAL TUNAL. | UN | REDES ELECTRICAS | RED ELECTRICA CODENSA | 4767441 | 6560 | 4767441
1998 | 6562 | REHABILITACIÓN ANDEN ADOQUÍN ARCILLA TR LIVIANO SOBRE MORTERO. NO INCL BORDILLO. INCL. RETIRO ADOQUIN E INSTALAR EL MISMO. NO INCLUYE REDES. | M2 | ANÁLISIS AUXILIARES | CARPINTERÍA METÁLICA | 83057 | 6562 | 83057
1999 | 6563 | TRITUBO PE 100 FOPT DE 40MM (1 1/4") RDE 13.5 MULTF. D= 40 X 40 X 40 MM POLIETILENO DE ALTA DENSIDAD. INCLUYE SUMINISTRO E INSTALACIÓN. NO INCLUYE RELLENO. | ML | REDES TELEFONICAS / DATOS | RED TELEFONICA COLOMBIA TELECOMUNICACIONES | 17549 | 6563 | 17549
2000 | 6565 | DESMONTE Y RETIRO DE REJA DE CERRAMIENTO. INCLUYE DEMOLICIÓN DE CIMENTACIÓN, BASE Y REJA. INCLUYE TRANSPORTE A 21 KM Y DISPOSICIÓN DE MATERIALES EN SITIO AUTORIZADO. | ML | DEMOLICIONES | DEMOLICIONES | 52684 | 6565 | 52684
2001 | 6567 | BANDEJA PARA INTERCAMBIO DE MONEDAS EN ACERO INOXIDABLE CAL. 18 SOPORTADO CON ÁNGULOS METÁLICOS A ANTEPECHO EN MAMPOSTERÍA. SUMINISTRO E INSTALACIÓN. | ML | OBRAS DE ARTE Y EDIFICACIONES | ACABADOS | 368865 | 6567 | 368865
2002 | 6568 | CANALETA METÁLICA DE 12 CM X 5 CM CON TAPA. SUMINISTRO E INSTALACIÓN. INCLUYE TROQUE EN TAQUILLAS PARA ALOJAR LOS CONDUCTORES DE VOZ, DATOS Y ENERGÍA ENTRE LOS PUESTOS DE LAS TAQUILLAS. | ML | OBRAS DE ARTE Y EDIFICACIONES | ACABADOS | 40172 | 6568 | 40172
2003 | 6569 | CHEVRON 90 CM X 40 CM, REFLECTIVO PRISMÁTICO TIPO VII O SUPERIOR, AMARILLO LIMÓN FLUORESCENTE EN LÁMINA GALVANIZADA, PEDESTAL EN ÁNGULO. SUMINISTRO E INSTALACIÓN. | UN | SEÑALIZACIÓN | OTROS-SEÑALIZACIÓN | 319569 | 6569 | 319569
2004 | 6570 | PINTURA ACRÍLICA BASE AGUA (E=15MILS. INCLUYE SUMINISTRO Y APLICACIÓN CON EQUIPO. INCLUYE MICROESFERAS). | M2 | SEÑALIZACIÓN | DEMARCACION DE PAVIMENTOS | 40373 | 6570 | 40373
2005 | 6571 | DEMARCACION LINEA CONTINUA A=0.12M (E=15 MILS, ACRÍLICA BASE AGUA. INC. SUMIN. Y APLIC. CON EQUIPO. INCL. MICROESFERAS) | ML | SEÑALIZACIÓN | DEMARCACION DE PAVIMENTOS | 2505 | 6571 | 2505
2006 | 6572 | DEMARCACION LINEA CONTINUA A=0.15M (E=15 MILS, ACRÍLICA BASE AGUA. INC. SUMIN. Y APLIC. CON EQUIPO. INCL. MICROESFERAS) | ML | SEÑALIZACIÓN | DEMARCACION DE PAVIMENTOS | 7028 | 6572 | 7028
2007 | 6574 | RECONSTRUCCIÓN POR HILADA PARA CAJA DE INSPECCIÓN SENCILLA PARA CANALIZACIÓN (1.49M X 0.99M) NORMA CODENSA CS275. INCLUYE MORTERO DE PEGA Y PAÑETE IMPERMEABILIZADO DE 2500 PSI, LADRILLO TOLETE RECOCIDO, MORTERO DE PEGA 1:5. (NO INCLUYE MARCO, TAPA, EXCAVACIONES, RELLENOS, TRANSPORTE Y DISPOSICIÓN DE ESCOMBROS). | UN | REDES ELECTRICAS | RED ELECTRICA CODENSA | 61607 | 6574 | 61607
2008 | 6575 | RECONSTRUCCIÓN POR HILADA PARA CAJA DE INSPECCIÓN DE ALUMBRADO PÚBLICO (0.90M X 0.90M) NORMA CODENSA CS274. INCLUYE MORTERO DE PEGA Y PAÑETE IMPERMEABILIZADO DE 2500 PSI, LADRILLO TOLETE RECOCIDO, MORTERO DE PEGA 1:5. (NO INCLUYE MARCO, TAPA, EXCAVACIONES, RELLENOS, TRANSPORTE Y DISPOSICIÓN DE ESCOMBROS). | UN | REDES ELECTRICAS | RED ELECTRICA CODENSA | 48708 | 6575 | 48708
2009 | 6576 | RECONSTRUCCIÓN POR HILADA PARA CAJA DE INSPECCIÓN (2.00M X 2.00M) NORMA CODENSA CS280. INCLUYE MORTERO DE PEGA Y PAÑETE IMPERMEABILIZADO DE 2500 PSI, LADRILLO TOLETE RECOCIDO, MORTERO DE PEGA 1:5. (NO INCLUYE MARCO, TAPA, EXCAVACIONES, RELLENOS, TRANSPORTE Y DISPOSICIÓN DE ESCOMBROS). | UN | REDES ELECTRICAS | RED ELECTRICA CODENSA | 115089 | 6576 | 115089
2010 | 6577 | CONTENEDOR DE RAICES TIPO B22 (TIPO C) (1.60M X 1.60M X 1.60M) INCLUYE MUROS EN CONCRETO GRAVA COMÚN 3000 PSI (210 KG/CM2), SUMINISTRO CONSTRUCCIÓN Y FILTRO EN GRAVILLA 1/2", FORMALETA Y REFUERZO. NO INCLUYE TIERRA NEGRA. | UN | MOBILIARIO URBANO - ARBOLES Y GRAMAS | MOBILIARIO URBANO | 1109823 | 6577 | 1109823
2011 | 6579 | DEMARCACIÓN LINEA CONTINUA A= 0.2MT, (E= 15 MILS ACRÍLICA BASE AGUA. INCLUYE SUMINISTRO Y APLICACIÓN CON EQUIPO. INCLUYE MICROESFERAS. | ML | SEÑALIZACIÓN | DEMARCACION DE PAVIMENTOS | 8075 | 6579 | 8075
2012 | 6580 | SÍMBOLO DE DEMARCACIÓN CORREDOR EXCLUSIVO DE BICICLETA 1.60M X 2.40M (E= 15 MILS. INCLUYE SUMINISTRO Y APLICACIÓN CON EQUIPO. INCLUYE MICROESFERAS. | UN | SEÑALIZACIÓN | DEMARCACION DE PAVIMENTOS | 36336 | 6580 | 36336
2013 | 6581 | SÍMBOLO DE DEMARCACIÓN CORREDOR EXCLUSIVO DE BICICLETA 0.80M X 1.20M (E= 15 MILS. INCLUYE SUMINISTRO Y APLICACIÓN CON EQUIPO. INCLUYE MICROESFERAS. | UN | SEÑALIZACIÓN | DEMARCACION DE PAVIMENTOS | 10901 | 6581 | 10901
2014 | 6582 | DEMARCACIÓN DE LETRERO "SOLO BUS" (E= 15 MILS. INCLUYE SUMINISTRO Y APLICACIÓN CON EQUIPO. INCLUYE MICROESFERAS. | UN | SEÑALIZACIÓN | DEMARCACION DE PAVIMENTOS | 182886 | 6582 | 182886
2015 | 6583 | FLECHA DIRECCIONAL "FRENTE, DERECHA E IZQUIERDA" PARA PAVIMENTO RÍGIDO (E= 15 MILS. ACRÍLICA BASE AGUA. INCLUYE SUMINISTRO Y APLICACIÓN CON EQUIPO. INCLUYE MICROESFERAS. | UN | SEÑALIZACIÓN | DEMARCACION DE PAVIMENTOS | 129598 | 6583 | 129598
2016 | 6584 | PICTOGRAMA DE CEDA EL PASO EN CICLORRUTA (4 TRIÁNGULOS), (PINTURA ACRÍLICA BASE AGUA (E= 15 MILS. INCLUYE SUMINISTRO Y APLICACIÓN CON EQUIPO. INCLUYE MICROESFERAS. | UN | SEÑALIZACIÓN | DEMARCACION DE PAVIMENTOS | 15665 | 6584 | 15665
2017 | 6585 | DEMARCACIÓN DE FLECHA DE TERMINACIÓN DE CARRIL (E= 15 MILS. ACRÍLICA BASE AGUA. INCLUYE SUMINISTRO Y APLICACIÓN CON EQUIPO. INCLUYE MICROESFERAS. | UN | SEÑALIZACIÓN | DEMARCACION DE PAVIMENTOS | 168962 | 6585 | 168962
2018 | 6586 | FLECHA DIRECCIONAL "A LA IZQUIERDA" (E= 15 MILS. ACRÍLICA BASE AGUA. ÁREA: 1.5037 M2 SEGÚN EL MANUAL DE SEÑALIZACIÓN VIAL. SUMINISTRO Y APLICACIÓN CON EQUIPO. INCLUYE MICROESFERAS. | UN | SEÑALIZACIÓN | DEMARCACION DE PAVIMENTOS | 73562 | 6586 | 73562
2019 | 6587 | DEMARCACIÓN TEXTO PARE. ÁREA: 1.48 M2 (E= 15 MILS, ACRÍLICA BASE AGUA. SUMINISTRO Y APLICACIÓN CON EQUIPO. INCLUYE MICROESFERAS. | UN | SEÑALIZACIÓN | DEMARCACION DE PAVIMENTOS | 65612 | 6587 | 65612
2020 | 6588 | DEMARCACIÓN DE ACHURADO. AREA: 1.0 M2 (E= 15 MILS, ACRÍLICA BASE AGUA. SUMINISTRO Y APLICACIÓN CON EQUIPO. INCLUYE MICROESFERAS. | M2 | SEÑALIZACIÓN | DEMARCACION DE PAVIMENTOS | 53227 | 6588 | 53227
2021 | 6589 | DEMARCACIÓN DE LINEA LOGARÍTMICA. ÁREA: 0.60 M2 (E= 15 MILS, ACRÍLICA BASE AGUA. SUMINISTRO Y APLICACIÓN CON EQUIPO. INCLUYE MICROESFERAS. | ML | SEÑALIZACIÓN | DEMARCACION DE PAVIMENTOS | 30106 | 6589 | 30106
2022 | 6590 | DEMARCACION LINEA DE PARE. ÁREA: 0.60 M2 (E= 15 MILS, ACRÍLICA BASE AGUA. SUMINISTRO Y APLICACIÓN CON EQUIPO. INCLUYE MICROESFERAS. | M2 | SEÑALIZACIÓN | DEMARCACION DE PAVIMENTOS | 37077 | 6590 | 37077
2023 | 6591 | DEMARCACION LINEA DE LINEA SENDERO PEATONAL CONTINUA. ÁREA: 0.30 M2 (E= 15 MILS, ACRÍLICA BASE AGUA. SUMINISTRO Y APLICACIÓN CON EQUIPO. INCLUYE MICROESFERAS. | ML | SEÑALIZACIÓN | DEMARCACION DE PAVIMENTOS | 16679 | 6591 | 16679
2024 | 6592 | DEMARCACION ZONA ANTIBLOQUEO. AREA: 0.30 M2 (E= 15 MILS, ACRILICA BASE AGUA. SUMINISTRO Y APLICACION CON EQUIPO. INCLUYE MICROESFERAS. | ML | SEÑALIZACIÓN | DEMARCACION DE PAVIMENTOS | 16679 | 6592 | 16679
2025 | 6593 | DEMARCACIÓN DE LINEA DE PARADERO DE BUSES. ÁREA: 5.5775 M2 (E= 15 MILS, ACRÍLICA BASE AGUA. SUMINISTRO Y APLICACIÓN CON EQUIPO. INCLUYE MICROESFERAS. | UN | SEÑALIZACIÓN | DEMARCACION DE PAVIMENTOS | 276557 | 6593 | 276557
2026 | 6594 | DEMARCACIÓN PICTOGRAMA TRIÁNGULOS CEDA EL PASO. (E= 15 MILS, ACRÍLICA BASE AGUA. SUMINISTRO Y APLICACIÓN CON EQUIPO. INCLUYE MICROESFERAS. | UN | SEÑALIZACIÓN | DEMARCACION DE PAVIMENTOS | 44651 | 6594 | 44651
2027 | 6595 | DEMARCACION LINEA DE CEDA EL PASO DISCONTINUA. AREA: 0.32M2. (E= 15 MILS, ACRILICA BASE AGUA. SUMINISTRO Y APLICACION CON EQUIPO. INCLUYE MICROESFERAS. | UN | SEÑALIZACIÓN | DEMARCACION DE PAVIMENTOS | 17197 | 6595 | 17197
2028 | 6596 | DEMARCACION LINEA DE PARADA DE TRANSMILENIO. AREA: 3.96 M2 SEGUN PARAMETROS DE DISEÑO DE TRANSMILENIO (E= 15 MILS, ACRILICA BASE AGUA. SUMINISTRO Y APLICACION CON EQUIPO. INCLUYE MICROESFERAS. | UN | SEÑALIZACIÓN | DEMARCACION DE PAVIMENTOS | 211291 | 6596 | 211291
2029 | 6598 | TRANSFORMADOR SECO CLASE F TRIFASICO DE 45 KVA, 11.4/0.480-277 KV ZCC 4% (NORMA CODENSA CTS-535) (INCLUYE SUMINISTRO E INSTALACIÓN) | UN | REDES ELECTRICAS | RED ELECTRICA CODENSA | 28790918 | 6598 | 28790918
2030 | 6600 | REDUCCION PVC E.L. D= 1 1/2" X 1/2" (INCLUYE SUMINISTRO E INSTALACIÓN, SOLDADURA). | UN | REDES ACUEDUCTO | REDES ACUEDUCTO | 14026 | 6600 | 14026
2031 | 6648 | VIGA CABEZAL SOBRE PILOTES Y/O COLUMNAS EN CONCRETO PREMEZCLADO DE 3500 PSI (24 Mpa) (Incluye suministro, formaleteo metalico, bombeo, colocacion y curado. No incluye refuerzo) | M3 | CONCRETO Y ACERO PARA ESTRUCTURAS | CONCRETO PARA ESTRUCTURAS | 884833 | 6648 | 884833
2032 | 6656 | COLUMNA EN CONCRETO DE 3000 PSI, (21 MPa) PREMEZCLADO, GRAVA COMÚN (Incluye suministro, Bombeo formaleteo en madera, colocación y curado, No incluye refuerzo). | M3 | CONCRETO Y ACERO PARA ESTRUCTURAS | CONCRETO PARA ESTRUCTURAS | 902382 | 6656 | 902382
2033 | 6658 | CABLE MONOPOLAR DE ALUMINIO, HF FR PARA 600V C.A. CALIBRE NO. 4/0 AWG (INCLUYE SUMINISTRO E INSTALACIÓN) | ML | REDES ELECTRICAS | RED ELECTRICA CODENSA | 32756 | 6658 | 32756
2034 | 6661 | VIGAS DE CIMENTACION EN CONCRETO PREMEZCLADO DE 3000 PSI (21 Mpa), GRAVA COMUN (Incluye Sumin., Formaleteo metalico, Colocación y Curado. No incl. Refuerzo). | M3 | CONCRETO Y ACERO PARA ESTRUCTURAS | CONCRETO PARA ESTRUCTURAS | 838682 | 6661 | 838682
2035 | 6665 | VIGA CABEZAL SOBRE PILOTES Y/O COLUMNAS EN CONCRETO PREMEZCLADO DE 4000 PSI (28Mpa) (Incluye suministro, Formaleteo metalico, bombeo, colocacion y curado. No incluye Refuerzo) | M3 | CONCRETO Y ACERO PARA ESTRUCTURAS | CONCRETO PARA ESTRUCTURAS | 902626 | 6665 | 902626
2036 | 6673 | DEMOLICION MANUAL DE CAJA SENCILLA CS 274 (INCLUYE DEMOLICIÓN DE PLACA PISO, TAPA, MUROS Y CAÑUELAS Y CARGUE) | UN | REDES ELECTRICAS | RED ELECTRICA CODENSA | 203585 | 6673 | 203585
2037 | 6675 | RETIRO DE TRANSFORMADOR AISLADO EN ACEITE (DE 30 KVA A 225 KVA), 11.400 VC.A./208-120 VC.A. INSTALADO EN POSTE (INCLUYE TRASLADO A SITIO DE ACOPIO). | UN | REDES ELECTRICAS | RED ELECTRICA CODENSA | 335239 | 6675 | 335239
2038 | 6676 | DEMOLICION MANUAL DE CAJA SENCILLA CS 280 (INCLUYE DEMOLICIÓN DE PLACA PISO, TAPA, MUROS Y CAÑUELA Y CARGUE). | UN | REDES ELECTRICAS | RED ELECTRICA CODENSA | 160189 | 6676 | 160189
2039 | 6687 | RECONSTRUCCIÓN CÁMARA DE INSPECCIÓN T-13 ETB (H=2.3M. INCLUYE BASE, MUROS, CUBIERTA, ARO-BASE Y ARO-TAPA) | UN | REDES TELEFONICAS / DATOS | RED TELEFONICA ETB | 2629647 | 6687 | 2629647
2040 | 6710 | VIGA DE CIMENTACION EN CONCRETO PREMEZCLADO DE 4000 PSI (28 Mpa) GRAVA COMUN (Incluye Sumin., Formaleteo metalico, Colocación y Curado. No incl. Refuerzo). | M3 | CONCRETO Y ACERO PARA ESTRUCTURAS | CONCRETO PARA ESTRUCTURAS | 874267 | 6710 | 874267
2041 | 6715 | RECONSTRUCCIÓN CÁMARA DE INSPECCIÓN T-13A ETB (H=2.3M. INCLUYE BASE, MUROS, CUBIERTA, ARO-BASE Y ARO-TAPA) | UN | REDES TELEFONICAS / DATOS | RED TELEFONICA ETB | 3216859 | 6715 | 3216859
2042 | 6717 | RECONSTRUCCIÓN CÁMARA DE INSPECCIÓN T-14 ETB (H=2.3M. INCLUYE BASE, MUROS, CUBIERTA, ARO-BASE Y ARO-TAPA) | UN | REDES TELEFONICAS / DATOS | RED TELEFONICA ETB | 2915810 | 6717 | 2915810
2043 | 6718 | RECONSTRUCCIÓN CÁMARA DE INSPECCIÓN T-14A ETB (H=2.3M. INCLUYE BASE, MUROS, CUBIERTA, ARO-BASE Y ARO-TAPA) | UN | REDES TELEFONICAS / DATOS | RED TELEFONICA ETB | 3070408 | 6718 | 3070408
2044 | 6719 | RECONSTRUCCIÓN CÁMARA DE INSPECCIÓN T-16 ETB (H=2.3M. INCLUYE BASE, MUROS, CUBIERTA, ARO-BASE Y ARO-TAPA) | UN | REDES TELEFONICAS / DATOS | RED TELEFONICA ETB | 3547182 | 6719 | 3547182
2045 | 6720 | RECONSTRUCCIÓN CÁMARA DE INSPECCIÓN T-16A ETB (H=2.3M. INCLUYE BASE, MUROS, CUBIERTA, ARO-BASE Y ARO-TAPA) | UN | REDES TELEFONICAS / DATOS | RED TELEFONICA ETB | 4010727 | 6720 | 4010727
2046 | 6742 | 24 DUCTOS D=4" PVC-TDP (INCLUYE SUMINISTRO E INSTALACIÓN. NO INCLUYE RELLENOS) | ML | REDES TELEFONICAS / DATOS | RED TELEFONICA ETB | 649851 | 6742 | 649851
2047 | 6755 | TEE PVC SOLDAR DE 2". (SUMINISTRO EN INSTALACIÓN) | UN | REDES ACUEDUCTO | REDES ACUEDUCTO | 28111 | 6755 | 28111
2048 | 6763 | VIGAS Y PLACAS AÉREAS EN CONCRETO PREMEZCLADO DE 3000 PSI (21Mpa), GRAVA COMÚN (Incluye Suministro, Formaleteo en madera, curado y Colocación. No incluye Refuerzo). | M3 | CONCRETO Y ACERO PARA ESTRUCTURAS | CONCRETO PARA ESTRUCTURAS | 965358 | 6763 | 965358
2049 | 6765 | VIGAS Y PLACAS AÉREAS EN CONCRETO PREMEZCLADO DE 4000 PSI (28 Mpa) GRAVA COMUN (Incluye suministro, formaleteo en madera, colocacion, andamio, cerchas, parales y curado. No incluye refuerzo) | M3 | CONCRETO Y ACERO PARA ESTRUCTURAS | CONCRETO PARA ESTRUCTURAS | 926452 | 6765 | 926452
2050 | 6774 | DADO EN CONCRETO DE 3000 PSI, (21 MPa) PREMEZCLADO, GRAVA COMÚN (Incluye suministro, formaleteo en madera, Bombeo, colocación y curado, No incluye refuerzo). | M3 | CONCRETO Y ACERO PARA ESTRUCTURAS | CONCRETO PARA ESTRUCTURAS | 810526 | 6774 | 810526
2051 | 6775 | VIGAS DE CUBIERTA REFORZADAS EN CONCRETO PREMEZCLADO DE 4000 PSI (Incluye suministro, formaleteo metalico, bombeo, colocacion, andamios y curado. No incluye refuerzo) | M3 | CONCRETO Y ACERO PARA ESTRUCTURAS | CONCRETO PARA ESTRUCTURAS | 938412 | 6775 | 938412
2052 | 6779 | PICTOGRAMA PEATONAL AMARILLO/NEGRO. (INCLUYE SUMINISTRO E INSTALACIÓN) | UN | SEÑALIZACIÓN | DEMARCACION DE PAVIMENTOS | 638701 | 6779 | 638701
2053 | 6801 | REDUCCION PVC E.L. D= 1 1/2" X 1" (SUMINISTRO E INSTALACIÓN) | UN | REDES ACUEDUCTO | REDES ACUEDUCTO | 12059 | 6801 | 12059
2054 | 6848 | SEÑAL VERTICAL GRUPO PREVENTIVA SR-38 Y SR-39 TIPO RECTÁNGULO (75X25CM) (INCLUYE SUMINISTRO E INSTALACIÓN) | UN | SEÑALIZACIÓN | SEÑALES DE TRANSITO | 391687 | 6848 | 391687
2055 | 6856 | DEMARCACION TEXTO VEL MAX 30 KM/H AREA: 4.80 M2. (E=2.3 MM, TERMOPLASTICA INCLUYE SUMINISTRO Y APLICACIÓN CON EQUIPO. INCLUYE MICROESFERAS). | UN | SEÑALIZACIÓN | DEMARCACION DE PAVIMENTOS | 729018 | 6856 | 729018
2056 | 6857 | LLAVE MANGUERA 1/2". SUMINISTRO E INSTALACIÓN | UN | REDES ACUEDUCTO | REDES ACUEDUCTO | 69329 | 6857 | 69329
2057 | 6864 | PICTOGRAMA TRIANGULAR POMPEYANO. (E=2.3 MM, TERMOPLÁSTICA.) (INCLUYE SUMINISTRO Y APLICACIÓN CON EQUIPO, INCLUYE MICROESFERAS). AREA DE LA MARCA: 0.35 M2. | UN | SEÑALIZACIÓN | DEMARCACION DE PAVIMENTOS | 54976 | 6864 | 54976
2058 | 6866 | CINTA FLEXIBLE PARA SELLO DE JUNTAS A=15CM (SUMINISTRO E INSTALACIÓN). | ML | PUENTES | PUENTES PEATONALES | 41315 | 6866 | 41315
2059 | 6868 | VIGAS Y PLACAS AÉREAS EN CONCRETO PREMEZCLADO DE 5000 PSI (34 Mpa) GRAVA COMUN (Incluye suministro, formaleteo en madera, colocacion y curado. No incluye Refuerzo) | M3 | CONCRETO Y ACERO PARA ESTRUCTURAS | CONCRETO PARA ESTRUCTURAS | 1095630 | 6868 | 1095630
2060 | 6869 | COLUMNA EN CONCRETO DE 5000 PSI, (35 MPa) PREMEZCLADO, GRAVA COMÚN (Incluye suministro, Bombeo, formaleteo en madera, colocación y curado, No incluye refuerzo). | M3 | CONCRETO Y ACERO PARA ESTRUCTURAS | CONCRETO PARA ESTRUCTURAS | 1002717 | 6869 | 1002717
2061 | 6874 | ENCUESTA DE PERCEPCIÓN CIUDADANA. INCL. FORMATO DE ENCUESTA DE PERCEPCIÓN CIUDADANA, DISEÑO DE MUESTRA Y METODOLOGÍA DE RECOLECCIÓN EN CAMPO, BASE DE DATOS EN FORMATO EXCEL, PRESENTACIÓN DE RESULTADOS. | UN | GESTIÓN SOCIAL | GESTIÓN SOCIAL | 105494 | 6874 | 105494
2062 | 6878 | CONCRETO 3000 PSI (21 MPA) GRAVA COMÚN PARA ANDENES (PREMEZCLADO. INCLUYE SUMINISTRO, FORMALETEO, COLOCACIÓN Y CURADO. NO INCLUYE REFUERZO). | M3 | CONCRETO Y ACERO PARA ESTRUCTURAS | CONCRETO Y ACERO PARA ESTRUCTURAS | 670797 | 6878 | 670797
2063 | 6880 | CONCRETO MR41 COLOR OCRE PARA RAMPAS Y ESCALERAS (PREMEZCLADO. INCLUYE SUMINISTRO, FORMALETEO, COLOCACIÓN Y CURADO. NO INCLUYE REFUERZO). | M3 | CONCRETO Y ACERO PARA ESTRUCTURAS | CONCRETO Y ACERO PARA ESTRUCTURAS | 1044130 | 6880 | 1044130
2064 | 6959 | CONDUCTOR MONOPOLAR DE COBRE, AISLADOS PARA 600 V C.A., CALIBRE NO. 2 AWG. (INCLUYE SUMINISTRO E INSTALACIÓN). | ML | REDES ELECTRICAS | RED ELECTRICA CODENSA | 29848 | 6959 | 29848
2065 | 6968 | TUBERÍA PVC D=3/4" RDE 21 (SUMINISTRO E INSTALACIÓN) | ML | REDES ACUEDUCTO | REDES ACUEDUCTO | 8838 | 6968 | 8838
2066 | 7026 | PISO EN PIEDRA MUÑECA BOGOTANA PULIDA (600X400X60MM). INCLUYE MORTERO 1:4, E=6 CM PROMEDIO (SUMINISTRO E INSTALACIÓN) | M2 | OBRAS DE ARTE Y EDIFICACIONES | PISOS | 192197 | 7026 | 192197
2067 | 7028 | BORDILLO PREFABRICADO A81 (SUMINISTRO E INSTALACIÓN. INCLUYE 3CM MORTERO DE NIVELACIÓN 2000 PSI) | ML | ANDENES Y SARDINELES | SARDINELES Y BORDILLOS | 75936 | 7028 | 75936
2068 | 7047 | PLANTACION DE LIQUIDAMBAR H=2.5 M. (INCLUYE SUMINISTRO AL SITIO DE OBRA, EXCAVACIÓN MANUAL, PLANTACION, CAJA, TIERRA, ABONO, TUTOR, TRANSPORTE Y DISPOSICIÓN FINAL DE ESCOMBROS EN SITIO AUTORIZADO A 28 KM). | UN | MOBILIARIO URBANO - ARBOLES Y GRAMAS | SIEMBRA DE ARBOLES Y GRAMA | 450040 | 7047 | 450040
2069 | 7057 | SALIDA PARA ILUMINACIÓN (SUMINISTRO E INSTALACIÓN) | UN | REDES ELECTRICAS | RED ELECTRICA CODENSA | 49027 | 7057 | 49027
2070 | 7090 | PLANTACION DE HIEDRA MIAMI (INCLUYE SUMINSTRO AL SITIO DE OBRA DE 12 UNIDADES POR M2, PLANTACION Y TRANSPORTE Y DISPOSICIÓN FINAL DE ESCOMBROS A 28 KM). | M2 | MOBILIARIO URBANO - ARBOLES Y GRAMAS | SIEMBRA DE ARBOLES Y GRAMA | 109853 | 7090 | 109853
2071 | 7113 | CABLE CONDUCTOR MONOPOLAR DE 3X6 + 1X6 + 1X8T AWG AL THWN, 600 V.(ALUMINIO Y COBRE) (INCLUYE SUMINISTRO E INSTALACIÓN) | ML | REDES ELECTRICAS | RED ELECTRICA CODENSA | 65562 | 7113 | 65562
2072 | 7136 | DESMONTE Y TRASLADO DE ESTRUCTURAS METALICAS | KG | PUENTES | PUENTES PEATONALES | 1300 | 7136 | 1300
2073 | 7283 | APOYO ELASTOMÉRICO EN NEOPRENO REFORZADO DUREZA 60 PARA APOYO SUPERESTRUCTURA. (SUMINISTRO E INSTALACIÓN). | dm3 | GEOSINTETICOS | GEOMEMBRANAS | 83630 | 7283 | 83630
2074 | 7332 | CABLE MONOPOLAR DE COBRE, HF FR PARA 600V C.A. CALIBRE NO. 8 AWG. (INCLUYE SUMINISTRO E INSTALACIÓN) | ML | REDES ELECTRICAS | RED ELECTRICA CODENSA | 15221 | 7332 | 15221
2075 | 7336 | BARRA DE UNION 5/8". (INCLUYE SUMINISTRO E INSTALACIÓN). | KG | REDES ELECTRICAS | RED ELECTRICA CODENSA | 6366 | 7336 | 6366
2076 | 7337 | BRIDA CIEGA EN ACERO D= 24". PRESIÓN DE TRABAJO= 150 PSI. | UN | REDES ACUEDUCTO | REDES ACUEDUCTO | 5741269 | 7337 | 5741269
2077 | 7338 | BARRICADA METALICA TIPO IDU CON CERRADO REFLECTIVO NARANJA Y BLANCO GRADO INGENIERIA, MEDIDAS: 2.40M X 1.50M - 3 BANDEJAS DE 20CM X 2.40M. TABLERO DE DESVIO DE 60CM. (INCLUYE CABALLETE, SUMINISTRO E INSTALACIÓN) | UN/MES | SEÑALIZACIÓN | SEÑALES DE TRANSITO | 415262 | 7338 | 415262
2078 | 7340 | CAMARA DE PASO NO. 2 UNE-EPM TELECOMUNICACIONES NORMA TEL NIN-105.(INCLUYE SUMINISTRO E INSTALACIÓN, NO INCLUYE RELLENOS). | UN | REDES TELEFONICAS / DATOS | RED TELEFONICA EPM | 3651758 | 7340 | 3651758
2079 | 7341 | CARCAMO AGUAS LLUVIAS 0.45 X 0.60 M. (INCLUYE REJILLA) SUMINISTRO E INSTALACIÓN | ML | REDES ACUEDUCTO | REDES ACUEDUCTO | 1265939 | 7341 | 1265939
2080 | 7344 | SEÑALIZACIÓN CON CINTA DE DEMARCACION CALIBRE 3 (INCLUYE SUMINISTRO Y COLOCACIÓN) | ML | SEÑALIZACIÓN | OTROS-SEÑALIZACIÓN | 840 | 7344 | 840
2081 | 7345 | CONCRETO 3000 PSI (21 MPA) GRAVA COMÚN PARA MATERA (PREMEZCLADO. INCLUYE SUMINISTRO, FORMALETEO, COLOCACIÓN Y CURADO. NO INCLUYE REFUERZO). | M3 | CONCRETO Y ACERO PARA ESTRUCTURAS | CONCRETO Y ACERO PARA ESTRUCTURAS | 752534 | 7345 | 752534
2082 | 7346 | DEMARCACIÓN LÍNEA DE INICIO O FIN CARRIL, A= 0.20M L= 1.0M SEPARACIÓN= 1.0M E= 2.3MM EN PINTURA TERMOPLÁSTICA. INCLUYE SUMINISTRO Y APLICACIÓN CON EQUIPO. INCLUYE MICROESFERAS. | M2 | SEÑALIZACIÓN | DEMARCACION DE PAVIMENTOS | 30396 | 7346 | 30396
2083 | 7347 | NIPLE 16" ACERO CARBON EXTREMOS BRIDA/CAMPANA CON SALIDA TANGENCIAL PARA PURGA 4" L= 2500MM. SUMINISTRO E INSTALACIÓN | UN | REDES ACUEDUCTO | REDES ACUEDUCTO | 4709517 | 7347 | 4709517
2084 | 7348 | CONCRETO 4000 PSI (28 MPa) GRAVA COMÚN PARA BARRERA NEW JERSEY MONODIRECCIONAL DE 0.90M DE ALTURA X 0.375M DE BASE. (PREMEZCLADO. INCLUYE SUMINISTRO, FORMALETEO, COLOCACIÓN Y CURADO. NO INCLUYE REFUERZO). | M3 | CONCRETO Y ACERO PARA ESTRUCTURAS | CONCRETO Y ACERO PARA ESTRUCTURAS | 817170 | 7348 | 817170
2085 | 7349 | CONCRETO 4000 PSI (28 Mpa) GRAVA COMÚN PARA CÁMARA (PREMEZCLADO. INCLUYE SUMINISTRO, FORMALETEO, COLOCACIÓN Y CURADO. NO INCLUYE REFUERZO). | M3 | CONCRETO Y ACERO PARA ESTRUCTURAS | CONCRETO Y ACERO PARA ESTRUCTURAS | 809958 | 7349 | 809958
2086 | 7351 | CONCRETO 4000 PSI (28 MPA) GRAVA COMÚN PARA CÁRCAMO (PREMEZCLADO. INCLUYE SUMINISTRO, FORMALETEO, COLOCACIÓN Y CURADO. NO INCLUYE REFUERZO). | M3 | CONCRETO Y ACERO PARA ESTRUCTURAS | CONCRETO Y ACERO PARA ESTRUCTURAS | 837396 | 7351 | 837396
2087 | 7353 | CONTENEDOR DE RAICES TIPO B23 (TIPO D) (2.00M X 2.00M X 1.40M). (INCLUYE FILTRO EN GRAVILLA, TIERRA NEGRA. SUMINISTRO Y CONSTRUCCIÓN). | UN | MOBILIARIO URBANO - ARBOLES Y GRAMAS | MOBILIARIO URBANO | 1840931 | 7353 | 1840931
2088 | 7354 | NIPLE 12" ACERO CARBON EXTREMO BRIDA Y EXTREMO LISO PARA CINTURÓN DE CIERRE L= 1500MM. (A) SUMINISTRO E INSTALACIÓN | UN | REDES ACUEDUCTO | REDES ACUEDUCTO | 2422700 | 7354 | 2422700
2089 | 7355 | NIPLE 4" ACERO CARBON BRIDA Y EXTREMO LISO L= 300MM. (A) SUMINISTRO E INSTALACIÓN | UN | REDES ACUEDUCTO | REDES ACUEDUCTO | 407886 | 7355 | 407886
2090 | 7356 | DETECTOR DE DEMANDA PEATONAL (BOTONES) NO INCLUYE CABLES. (INCLUYE SUMINISTRO E INSTALACIÓN). | UN | REDES TELEFONICAS / DATOS | RED TELEFONICA ETB | 1942475 | 7356 | 1942475
2091 | 7357 | NIPLE 4" ACERO CARBON BRIDA/BRIDA L= 250MM. (A) SUMINISTRO E INSTALACIÓN | UN | REDES ACUEDUCTO | REDES ACUEDUCTO | 586689 | 7357 | 586689
2092 | 7358 | NIPLE 4" ACERO CARBON BRIDA/EXTREMO LISO L= 200MM. (A) SUMINISTRO E INSTALACIÓN | UN | REDES ACUEDUCTO | REDES ACUEDUCTO | 394820 | 7358 | 394820
2093 | 7359 | SEÑAL VERTICAL DE TRÁNSITO TIPO SP/SR CON LÁMINA RETRORREFLECTIVA PARA CICLORUTA DE 0.45 M X 0.45 M, INCLUYE POSTE. SUMINISTRO E INSTALACIÓN. | UN | SEÑALIZACIÓN | SEÑALES DE TRANSITO | 406995 | 7359 | 406995
2094 | 7362 | GEOMALLA BIAXIAL CON RESISTENCIA ULTIMA A LA TENSION, SENTIDO LONGITUDINAL Y TRANSVERSAL: ENTRE 30 KN/M Y 32 KN/M. PARA REFUERZO DE MATERIALES GRANULARES. (INCLUYE SUMINISTRO E INSTALACION). | M2 | GEOSINTETICOS | GEOTEXTILES | 12998 | 7362 | 12998
2095 | 7364 | RELLENO EN RECEBO COMUN (SUMINISTRO E INSTALACIÓN EXTENDIDO MECANICO, HUMEDECIMIENTO, COMPACTACIÓN Y TRANSPORTE A 28 KM). | M3 | RELLENOS Y CAPAS GRANULARES | RELLENOS PARA ANDENES Y REDES | 91101 | 7364 | 91101
2096 | 7365 | NEOPRENO REFORZADO 30CMX30CMX4" DOBLE REFUERZO DUREZA 60. SUMINISTRO E INSTALACIÓN. (INCLUYE LIMPIEZA DE LA SUPERFICIE CON CHORRO DE AIRE A PRESIÓN, HERRAMIENTA MENOR Y COMPRESOR). | UN | GEOSINTETICOS | GEOMEMBRANAS | 788838 | 7365 | 788838
2097 | 7366 | NEOPRENO REFORZADO 60CMX15CMX1" DOBLE REFUERZO DUREZA 60. SUMINISTRO E INSTALACIÓN. (INCLUYE LIMPIEZA DE LA SUPERFICIE CON CHORRO DE AIRE A PRESIÓN, HERRAMIENTA MENOR Y COMPRESOR). | UN | GEOSINTETICOS | GEOMEMBRANAS | 249632 | 7366 | 249632
2098 | 7368 | PIEDRA CASCAJO (RAJÓN) (INCLUYE SUMINISTRO E INSTALACIÓN) | M2 | ANÁLISIS AUXILIARES | ACTIVIDADES DE CONSERVACIÓN | 52990 | 7368 | 52990
2099 | 7369 | DEMOLICION DE CANALIZACION DE REDES DE COMUNICACIONES DUCTOS PVC-TDP (INCLUYE RETIRO Y DISPOSICION DE ESCOMBROS) | ML | DEMOLICIONES | DEMOLICIONES | 9639 | 7369 | 9639
2100 | 7370 | CÁMARA DE CAIDA D=10" H=1.70M (INCLUYE SUMINISTRO E INSTALACIÓN) | UN | REDES ALCANTARILLADO / DRENAJE | REDES ALCANTARILLADO / DRENAJE | 1507008 | 7370 | 1507008
2101 | 7371 | CÁMARA DE CAIDA D=12" H=0.75M - 3.00M (INCLUYE SUMINISTRO E INSTALACIÓN) | UN | REDES ALCANTARILLADO / DRENAJE | REDES ALCANTARILLADO / DRENAJE | 1847569 | 7371 | 1847569
2102 | 7372 | CÁMARA DE CAIDA D=16" H=0.85M - 3.15M (INCLUYE SUMINISTRO E INSTALACIÓN) | UN | REDES ALCANTARILLADO / DRENAJE | REDES ALCANTARILLADO / DRENAJE | 5064307 | 7372 | 5064307
2103 | 7374 | SEÑALIZACIÓN CON COLOMBINA TUBULAR PLASTICA (INCLUYE SUMINISTRO E INSTALACIÓN) | UN | SEÑALIZACIÓN | OTROS-SEÑALIZACIÓN | 49710 | 7374 | 49710
2104 | 7375 | EMPATES DE TUBERÍA EN CCP A CCP 16" LINEAL (INCLUYE ACCESORIOS).SUMINISTRO E INSTALACIÓN | UN | REDES ACUEDUCTO | REDES ACUEDUCTO | 1116526 | 7375 | 1116526
2105 | 7377 | FLECHA LUMINOSA INTERMITENTE DE 1.10 MTS DE LONGITUD Y 40 CMS DE ANCHO CON ESTRUCTURA EN TUBO CUADRADO DE 1" DE 1.60 CMS DE ALTO. (SUMINISTRO E INSTALACIÓN) | UN | SEÑALIZACIÓN | OTROS-SEÑALIZACIÓN | 1160214 | 7377 | 1160214
2106 | 7378 | GEOMALLA UNIAXIAL RESISTENCIA ÚLTIMA 60KN/MK PARA REFUERZO DE MATERIALES GRANULARES. (INCLUYE SUMINISTRO E INSTALACIÓN) | M2 | GEOSINTETICOS | GEOTEXTILES | 26026 | 7378 | 26026
2107 | 7379 | PLANTACION DE PALMA DE CERA (INCLUYE SUMINISTRO AL SITIO DE OBRA, PLANTACION, TIERRA NEGRA Y TRANSPORTE Y DISPOSICIÓN FINAL DE ESCOMBROS EN SITIO AUTORIZADO A 28 KM). | UN | MOBILIARIO URBANO - ARBOLES Y GRAMAS | SIEMBRA DE ARBOLES Y GRAMA | 578905 | 7379 | 578905
2108 | 7380 | TOMA DE INFORMACION DE TRANSITO DURANTE LA OBRA (INCLUYE PROCESAMIENTO Y LOGISTICA) | HR | PMT | PMT | 18908 | 7380 | 18908
2109 | 7384 | VÁLVULA TIPO MARIPOSA DE Ø 12" CON EXTREMOS LISOS TUBERIA EN PVC, INCLUYE UNIONES (INCLUYE SUMINISTRO E INSTALACIÓN). | UN | REDES ACUEDUCTO | REDES ACUEDUCTO | 9163288 | 7384 | 9163288
2110 | 7387 | BARRA DE ACERO GRADO 50 F 2-1/2" (SUMINISTRO E INSTALACIÓN). | KG | CONCRETO Y ACERO PARA ESTRUCTURAS | ESTRUCTURAS EN ACERO | 8839 | 7387 | 8839
2111 | 7388 | PERFORACIÓN HORIZONTAL DIRIGIDA PARA DUCTO CCP D=16" (INCLUYE TUBERÍA).SUMINISTRO E INSTALACIÓN | ML | REDES ACUEDUCTO | REDES ACUEDUCTO | 4878404 | 7388 | 4878404
2112 | 7389 | PERFORACIÓN HORIZONTAL DIRIGIDA PARA DUCTO CCP D=24" (INCLUYE TUBERÍA).SUMINISTRO E INSTALACIÓN | ML/DIAMETRO | REDES ACUEDUCTO | REDES ACUEDUCTO | 7263633 | 7389 | 7263633
2113 | 7390 | BORDE CONTENEDOR DE RAICES (2000X120X135) (INCLUYE SUMINISTRO E INSTALACIÓN, INCLUYE BASE DE 3CM EN MORTERO 1:3 HECHO EN OBRA) | ML | ANDENES Y SARDINELES | SARDINELES Y BORDILLOS | 57435 | 7390 | 57435
2114 | 7391 | REDUCCION HD 24" X 16" (SUMINISTRO E INSTALACIÓN) | UN | REDES ACUEDUCTO | REDES ACUEDUCTO | 5915441 | 7391 | 5915441
2115 | 7392 | REDUCCION HD 12" X 6" (SUMINISTRO E INSTALACIÓN) | UN | REDES ACUEDUCTO | REDES ACUEDUCTO | 1781250 | 7392 | 1781250
2116 | 7393 | VÁLVULA TIPO MARIPOSA DE Ø 12" CON EXTREMOS LISOS TUBERIA EN PVC INCLUYE UNIONES Y TAPA DE SEGURIDAD CIERRE PERMANENTE (INCLUYE SUMINISTRO E INSTALACIÓN). | UN | REDES ACUEDUCTO | REDES ACUEDUCTO | 9397174 | 7393 | 9397174
2117 | 7395 | REDUCCION PVC TIPO U.M. 12" X 8" (SUMINISTRO E INSTALACIÓN) | UN | REDES ACUEDUCTO | REDES ACUEDUCTO | 1806309 | 7395 | 1806309
2118 | 7396 | REDUCCION PVC TIPO U.M. 6" X 3" (SUMINISTRO E INSTALACIÓN) | UN | REDES ACUEDUCTO | REDES ACUEDUCTO | 325880 | 7396 | 325880
2119 | 7397 | SEÑAL CICLORUTA SIC-02, TABLERO 0.70M X 0.18M. INCLUYE POSTE. SUMINISTRO E INSTALACIÓN | UN | SEÑALIZACIÓN | OTROS-SEÑALIZACIÓN | 413277 | 7397 | 413277
2120 | 7398 | SEÑAL CICLORUTA SIC-02, TABLERO 0.70M X 0.30M. INCLUYE POSTE. SUMINISTRO E INSTALACIÓN | UN | SEÑALIZACIÓN | OTROS-SEÑALIZACIÓN | 517650 | 7398 | 517650
2121 | 7399 | SEÑAL CICLORUTA SIC-02, TABLERO 0.70M X 0.40M. EN LÁMINA GALVANIZADA CAL-16. INCLUYE SOPORTE EN TUBO REDONDO 2" EN REFLECTIVO CON PINTURA ELECTROSTÁTICA. SUMINISTRO E INSTALACIÓN | UN | SEÑALIZACIÓN | OTROS-SEÑALIZACIÓN | 764773 | 7399 | 764773
2122 | 7400 | SEÑAL CICLORUTA SIC-02, TABLERO 0.80M X 0.18M. INCLUYE POSTE. SUMINISTRO E INSTALACIÓN | UN | SEÑALIZACIÓN | OTROS-SEÑALIZACIÓN | 450127 | 7400 | 450127
2123 | 7401 | SEÑAL CICLORUTA SIC-02, TABLERO 0.80M X 0.80M. EN LÁMINA GALVANIZADA C-16. INCLUYE SOPORTE EN TUBO REDONDO 2" EN REFLECTIVO CON PINTURA ELECTROSTÁTICA. SUMINISTRO E INSTALACIÓN | UN | SEÑALIZACIÓN | OTROS-SEÑALIZACIÓN | 764773 | 7401 | 764773
2124 | 7406 | SEÑAL VERTICAL SR 90X30 , INCLUYE POSTE. SUMINISTRO E INSTALACIÓN | UN | SEÑALIZACIÓN | OTROS-SEÑALIZACIÓN | 452562 | 7406 | 452562
2125 | 7407 | SEÑAL VERTICAL DE TRÁNSITO TIPO SR CON LÁMINA REFLECTIVA PARA CICLORUTA D=0.45M. INCLUYE POSTE. SUMINISTRO E INSTALACIÓN | UN | SEÑALIZACIÓN | OTROS-SEÑALIZACIÓN | 740741 | 7407 | 740741
2126 | 7408 | ACOMETIDA SUBTERRÁNEA DE BAJA TENSIÓN (2 TUBOS DE 2" PVC) INCLUYE SUMINISTRO E INSTALACIÓN. | UN | REDES ELECTRICAS | RED ELECTRICA CODENSA | 840077 | 7408 | 840077
2127 | 7409 | RECONSTRUCCIÓN CAJA DE INSPECCIÓN TRIPLE PARA CANALIZACIÓN NORMA CODENSA CS 277 (INCLUYE MUROS , PAÑETE, MARCO Y TAPAS) MEDIDAS EXTERNAS: 2.79M X 1.69M. MEDIDAS INTERNAS: 2.29M X 1.19M. ALTURA 1.85M | UN | REDES ELECTRICAS | RED ELECTRICA CODENSA | 3619190 | 7409 | 3619190
2128 | 7410 | RECONSTRUCCIÓN CAJA DE INSPECCIÓN DOBLE PARA CANALIZACIÓN NORMA CODENSA CS 276 (INCLUYE MUROS , PAÑETE, MARCO Y TAPAS) MEDIDAS EXTERNAS: 1.79M X 1.49M. MEDIDAS INTERNAS: 1.49M X 1.19M. ALTURA 1.22M | UN | REDES ELECTRICAS | RED ELECTRICA CODENSA | 2015349 | 7410 | 2015349
2129 | 7411 | RECONSTRUCCIÓN CAJA DE INSPECCIÓN SENCILLA PARA CANALIZACIÓN NORMA CODENSA CS 275 (INCLUYE MUROS , PAÑETE, MARCO Y TAPAS) MEDIDAS EXTERNAS: 1.69M X 1.19M. MEDIDAS INTERNAS: 0.69M X 1.19M. ALTURA 1.22M. | UN | REDES ELECTRICAS | RED ELECTRICA CODENSA | 1396880 | 7411 | 1396880
2130 | 7412 | VÁLVULA TIPO MARIPOSA DE Ø 4" CON EXTREMOS LISOS TUBERIA EN PVC INCLUYE UNIONES (INCLUYE SUMINISTRO E INSTALACIÓN). | UN | REDES ACUEDUCTO | REDES ACUEDUCTO | 1258642 | 7412 | 1258642
2131 | 7413 | RECONSTRUCCIÓN CAJA DE INSPECCIÓN TIPO VEHICULAR (INCLUYE MUROS , PAÑETE, MARCO Y TAPAS) MEDIDAS EXTERNAS: 2.00M X 2.00M. MEDIDAS INTERNAS: 1.50M X 1.50M. ALTURA 1.80M. | UN | REDES ELECTRICAS | RED ELECTRICA CODENSA | 2285667 | 7413 | 2285667
2132 | 7414 | VÁLVULA TIPO MARIPOSA DE Ø 6" CON EXTREMOS LISOS TUBERIA EN PVC INCLUYE UNIONES (INCLUYE SUMINISTRO E INSTALACIÓN). | UN | REDES ACUEDUCTO | REDES ACUEDUCTO | 2485207 | 7414 | 2485207
2133 | 7415 | REDUCCION PVC TIPO U.M. 8"X6". (SUMINISTRO E INSTALACIÓN) | UN | REDES ACUEDUCTO | REDES ACUEDUCTO | 989416 | 7415 | 989416
2134 | 7417 | ANCLAJE PARA TUBERIA EN CONCRETO PREMEZCLADO DE 4000 PSI GRAVA COMUN (Incluye suministro, formaleteo, colocacion y curado. No incluye refuerzo) | M3 | CONCRETO Y ACERO PARA ESTRUCTURAS | CONCRETO PARA ESTRUCTURAS | 803321 | 7417 | 803321
2135 | 7419 | TEE PVC U.M. 4" X 4" (SUMINISTRO E INSTALACIÓN) | UN | REDES ACUEDUCTO | REDES ACUEDUCTO | 260002 | 7419 | 260002
2136 | 7420 | TEE PVC U.M. 6" X 3" (SUMINISTRO E INSTALACIÓN) | UN | REDES ACUEDUCTO | REDES ACUEDUCTO | 1749196 | 7420 | 1749196
2137 | 7421 | TEE PVC U.M. 6" X 4" (SUMINISTRO E INSTALACIÓN) | UN | REDES ACUEDUCTO | REDES ACUEDUCTO | 1749196 | 7421 | 1749196
2138 | 7422 | VÁLVULA TIPO MARIPOSA DE Ø 6" CON EXTREMOS LISOS TUBERIA EN PVC INCLUYE UNIONES Y TAPA DE SEGURIDAD CIERRE PERMANENTE (INCLUYE SUMINISTRO E INSTALACIÓN). | UN | REDES ACUEDUCTO | REDES ACUEDUCTO | 2719093 | 7422 | 2719093
2139 | 7423 | TEE PVC U.M. 6" X 6" (SUMINISTRO E INSTALACIÓN) | UN | REDES ACUEDUCTO | REDES ACUEDUCTO | 681769 | 7423 | 681769
2140 | 7424 | VÁLVULA TIPO MARIPOSA DE Ø 8" CON EXTREMOS LISOS TUBERIA EN PVC INCLUYE UNIONES (INCLUYE SUMINISTRO E INSTALACIÓN). | UN | REDES ACUEDUCTO | REDES ACUEDUCTO | 4527620 | 7424 | 4527620
2141 | 7425 | VÁLVULA TIPO MARIPOSA DE Ø 8" CON EXTREMOS LISOS TUBERIA EN PVC INCLUYE UNIONES Y TAPA DE SEGURIDAD CIERRE PERMANENTE (INCLUYE SUMINISTRO E INSTALACIÓN). | UN | REDES ACUEDUCTO | REDES ACUEDUCTO | 4761503 | 7425 | 4761503
2142 | 7426 | CABEZAL EN CONCRETO PREMEZCLADO DE 4000 PSI (28Mpa) GRAVA COMUN (Incluye suministro, formaleteo metalico, colocacion y curado. No incluye refuerzo) | M3 | CONCRETO Y ACERO PARA ESTRUCTURAS | CONCRETO PARA ESTRUCTURAS | 824075 | 7426 | 824075
2143 | 7427 | TEE PVC U.M. 8" X 6" (SUMINISTRO E INSTALACIÓN) | UN | REDES ACUEDUCTO | REDES ACUEDUCTO | 3006409 | 7427 | 3006409
2144 | 7428 | TEE PVC U.M. 8" X 8" (SUMINISTRO E INSTALACIÓN) | UN | REDES ACUEDUCTO | REDES ACUEDUCTO | 3074680 | 7428 | 3074680
2145 | 7429 | NIPLE 24" ACERO CARBON EXTREMOS ESPIGO/CAMPANA L= 3000MM CON SALIDA PARA BOCA DE ACCESO 24" (ACERO). SUMINISTRO E INSTALACIÓN. | UN | REDES ACUEDUCTO | REDES ACUEDUCTO | 5968345 | 7429 | 5968345
2146 | 7430 | BAJANTE DE ALIMENTACION DE LONGITUD=6M, D=2", GALVANIZADA (INCLUYE CODO DE ACOMETIDA). (INCLUYE SUMINISTRO E INSTALACIÓN) | UN | REDES ELECTRICAS | RED ELECTRICA EPM | 408829 | 7430 | 408829
2147 | 7432 | TUBERIA PVC U.M. EXT CORRUGADO/INT LISO U.M. NORMA NTC 3722-1 D=24" (INCLUYE SUMINISTRO E INSTALACIÓN) | ML | REDES ALCANTARILLADO / DRENAJE | REDES ALCANTARILLADO / DRENAJE | 675290 | 7432 | 675290
2148 | 7433 | TUBERIA PVC U.M. EXT CORRUGADO/INT LISO U.M. NORMA NTC 3722-1 D=27" (INCLUYE SUMINISTRO E INSTALACIÓN) | ML | REDES ALCANTARILLADO / DRENAJE | REDES ALCANTARILLADO / DRENAJE | 782148 | 7433 | 782148
2149 | 7434 | TUBERIA PVC U.M. EXT CORRUGADO/INT LISO U.M. NORMA NTC 3722-1 D=30" (INCLUYE SUMINISTRO E INSTALACIÓN) | ML | REDES ALCANTARILLADO / DRENAJE | REDES ALCANTARILLADO / DRENAJE | 958414 | 7434 | 958414
2150 | 7435 | TUBERIA PVC U.M. EXT CORRUGADO/INT LISO U.M. NORMA NTC 3722-1 D=36" (INCLUYE SUMINISTRO E INSTALACIÓN) | ML | REDES ALCANTARILLADO / DRENAJE | REDES ALCANTARILLADO / DRENAJE | 1733628 | 7435 | 1733628
2151 | 7436 | SEÑAL VERTICAL DE PEDESTAL SITP 1-2 RUTAS H=3.75. (INCLUYE CENEFA, FABRICACIÓN, SUMINISTRO E INSTALACIÓN). | UN | SEÑALIZACIÓN | OTROS-SEÑALIZACIÓN | 1224634 | 7436 | 1224634
2152 | 7437 | CONCRETO 6000 PSI GRAVA COMÚN PARA TAPAS CÁMARA (PREMEZCLADO. INCLUYE SUMINISTRO, FORMALETEO Y COLOCACIÓN. NO INCLUYE REFUERZO). | M3 | CONCRETO Y ACERO PARA ESTRUCTURAS | CONCRETO Y ACERO PARA ESTRUCTURAS | 980825 | 7437 | 980825
2153 | 7438 | NIPLE 16" ACERO CARBON EXTREMOS BRIDA/CAMPANA L= 2000MM CON SALIDA PARA VENTOSA 2" Y BY-PASS Ø=2". (SUMINISTRO E INSTALACIÓN). | UN | REDES ACUEDUCTO | REDES ACUEDUCTO | 4153345 | 7438 | 4153345
2154 | 7439 | TAPA CIRCULAR DE SEGURIDAD PARA TRÁFICO PESADO D= 0.60M. SUMINISTRO E INSTALACIÓN | UN | REDES ALCANTARILLADO / DRENAJE | REDES ALCANTARILLADO / DRENAJE | 455169 | 7439 | 455169
2155 | 7440 | NIPLE 16" ACERO CARBON EXTREMOS BRIDA/CAMPANA L= 2000MM CON SALIDA PARA VENTOSA 2"(ACERO). (SUMINISTRO E INSTALACIÓN). | UN | REDES ACUEDUCTO | REDES ACUEDUCTO | 4143137 | 7440 | 4143137
2156 | 7441 | NIPLE 16" ACERO CARBON EXTREMOS ESPIGO/BRIDA L= 2000MM CON SALIDA PARA VENTOSA 2"(ACERO). (SUMINISTRO E INSTALACIÓN). | UN | REDES ACUEDUCTO | REDES ACUEDUCTO | 4143137 | 7441 | 4143137
2157 | 7442 | NIPLE 16" ACERO CARBON EXTREMOS ESPIGO/BRIDA L= 2000MM CON SALIDA PARA VENTOSA 2" Y BY-PASS Ø=2". (SUMINISTRO E INSTALACIÓN). | UN | REDES ACUEDUCTO | REDES ACUEDUCTO | 4153345 | 7442 | 4153345
2158 | 7443 | CAÑUELA TIPO CU 004 (SUMINISTRO E INSTALACIÓN. INCLUYE 3CM MORTERO 1:5) | ML | ANDENES Y SARDINELES | SARDINELES Y BORDILLOS | 49597 | 7443 | 49597
2159 | 7445 | CERRAMIENTO EN MALLA ELECTROSOLDADA H= 1.50M CALIBRE 10.5 HUECO DE 2". SUMINISTRO E INSTALACIÓN. | M2 | GESTIÓN AMBIENTAL | GESTIÓN AMBIENTAL | 357469 | 7445 | 357469
2160 | 7447 | TUBERIA PVC U.M. EXT CORRUGADO/INT LISO U.M. NORMA NTC 3722-1 D=48" (INCLUYE SUMINISTRO E INSTALACIÓN) | ML | REDES ALCANTARILLADO / DRENAJE | REDES ALCANTARILLADO / DRENAJE | 3501859 | 7447 | 3501859
2161 | 7448 | VÁLVULA 1 1/2" PARA EXPULSIÓN DE AIRE (SUMINISTRO E INSTALACIÓN) | UN | REDES ACUEDUCTO | REDES ACUEDUCTO | 440805 | 7448 | 440805
2162 | 7451 | VÁLVULA COMPUERTA D=2" EXTREMOS BRIDADOS (A) (150 PSI). SUMINISTRO E INSTALACIÓN | UN | REDES ACUEDUCTO | REDES ACUEDUCTO | 697702 | 7451 | 697702
2163 | 7453 | VÁLVULA COMPUERTA D=4" EXTREMOS BRIDADOS (A) (150 PSI). SUMINISTRO E INSTALACIÓN | UN | REDES ACUEDUCTO | REDES ACUEDUCTO | 1425660 | 7453 | 1425660
2164 | 7454 | VÁLVULA DE GLOBO DE 4" (A). SUMINISTRO E INSTALACIÓN | UN | REDES ACUEDUCTO | REDES ACUEDUCTO | 2635559 | 7454 | 2635559
2165 | 7455 | VÁLVULA DE MARIPOSA Ø 12"A BRIDA - BRIDA (A) (150 PSI). SUMINISTRO E INSTALACIÓN | UN | REDES ACUEDUCTO | REDES ACUEDUCTO | 10606721 | 7455 | 10606721
2166 | 7459 | NIPLE 16" ACERO CARBON EXTREMOS ESPIGO/CAMPANA L= 3000MM CON SALIDA BRIDADA PARA BOCA DE ACCESO 16" Y SALIDA PARA VENTOSA 2"(ACERO). (SUMINISTRO E INSTALACIÓN) | UN | REDES ACUEDUCTO | REDES ACUEDUCTO | 5429880 | 7459 | 5429880
2167 | 7462 | NIPLE 16" ACERO CARBON EXTREMOS ESPIGO/CAMPANA L= 3000MM CON SALIDA PARA BOCA DE ACCESO 16" (ACERO). (SUMINISTRO E INSTALACIÓN) | UN | REDES ACUEDUCTO | REDES ACUEDUCTO | 3866090 | 7462 | 3866090
2168 | 7465 | NIPLE 4" DE ACERO SCH-40 S/C EXTREMOS LISO, L=360MM. (SUMINISTRO E INSTALACIÓN) | UN | REDES ACUEDUCTO | REDES ACUEDUCTO | 150570 | 7465 | 150570
2169 | 7468 | NIPLE 24" ACERO CARBON EXTREMOS LISOS CON SALIDA PARA PITÓMETRO 1" Y DOS SALIDAS 1 1/2". L= 2000 MM. SUMINISTRO E INSTALACIÓN | UN | REDES ACUEDUCTO | REDES ACUEDUCTO | 3879504 | 7468 | 3879504
2170 | 7469 | DELINEADOR DE OBSTÁCULO PARA EL TRÁSITO POR UN LADO DEL OBTÁCULO DE 90CM X 20CM, REFLECTIVO PRISMÁTICO TIPO VII O SUPERIOR, AMARILLO LIMÓN FLUORESCENTE EN LÁMINA GALVANIZADA, PEDESTAL EN ÁNGULO. SUMINISTRO E INSTALACIÓN. | UN | SEÑALIZACIÓN | OTROS-SEÑALIZACIÓN | 506145 | 7469 | 506145
2171 | 7470 | DELINEADOR DE CURVA HORIZONTAL DE 40CM X 50CM. REFLECTIVO PRISMÁTICO TIPO VII O SUPERIOR, AMARILLO LIMÓN FLUORESCENTE EN LÁMINA GALVANIZADA, PEDESTAL EN ÁNGULO. SUMINISTRO E INSTALACIÓN | UN | SEÑALIZACIÓN | OTROS-SEÑALIZACIÓN | 412282 | 7470 | 412282
2172 | 7472 | TUBERIA PVC U.M. EXT CORRUGADO/INT LISO U.M. NORMA NTC 3722-1 D=33". (INCLUYE SUMINISTRO E INSTALACIÓN) | ML | REDES ALCANTARILLADO / DRENAJE | REDES ALCANTARILLADO / DRENAJE | 1335771 | 7472 | 1335771
2173 | 7474 | TUBERIA PVC U.M. EXT CORRUGADO/INT LISO U.M. NORMA NTC 3722-1 D=42". (INCLUYE SUMINISTRO E INSTALACIÓN) | ML | REDES ALCANTARILLADO / DRENAJE | REDES ALCANTARILLADO / DRENAJE | 2745953 | 7474 | 2745953
2174 | 7477 | REDUCCION CONCENTRICA HD EXTREMO LISO 12"X4" (SUMINISTRO E INSTALACIÓN) | UN | REDES ACUEDUCTO | REDES ACUEDUCTO | 1213966 | 7477 | 1213966
2175 | 7480 | UNIÓN JUNTA DE DESMONTAJE Ø 12 (A) (SUMINISTRO E INSTALACIÓN) | UN | REDES ACUEDUCTO | REDES ACUEDUCTO | 2374976 | 7480 | 2374976
2176 | 7482 | UNIÓN JUNTA DE DESMONTAJE Ø 16 (A) (SUMINISTRO E INSTALACIÓN) | UN | REDES ACUEDUCTO | REDES ACUEDUCTO | 4395573 | 7482 | 4395573
2177 | 7485 | NIPLE 16" ACERO CARBON EXTREMOS BRIDA/EXTREMO LISO PARA CINTURON DE CIERRE L=1500MM (A). (ACERO). SUMINISTRO E INSTALACIÓN | UN | REDES ACUEDUCTO | REDES ACUEDUCTO | 3382463 | 7485 | 3382463
2178 | 7486 | UNIÓN JUNTA DE DESMONTAJE Ø 24 (A) (SUMINISTRO E INSTALACIÓN) | UN | REDES ACUEDUCTO | REDES ACUEDUCTO | 9583466 | 7486 | 9583466
2179 | 7487 | VÁLVULA DE COMPUERTA DE Ø 4" (A) CON SELLO EN BRONCE. (SUMINISTRO E INSTALACIÓN) | UN | REDES ACUEDUCTO | REDES ACUEDUCTO | 2934106 | 7487 | 2934106
2180 | 7488 | VENTOSA DE DOBLE ACCIÓN DE Ø 2" DE BRIDA (A). (SUMINISTRO E INSTALACIÓN) | UN | REDES ACUEDUCTO | REDES ACUEDUCTO | 622415 | 7488 | 622415
2181 | 7492 | CODO CCP EN ACERO D=16" ENTRE 67.5° Y 90° L= 1.25M X 1.25M CON REVESTIMIENTO INTERIOR Y EXTERIOR EN MORTERO DE CEMENTO. INCLUYE UNIONES (ESPIGO CAMPANA), EMPAQUES DE CAUCHO, MORTERO PARA UNIÓN. PRESIÓN DE TRABAJO = 150 PSI. (NO INCLUYE MATERIALES PARA ANCLAJE). SUMINISTRO E INSTALACIÓN | UN | REDES ACUEDUCTO | REDES ACUEDUCTO | 6445744 | 7492 | 6445744
2182 | 7494 | SEÑAL DOBLE DE 0.75X0.75M REFLECTIVO ALTA DENSIDAD TIPO IV EN LÁMINA GALVANIZADA, PEDESTAL EN ÁNGULO SP/SR/SI. SUMINISTRO E INSTALACIÓN. | UN | SEÑALIZACIÓN | OTROS-SEÑALIZACIÓN | 717164 | 7494 | 717164
2183 | 7495 | CODO EN ACERO D=16" ENTRE 45° Y 67.5° JUNTA ESPIGO-CAMPANA CON EMPAQUE CAUCHO. REVESTIMIENTO INTERIOR Y EXTERIOR EN MORTERO DE CEMENTO. L=0.85X0.85M PRESIÓN TRABAJO 150 PSI | UN | REDES ACUEDUCTO | REDES ACUEDUCTO | 5270846 | 7495 | 5270846
2184 | 7497 | SEÑAL DOBLE DE 60 CM, REFLECTIVO ALTA DENSIDAD TIPO IV EN LAMINA GALVANIZADA, PEDESTAL EN ANGULO SP/SR/SI. (INCLUYE SUMINISTRO E INSTALACIÓN) | UN | SEÑALIZACIÓN | OTROS-SEÑALIZACIÓN | 556881 | 7497 | 556881
2185 | 7498 | SEÑAL VERTICAL REGLAMENTARIA CICLORUTA (D= 45 CM) CON PLAQUETA. INCLUYE POSTE. SUMINISTRO E INSTALACIÓN. | UN | SEÑALIZACIÓN | OTROS-SEÑALIZACIÓN | 626856 | 7498 | 626856
2186 | 7500 | SEÑAL VERTICAL INFORMATIVA CICLORUTA (D= 45CMX45CM) CON PLAQUETA. INCLUYE POSTE. SUMINISTRO E INSTALACIÓN. | UN | SEÑALIZACIÓN | OTROS-SEÑALIZACIÓN | 654709 | 7500 | 654709
2187 | 7501 | SEÑAL VERTICAL GRUPO DE REGLAMENTARIAS TIPO CIRCULO (D= 60CM). INCLUYE POSTE. SUMINISTRO E INSTALACIÓN. | UN | SEÑALIZACIÓN | OTROS-SEÑALIZACIÓN | 585568 | 7501 | 585568
2188 | 7503 | SEÑAL VERTICAL GRUPO DE REGLAMENTARIAS TIPO CIRCULO (D= 60CM). CON PLAQUETA INCLUYE POSTE. SUMINISTRO E INSTALACIÓN. | UN | SEÑALIZACIÓN | OTROS-SEÑALIZACIÓN | 628742 | 7503 | 628742
2189 | 7507 | MALLA DE PUESTA A TIERRA PARA CAJAS DE MANIOBRA SEMISUMERGIBLE EN CAJA CS 290, RESISTIVIDADES DE TERRENO ENTRE (24.62 Y 42.42) OMNIOS-M. (INCLUYE SISTEMA DE PUESTA A TIERRA, POZOS CAPACITIVOS, TRATAMIENTO DE SUELO TIPO HIDROSOLTA, CABLE 2/0 CU DESNUDO, CONECTORES CERTIFICADOS.) ( INCLUYE SUMINISTRO E INSTALACIÓN). | UN | REDES ELECTRICAS | RED ELECTRICA CODENSA | 2348672 | 7507 | 2348672
2190 | 7508 | BARRERA RELLENABLE (2.00X0.55X1.00M) CON CINTA REFLECTIVA (INCLUYE SUMINISTRO E INSTALACIÓN) | UN | SEÑALIZACIÓN | OTROS-SEÑALIZACIÓN | 505714 | 7508 | 505714
2191 | 7510 | 3 DUCTOS DE D=4" Y 3 DUCTOS DE D=6" PVC-TDP (INCLUYE SUMINISTRO E INSTALACIÓN. NO INCLUYE RELLENOS) | ML | REDES ELECTRICAS | RED ELECTRICA CODENSA | 252781 | 7510 | 252781
2192 | 7512 | DEMOLICION DE POZO, DIAMETRO INTERIOR D=1.20M, DIAMETRO EXTERIOR D=1.70M, H=1.50M (INCLUYE CARGUE, RETIRO DE MATERIAL, TRANSPORTE Y DISPOSICIÓN FINAL DE ESCOMBROS EN SITIO AUTORIZADO). | UN | DEMOLICIONES | DEMOLICIONES | 596585 | 7512 | 596585
2193 | 7513 | DEMOLICIÓN DE PLACA (INCLUYE CARGUE, RETIRO DE MATERIAL, TRANSPORTE Y DISPOSICIÓN FINAL DE ESCOMBROS EN SITIO AUTORIZADO). | M2 | DEMOLICIONES | DEMOLICIONES | 30449 | 7513 | 30449
2194 | 7514 | TAPA VALVULA TIPO CHOROTE TRAFICO PESADO (INCLUYE SUMINISTRO E INSTALACIÓN) | UN | REDES ACUEDUCTO | REDES ACUEDUCTO | 640343 | 7514 | 640343
2195 | 7515 | CÁMARA DE CAIDA D=8" H=1.86M (INCLUYE SUMINISTRO E INSTALACIÓN) | UN | REDES ALCANTARILLADO / DRENAJE | REDES ALCANTARILLADO / DRENAJE | 1153191 | 7515 | 1153191
2196 | 7519 | CERCHA METÁLICA CUBIERTA CON LÁMINA GALVANIZADA CAL. 18 H=0.80M, EN CRUCE DE PUENTE PARA RED HIDRÁULICA. SUMINISTRO E INSTALACIÓN. | ML | CONCRETO Y ACERO PARA ESTRUCTURAS | ESTRUCTURAS EN ACERO | 825567 | 7519 | 825567
2197 | 7521 | CERCHA METÁLICA CUBIERTA CON LÁMINA GALVANIZADA CAL. 18 H=2.00M, EN CRUCE DE PUENTE PARA RED HIDRÁULICA. SUMINISTRO E INSTALACIÓN. | ML | CONCRETO Y ACERO PARA ESTRUCTURAS | ESTRUCTURAS EN ACERO | 1270462 | 7521 | 1270462
2198 | 7522 | POSTE TIPO MASTIL T1X (3.80M) EN TUBO SCH 40 GALVANIZADO Y PINTADO. SUMINISTRO E INSTALACIÓN. | UN | REDES TELEFONICAS / DATOS | RED TELEFONICA ETB | 4130529 | 7522 | 4130529
2199 | 7524 | SEÑAL VERTICAL GRUPO I (60X60CM) CON PLAQUETA INCLUYE POSTE (INCLUYE SUMINISTRO E INSTALACIÓN) | UN | SEÑALIZACIÓN | SEÑALES DE TRANSITO | 607617 | 7524 | 607617
2200 | 7525 | TUBERIA PVC U.M. EXT CORRUGADO/INT LISO U.M. NORMA NTC 3722-1 D=39" (INCLUYE SUMINISTRO E INSTALACIÓN) | ML | REDES ALCANTARILLADO / DRENAJE | REDES ALCANTARILLADO / DRENAJE | 2292570 | 7525 | 2292570
2201 | 7527 | ENTIBADO EC-5 CONTINUO MADERA CON PERFILES DE METÁLICOS Y PARALES TELESCÓPICOS. SUMINISTRO E INSTALACIÓN. | M2 | EXCAVACIONES | FORMALETAS | 114871 | 7527 | 114871
2202 | 7528 | ENTIBADO EC-6 CONTINUO MADERA CON PERFILES DE METÁLICOS Y PARALES TELESCÓPICOS. SUMINISTRO E INSTALACIÓN. | M2 | EXCAVACIONES | FORMALETAS | 138817 | 7528 | 138817
2203 | 7529 | ENTIBADO TIPO H> 8.50 M. SUMINISTRO E INSTALACIÓN. | M2 | EXCAVACIONES | FORMALETAS | 145162 | 7529 | 145162
2204 | 7531 | APOYO FIJO EN NEOPRENO DE 0.30M X 0.50M X 0.072M, DUREZA 60 REFORZADO CON 2 PLATINAS DE 1/4" - EJE 1. SUMINISTRO E INSTALACIÓN | UN | GEOSINTETICOS | GEOMEMBRANAS | 986000 | 7531 | 986000
2205 | 7532 | VÁLVULA COMPUERTA ELÁSTICA HD DN Ø 12" PVC L.F. SUMINISTRO E INSTALACIÓN | UN | REDES ACUEDUCTO | REDES ACUEDUCTO | 7041227 | 7532 | 7041227
2206 | 7533 | APOYO FIJO EN NEOPRENO DE 0.40M X 0.60M X 0.047M, DUREZA 60 REFORZADO CON 2 PLATINAS DE 1/4" - EJES 2,3, 4 Y 5. SUMINISTRO E INSTALACIÓN | UN | GEOSINTETICOS | GEOMEMBRANAS | 1052306 | 7533 | 1052306
2207 | 7534 | APOYO MÓVIL EN NEOPRENO DE 0.30M X 0.50M X 0.072M, DUREZA 60 REFORZADO CON 2 PLATINAS DE 1/4" - EJE 6. SUMINISTRO E INSTALACIÓN | UN | GEOSINTETICOS | GEOMEMBRANAS | 986000 | 7534 | 986000
2208 | 7535 | VÁLVULA COMPUERTA ELÁSTICA HD DN Ø 8" PVC L.F. SUMINISTRO E INSTALACIÓN | UN | REDES ACUEDUCTO | REDES ACUEDUCTO | 3071586 | 7535 | 3071586
2209 | 7536 | VÁLVULA COMPUERTA ELÁSTICA HD DN Ø 6" PVC L.F. SUMINISTRO E INSTALACIÓN | UN | REDES ACUEDUCTO | REDES ACUEDUCTO | 2128714 | 7536 | 2128714
2210 | 7537 | VÁLVULA COMPUERTA ELÁSTICA HD DN Ø 4" PVC L.F. SUMINISTRO E INSTALACIÓN | UN | REDES ACUEDUCTO | REDES ACUEDUCTO | 1148133 | 7537 | 1148133
2211 | 7538 | RECUBRIMIENTO DE TALUDES CON MALLA Y MORTERO 1:4 DE E= 3CM (INCLUYE SUMINISTRO, EQUIPOS, MATERIALES Y MANO DE OBRA) | M2 | ANÁLISIS AUXILIARES | ACTIVIDADES DE CONSERVACIÓN | 56947 | 7538 | 56947
2212 | 7546 | CODO G.RAD. PVC 22.50° TIPO U.M. D=4" (SUMINISTRO E INSTALACIÓN) | UN | REDES ACUEDUCTO | REDES ACUEDUCTO | 134505 | 7546 | 134505
2213 | 7548 | CELOSÍA 40MM. CORTASOL EN ALUZINC 0.50M LISO SIN TENSOR COLOR ESTÁNDAR. SUMINISTRO E INSTALACIÓN. | M2 | ANÁLISIS AUXILIARES | CARPINTERÍA METÁLICA | 181856 | 7548 | 181856
2214 | 7553 | REDUCCIÓN EXCÉNTRICA D= 27" - D= 24". SUMINISTRO E INSTALACIÓN. | UN | REDES ACUEDUCTO | REDES ACUEDUCTO | 11053891 | 7553 | 11053891
2215 | 7555 | VÁLVULA DE CHEQUE 4" (150PSI) EXTREMOS BRIDADOS (SUMINISTRO E INSTALACIÓN) | UN | REDES ACUEDUCTO | REDES ACUEDUCTO | 1352200 | 7555 | 1352200
2216 | 7558 | VÁLVULA VENTOSA HD COMBINADA TRIPLE ACCIÓN (TRIPLE EFECTO) D=3" EXTREMO BRIDA CLASE 150 (Suministro e instalacion) | UN | REDES ACUEDUCTO | REDES ACUEDUCTO | 1607220 | 7558 | 1607220
2217 | 7566 | VÁLVULA COMPUERTA ELÁSTICA EXTREMOS BRIDADOS D=3" 150 PSI (SUMINISTRO E INSTALACIÓN) | UN | REDES ACUEDUCTO | REDES ACUEDUCTO | 1114551 | 7566 | 1114551
2218 | 7567 | UNIÓN JUNTA DE DESMONTAJE TIPO DRESSER Ø 4" 150 PSI (SUMINISTRO E INSTALACIÓN) | UN | REDES ACUEDUCTO | REDES ACUEDUCTO | 862327 | 7567 | 862327
2219 | 7569 | CAJA EN CONCRETO PARA DERIVACIÓN DE 2.40 M X 2.40 M X 2.20 M. E= 0.20M. INCLUYE MARCO Y TAPA CAJA INSPECCIÓN CS 275. (SUMINISTRO Y CONSTRUCCIÓN) | UN | REDES ALCANTARILLADO / DRENAJE | REDES ALCANTARILLADO / DRENAJE | 1168836 | 7569 | 1168836
2220 | 7577 | PINTURA DE TRÁFICO ESPESOR SECO 4MILS PARA SEÑALIZACIÓN DE PISO EN PUERTA CORREDIZA SENCILLA, SEGÚN MANUAL DE IMAGEN DE TRANSMILENIO - INCLUYE SUMINISTRO Y APLICACIÓN | UN | SEÑALIZACIÓN | OTROS-SEÑALIZACIÓN | 148554 | 7577 | 148554
2221 | 7578 | PINTURA DE TRÁFICO ESPESOR SECO 4MILS PARA SEÑALIZACIÓN DE PISO EN PUERTA CORREDIZA TELESCÓPICA, SEGÚN MANUAL DE IMAGEN DE TRANSMILENIO - INCLUYE SUMINISTRO Y APLICACIÓN | UN | SEÑALIZACIÓN | OTROS-SEÑALIZACIÓN | 212926 | 7578 | 212926
2222 | 7580 | SEÑAL TIPO DE FRECUENCIA EN LÁMINA, RECUBRIMIENTO POR AMBAS CARAS EN PELÍCULA REFLECTORA GRADO INGENIERÍA AZUL PARA EL FONDO Y BLANCO PARA NÚMERO O LETRA. SEGÚN MANUAL DE IMAGEN TRANSMILENIO. SUMINISTRO E INSTALACIÓN. | UN | SEÑALIZACIÓN | OTROS-SEÑALIZACIÓN | 91736 | 7580 | 91736
2223 | 7584 | RUTEROS MONTANTE RUTA FÁCIL EN VINILO CON ADHESIVO EN VINILO FUNDIDO 32CM X 16CM SOBRE IMPRESIÓN. SEGÚN MANUAL DE IMAGEN TRANSMILENIO. SUMINISTRO E INSTALACIÓN | UN | SEÑALIZACIÓN | OTROS-SEÑALIZACIÓN | 80433 | 7584 | 80433
2224 | 7586 | RUTEROS MONTANTE SERVICIOS Y HORARIOS + INFORMACIÓN + RIELES. SEGÚN MANUAL DE IMAGEN TRANSMILENIO. SUMINISTRO E INSTALACIÓN. | UN | SEÑALIZACIÓN | OTROS-SEÑALIZACIÓN | 97350 | 7586 | 97350
2225 | 7587 | BAJANTE DE ALIMENTACIÓN D=2"EN TUBERÍA METÁLICA (INCLUYE CURVA EMT 2" PARA ACOMETIDA). (INCLUYE SUMINISTRO E INSTALACIÓN) | ML | REDES ELECTRICAS | RED ELECTRICA EPM | 69949 | 7587 | 69949
2226 | 7589 | RECOLECCIÓN DE TACHONES DE CONCRETO EN LAS TRONCALES (1.75M X 0.25M X 0.15M) | UN | TRANSPORTES Y ACARREOS | TRANSPORTES Y ACARREOS | 7460 | 7589 | 7460
2227 | 7590 | YEE REDUCIDA PVC SANITARIA 4" X 3" (INCLUYE SUMINISTRO E INSTALACIÓN) | UN | REDES ALCANTARILLADO / DRENAJE | REDES ALCANTARILLADO / DRENAJE | 36270 | 7590 | 36270
2228 | 7591 | COLUMNAS DE GRAVA F= 0.60M (INCLUYE EXCAVACIÓN Y MATERIAL DE GRAVA ENTRE 2" Y 3/4" DESGASTE LOS ÁNGELES MENOR AL 20%, TRANSPORTE, SUMINISTRO, PILOTEADORA Y COLOCACIÓN). | M3 | RELLENOS Y CAPAS GRANULARES | RELLENOS PARA ANDENES Y REDES | 185738 | 7591 | 185738
2229 | 7597 | BARRA SOPORTE BAÑO MOVILIDAD REDUCIDA | UN | CONCRETO Y ACERO PARA ESTRUCTURAS | ESTRUCTURAS EN ACERO | 310641 | 7597 | 310641
2230 | 7599 | PUERTA METÁLICA CON REJILLA | M2 | ANÁLISIS AUXILIARES | CARPINTERÍA METÁLICA | 455367 | 7599 | 455367
2231 | 7600 | SIFÓN PVC 135° D=3" (INCLUYE SUMINISTRO E INSTALACIÓN) | UN | REDES ALCANTARILLADO / DRENAJE | REDES ALCANTARILLADO / DRENAJE | 19885 | 7600 | 19885
2232 | 7602 | SIFÓN PVC 135° D=4" (INCLUYE SUMINISTRO E INSTALACIÓN) | UN | REDES ALCANTARILLADO / DRENAJE | REDES ALCANTARILLADO / DRENAJE | 38689 | 7602 | 38689
2233 | 7609 | TUBERÍA EMT DE Ø4", EXPUESTA CON SUS ACCESORIOS DE MONTAJE. INCLUYE SUMINISTRO E INSTALACIÓN. | ML | REDES TELEFONICAS / DATOS | RED TELEFONICA ETB | 136853 | 7609 | 136853
2234 | 7632 | TUBERIA PVC PRESION E.L. PARA SOLDAR D=1 1/4" RDE 21 PSI 200 (INCLUYE SUMINISTRO E INSTALACIÓN) | ML | REDES ACUEDUCTO | REDES ACUEDUCTO | 16712 | 7632 | 16712
2235 | 7633 | FOTOCELDA CON BASE (SUMINISTRO E INSTALACIÓN) | UN | REDES ELECTRICAS | RED ELECTRICA CODENSA | 100539 | 7633 | 100539
2236 | 7638 | SALIDA DE DATOS PARA CAMARAS EXTERIORES EN POSTE (INCLUYE SUMINISTRO E INSTALACIÓN) | UN | REDES ELECTRICAS | RED ELECTRICA CODENSA | 178353 | 7638 | 178353
2237 | 7639 | CONCRETO GRAVA COMÚN DE 3000 PSI (210 KG/CM2) GRAVA COMÚN PARA PLACA. SUMINISTRO Y COLOCACIÓN (INCLUYE FORMALETA, SUMINISTRO, COLOCACIÓN Y CURADO). NO INCLUYE REFUERZO. | M3 | PAVIMENTOS | PAVIMENTOS EN CONCRETO HIDRAULICO | 675213 | 7639 | 675213
2238 | 7646 | POSTE METALICO GALVANIZADO EN CALIENTE H=14M CON BRAZO SENCILLO (INCLUYE SUMINISTRO, IZAJE, APLOMADO E INSTALACIÓN). | UN | REDES ELECTRICAS | RED ELECTRICA CODENSA | 6393243 | 7646 | 6393243
2239 | 7648 | POSTE METALICO GALVANIZADO EN CALIENTE H=14M CON BRAZO DOBLE PROPOSITO DE 1.5M. (INCLUYE SUMINISTRO, IZAJE, APLOMADO E INSTALACIÓN). | UN | REDES ELECTRICAS | RED ELECTRICA CODENSA | 6628000 | 7648 | 6628000
2240 | 7652 | CABLE DE 4X1/0 AWG TTU CU+1X6T (INCLUYE SUMINISTRO E INSTALACIÓN) | ML | REDES ELECTRICAS | RED ELECTRICA CODENSA | 177011 | 7652 | 177011
2241 | 7653 | BAJANTE GALVANIZADA TIPO PESADO CONDUIT L=6M, Ø=2". (SUMINISTRO E INSTALACIÓN) | UN | REDES ELECTRICAS | RED ELECTRICA EPM | 402331 | 7653 | 402331
2242 | 7655 | CABLE DE 4X2 AWG TTU CU+1X6T (INCLUYE SUMINISTRO E INSTALACIÓN) | ML | REDES ELECTRICAS | RED ELECTRICA CODENSA | 107035 | 7655 | 107035
2243 | 7656 | UPS 2KVA. INCLUYE SUMINISTRO E INSTALACIÓN | UN | REDES ELECTRICAS | RED ELECTRICA CODENSA | 1940948 | 7656 | 1940948
2244 | 7657 | VIGA CAJON PREESFORZADA EN CONCRETO PREMEZCLADO DE 5000 PSI (34 Mpa) GRAVA COMUN (Incluye suministro, cimbra de soporte, forza andamios, forza acero losa, formaleteo metalico, curado y colocacion. No incluye refuerzo) | M3 | CONCRETO Y ACERO PARA ESTRUCTURAS | CONCRETO PARA ESTRUCTURAS | 1369679 | 7657 | 1369679
2245 | 7658 | TUBERIA CONDUIT GALVANIZADA IMC D=3" (INCLUYE SUMINISTRO E INSTALACIÓN, ACCESORIOS DE FIJACIÓN). | ML | REDES ELECTRICAS | RED ELECTRICA CODENSA | 136672 | 7658 | 136672
2246 | 7659 | EMPATE ORTOGONAL PVC - PVC 12"X12" (INCLUYE SUMINISTRO E INSTALACIÓN DE TEE HD, 3 UNIONES RÁPIDAS, TUBERÍA RDE 21) | UN | REDES ACUEDUCTO | REDES ACUEDUCTO | 6852480 | 7659 | 6852480
2247 | 7660 | EMPATE ORTOGONAL PVC - PVC 8"X8" (INCLUYE SUMINISTRO E INSTALACIÓN DE TEE HD, 3 UNIONES RÁPIDAS, TUBERÍA RDE 21) | UN | REDES ACUEDUCTO | REDES ACUEDUCTO | 2609663 | 7660 | 2609663
2248 | 7661 | CABLE DE 3X20 XLPE-15-KV-AL (INCLUYE SUMINISTRO E INSTALACIÓN) | ML | REDES ELECTRICAS | RED ELECTRICA CODENSA | 208569 | 7661 | 208569
2249 | 7662 | BARRERA DE SEGURIDAD LATERAL EN CONCRETO 4000 PSI. PREMEZCLADO. INCLUYE SUMINISTRO, FORMALETEO, CURADO Y COLOCACIÓN. NO INCLUYE REFUERZO. | M3 | CONCRETO Y ACERO PARA ESTRUCTURAS | CONCRETO Y ACERO PARA ESTRUCTURAS | 989170 | 7662 | 989170
2250 | 7663 | CABLE DE 3X4/0 XLPE-15-KV-AL (INCLUYE SUMINISTRO E INSTALACIÓN) | ML | REDES ELECTRICAS | RED ELECTRICA CODENSA | 168943 | 7663 | 168943
2251 | 7665 | CAJA METÁLICA DE PASO 30CMX30CMX10CM (INCLUYE SUMINISTRO E INSTALACIÓN) | UN | REDES ELECTRICAS | RED ELECTRICA CODENSA | 105475 | 7665 | 105475
2252 | 7671 | LUMINARIA RALED IV 128 LED, RA02SII, 200W. COMPLETA PARA ALUMBRADO PÚBLICO. INCLUYE LUMINARIA, CABLES Y ELEMENTOS DE CONEXIÓN , OBRAS COMPLEMENTARIAS Y ACCESORIOS. (SUMINISTRO, INSTALACIÓN, PRUEBAS PUESTA EN FUNCIONAMIENTO). | UN | REDES ELECTRICAS | RED ELECTRICA CODENSA | 1928425 | 7671 | 1928425
2253 | 7675 | PUESTA A TIERRA PARA CENTRO D3E TRANSFORMACION SUBTERRANEO PARCIALMENTE SUMERGIBLE CON CUATRO PUNTOS A TIERRA. INCLUYE SUMINISTRO, TRANSPORTE Y CONSTRUCCION, VARILLA COOPER WELD 5/8" 2,44MM, CUARENTA METROS DE CABLE DE COBRE DESNUDO 2/0 AWG, CAJAS DE INSPECCION DEL SISTEMA DE PUESTA A TIERRA, SOLDADURA EXOTERMICA Y TERMINALES. | UN | REDES ELECTRICAS | RED ELECTRICA CODENSA | 2996690 | 7675 | 2996690
2254 | 7676 | RETIRO DE POSTES DE MT (INCLUYE TRASLADO A SITIO DE ACOPIO, RETIRO DE POSTE, RETENIDAS, ESTRUCTURAS DE AMARRE Y SOPORTE DE RED AÉREA). | UN | REDES ELECTRICAS | RED ELECTRICA CODENSA | 388052 | 7676 | 388052
2255 | 7680 | COLUMNA EN CONCRETO DE 4000 PSI, (28 MPa) PREMEZCLADO, GRAVA COMÚN (Incluye suministro, Grúa Telescópica, Bombeo, formaleteo metálico, colocación y curado, No incluye refuerzo). | M3 | CONCRETO Y ACERO PARA ESTRUCTURAS | CONCRETO PARA ESTRUCTURAS | 882967 | 7680 | 882967
2256 | 7681 | VIGA CABEZAL EN CONCRETO PREMEZCLADO DE 4000 PSI (28 Mpa) GRAVA COMUN (Incluye grua telescopica, bombeo, suministro, formaleteo metalico, colocacion y curado. No incluye refuerzo) | M3 | CONCRETO Y ACERO PARA ESTRUCTURAS | CONCRETO PARA ESTRUCTURAS | 999414 | 7681 | 999414
2257 | 7687 | 2 DUCTOS DE 3" EN TUBERÍA IMC, TIPO PESADO, CON CERTIFICADO DE PRODUCTO RETIE (INCLUYE SUMINISTRO E INSTALACIÓN, ACCESORIOS DE FIJACIÓN). | ML | REDES ELECTRICAS | RED ELECTRICA CODENSA | 257267 | 7687 | 257267
2258 | 7690 | PROYECTOR LED PRO 600W 5000K, 120-277V, 6000 LM, CON DIFUSOR DE VIDRIO PLANO (INCLUYE ACCESORIOS DE FIJACION) (INCLUYE SUMINISTRO E INSTALACIÓN). | UN | REDES ELECTRICAS | RED ELECTRICA CODENSA | 4061519 | 7690 | 4061519
2259 | 7691 | TRAGANTE CÚPULA DE 4" X 3" PLÁSTICA. (INCLUYE SUMINISTRO E INSTALACIÓN). | UN | REDES ALCANTARILLADO / DRENAJE | REDES ALCANTARILLADO / DRENAJE | 12536 | 7691 | 12536
2260 | 7713 | (DOVELAS) ACERO LISO PARA TRANSFERENCIA DE LOSAS D= 1 1/2" (NO INCLUYE CANASTILLA). SUMINISTRO E INSTALACIÓN. | KG | ACERO DE REFUERZO | ACERO DE REFUERZO | 7882 | 7713 | 7882
2261 | 7714 | (DOVELAS) ACERO LISO PARA TRANSFERENCIA DE LOSAS D= 1" (NO INCLUYE CANASTILLA). SUMINISTRO E INSTALACIÓN. | KG | ACERO DE REFUERZO | ACERO DE REFUERZO | 7882 | 7714 | 7882
2262 | 7715 | PERFILES DE ACERO A36. INCLUYE MANO DE OBRA, FABRICACIÓN, TRANSPORTE Y MONTAJE. INCLUYE RECUBRIMIENTO TRICAPA, ANTICORROSIVO, PINTURA EPÓXICA Y ESMALTE URETANO, ACCESORIOS E INSTALACIÓN SEGÚN DETALLE EN PLANOS Y ESPECIFICACIONES TÉCNICAS. | UN | CONCRETO Y ACERO PARA ESTRUCTURAS | ESTRUCTURAS EN ACERO | 5540 | 7715 | 5540
2263 | 7717 | CONCRETO 3500 PSI GRAVA COMÚN PARA CONSTRUCCIÓN DE CAISSON DE 2.00M DE DIÁMETRO (INCLUYE EXCAVACIÓN MANUAL, SUMINISTRO DE CAMISA METÁLICA PERDIDA E= 3/8" FORMALETEO Y COLOCACIÓN. SUMIN DE CONCRETO PREMEZCLADO. NO INCL. REFUERZO, CURADO). | M3 | CONCRETO Y ACERO PARA ESTRUCTURAS | CONCRETO Y ACERO PARA ESTRUCTURAS | 1910928 | 7717 | 1910928
2264 | 7720 | CURADO DE ELEMENTOS DE CONCRETO (SUMINISTRO Y APLICACIÓN) | M3 | CONCRETO Y ACERO PARA ESTRUCTURAS | CONCRETO PARA ESTRUCTURAS | 12336 | 7720 | 12336
2265 | 7723 | MONTAJE Y DESMONTAJE DE ESTRUCTURA METÁLICA EN ALQUILER PARA SOPORTE PROVISIONAL DE VIGAS DE PUENTE VEHICULAR. INCLUYE CARGUE, DESCARGUE Y TRANSPORTE DESDE BODEGA; MONTAJE Y DESMONTAJE, CARGUE Y DESMONTE, CARGUE, DESCARGUE Y TRANSPORTE A BODEGA. | KG | PUENTES | PUENTES | 7395 | 7723 | 7395
2266 | 7725 | PILOTE D=100 CM CON CONCRETO TREMIE DE 4000 PSI. (INCLUYE EXCAVACIÓN, TRANSPORTE Y DISPOSICIÓN FINAL DE ESCOMBROS EN SITIO AUTORIZADO A 21 KM, CARGUE Y RETIRO DE SOBRANTES, MOVILIZACIÓN, MONTAJE Y DESMONTAJE DE EQUIPO ENTRE PERFORACIONES DENTRO DE LA OBRA. SUMINISTRO Y COLOCACIÓN DEL CONCRETO CON BOMBA | ML | CONCRETO Y ACERO PARA ESTRUCTURAS | CONCRETO Y ACERO PARA ESTRUCTURAS | 1273672 | 7725 | 1273672
2267 | 7726 | BRIDA CIEGA EN ACERO D= 16". PRESIÓN DE TRABAJO= 150 PSI. | UN | REDES ACUEDUCTO | REDES ACUEDUCTO | 2434202 | 7726 | 2434202
2268 | 7727 | TEE PVC U.M. 8" X 4" (SUMINISTRO E INSTALACIÓN) | UN | REDES ACUEDUCTO | REDES ACUEDUCTO | 2937824 | 7727 | 2937824
2269 | 7739 | BRIDA CIEGA EN ACERO (HD), PN 10, D= 2". PRESIÓN DE TRABAJO= 150 PSI. SUMINISTRO E INSTALACIÓN. | UN | REDES ACUEDUCTO | REDES ACUEDUCTO | 145744 | 7739 | 145744
2270 | 7740 | BRIDA CIEGA EN ACERO (HD), PN 10, D= 4". PRESIÓN DE TRABAJO= 150 PSI. SUMINISTRO E INSTALACIÓN. | UN | REDES ACUEDUCTO | REDES ACUEDUCTO | 281034 | 7740 | 281034
2271 | 7741 | BRIDA CIEGA EN ACERO (HD), PN 10, D= 12". PRESIÓN DE TRABAJO= 150 PSI. SUMINISTRO E INSTALACIÓN. | UN | REDES ACUEDUCTO | REDES ACUEDUCTO | 1624740 | 7741 | 1624740
2272 | 7744 | PASO ESCALERA DE GATO EN POLIPROPILENO DE ALTO IMPACTO CON ALMA DE ACERO S/NS-07. SUMINISTRO E INSTALACIÓN. | UN | REDES ALCANTARILLADO / DRENAJE | REDES ALCANTARILLADO / DRENAJE | 155215 | 7744 | 155215
2273 | 7745 | ELEMENTO DE VENTILACIÓN PARA CÁMARA DE ACCESORIOS EN HG D= 4". (INCLUYE SUMINISTRO E INSTALACIÓN). | UN | REDES ALCANTARILLADO / DRENAJE | REDES ALCANTARILLADO / DRENAJE | 378275 | 7745 | 378275
2274 | 7750 | CERRAMIENTO ANTICOLADO, INCLUYE PERFIL TUBULAR 3" ALTURA 2.50 M EMBEBIDOS EN CONCRETO CON SEPARACIÓN ENTRE TUBOS DE 19 CM, EXCAVACIÓN, VIGA DE PISO (0.45 M X 0.20 M). SUMINISTRO E INSTALACIÓN | ML | OTROS-SEÑALIZACIÓN | BARRERAS Y DEMARCACIÓN VIAL | 844400 | 7750 | 844400
2275 | 7751 | FRESADO PAVIMENTO ASFÁLTICO (INCLUYE CARGUE) INCLUYE AGUA, PUNTAS. NO INCLUYE TRANSPORTE DE MAQUINARIA, TRANSPORTE DEL FRESADO NI DISPOSICIÓN FINAL). | M3 | PAVIMENTOS | PAVIMENTOS EN CONCRETO ASFALTICO | 122468 | 7751 | 122468
2276 | 7768 | COLUMNA EN CONCRETO DE 3000 PSI, (21 MPa) PREMEZCLADO, GRAVA COMÚN (Incluye suministro, Grúa Telescópica, Bombeo, formaleteo metálico, colocación y curado, No incluye refuerzo). | M3 | CONCRETO Y ACERO PARA ESTRUCTURAS | CONCRETO PARA ESTRUCTURAS | 824597 | 7768 | 824597
2277 | 7771 | CAÑUELA TIPO FUNDIDA EN SITIO 1000X300X225 CON CONCRETO 3000 PSI HECHO EN OBRA (SUMINISTRO Y CONSTRUCCIÓN. INCLUYE CONCRETO DE 3000 PSI HECHO EN OBRA, IMPERMEABILIZANTE PARA CONCRETO). | ML | ANDENES Y SARDINELES | SARDINELES Y BORDILLOS | 114852 | 7771 | 114852
2278 | 7772 | ALQUILER KIT DE EMERGENCIAS (INCLUYE EXTINTOR DE 10 LBS, CAMILLA EN POLIETILENO PRIMEROS AUXILIOS, INMOVILIZADOR CABEZA, CONO DE H= 1.0M Y BOTIQUÍN. | UN/MES | GESTION SOCIAL | GESTION SOCIAL | 30755 | 7772 | 30755
2279 | 7773 | VALLA DE 3.00 M X 6.00 M CON ESTRUCTURA METÁLICA - ESTRUCTURA TIPO VALLA EN CERCHA + BANNER. INCLUYE SUMINISTRO E INSTALACIÓN. IMPRESIÓN 720 DPI; TINTAS PARA EXTERIORES. | UN | GESTION SOCIAL | GESTION SOCIAL | 6426000 | 7773 | 6426000
2280 | 7774 | VALLA MÓVIL DE 1.20M X 1.20M EN LÁMINA GALVANIZADA CALIBRE 20, ÁNGULO EN HIERRO DE 2 X 1-1/8" IMPRESO EN VINILO ADHESIVO. INCLUYE SUMINISTRO E INSTALACIÓN. IMPRESIÓN 720 DPI; TINTAS PARA EXTERIORES. | UN | GESTION SOCIAL | GESTION SOCIAL | 674690 | 7774 | 674690
2281 | 7775 | GEOMEMBRANA LISA HDPE 30 MILS. (SUMINISTRO E INSTALACIÓN). | M2 | GEOSINTETICOS | GEOMEMBRANAS | 30433 | 7775 | 30433
2282 | 7776 | ARENA DE RÍO PARA EMBOQUILLADO (INCLUYE SUMINISTRO, BARRIDO PARA SELLADO DE JUNTAS Y COMPACTACIÓN) | M3 | RELLENOS Y CAPAS GRANULARES | CAPAS GRANULARES | 201063 | 7776 | 201063
2283 | 7777 | GEOCOMPUESTO PARA DRENAJE, CONFORMADO POR GEODREN (RED DRENANTE DE POLIETILENO DE ALTA DENSIDAD PEAD-HDPE Y GEOTEXTIL NO TEJIDO) CON ALTURA DE 0.5 M Y TUBERIA FLEXIBLE CORRUGADA DE DRENAJE CON DIAMETRO DE 100 MM. (INCLUYE SUMINISTRO E INSTALACION). | ML | GEOSINTETICOS | GEOTEXTILES | 52375 | 7777 | 52375
2284 | 7778 | CUADRILLA (OFICIAL + 4 AYUDANTES) HORARIO NOCTURNO INCLUYE PRESTACIONES | HR | ANÁLISIS AUXILIARES | CUADRILLAS (INCLUYE FACTOR PRESTACIONAL) | 72802 | 7778 | 72802
2285 | 7779 | CUADRILLA (2 AYUDANTES) HORARIO NOCTURNO - JR | JR | ANÁLISIS AUXILIARES | CUADRILLAS (INCLUYE FACTOR PRESTACIONAL) | 214412 | 7779 | 214412
2286 | 7780 | CUADRILLA (OFICIAL + AYUDANTES) HORARIO NOCTURNO INCLUYE PRESTACIONES | HR | ANÁLISIS AUXILIARES | CUADRILLAS (INCLUYE FACTOR PRESTACIONAL) | 32599 | 7780 | 32599
2287 | 7781 | CUADRILLA (OFICIAL + 2 AYUDANTES) HORARIO NOCTURNO | JR | ANÁLISIS AUXILIARES | CUADRILLAS (INCLUYE FACTOR PRESTACIONAL) | 367993 | 7781 | 367993
2288 | 7782 | CUADRILLA (OFICIAL + 2 AYUDANTES) HORARIO NOCTURNO INCLUYE PRESTACIONES | HR | ANÁLISIS AUXILIARES | CUADRILLAS (INCLUYE FACTOR PRESTACIONAL) | 46000 | 7782 | 46000
2289 | 7783 | CUADRILLA (3 OFICIAL + 6 AYUDANTES) HORARIO NOCTURNO | JR | ANÁLISIS AUXILIARES | CUADRILLAS (INCLUYE FACTOR PRESTACIONAL) | 1103979 | 7783 | 1103979
2290 | 7784 | CUADRILLA (OFICIAL + AYUDANTES) HORARIO NOCTURNO | JR | ANÁLISIS AUXILIARES | CUADRILLAS (INCLUYE FACTOR PRESTACIONAL) | 260787 | 7784 | 260787
2291 | 7785 | LOSA DE CONCRETO MR45 (SUMINISTRO, FORMALETEADO, COLOCACIÓN, CURADO, JUNTAS Y ACABADO. INCLUYE CANASTILLA PASA JUNTA. | M3 | PAVIMENTOS | PAVIMENTOS EN CONCRETO HIDRAULICO | 1080530 | 7785 | 1080530
2292 | 7786 | CURADO DE LOSAS DE CONCRETO - HORARIO NOCTURNO. (SUMINISTRO Y APLICACIÓN) | M2 | PAVIMENTOS | PAVIMENTOS EN CONCRETO HIDRAULICO | 2587 | 7786 | 2587
2293 | 7787 | CANASTILLA PASAJUNTAS - HORARIO NOCTURNO. (INCLUYE SUMINISTRO Y FIJACIÓN) | KG | ACERO DE REFUERZO | ACERO DE REFUERZO | 9149 | 7787 | 9149
2294 | 7788 | CORTE DE PAVIMENTO (HORARIO NOCTURNO) - INCLUYE EQUIPO: CORTADORA DE CONCRETO INCLUYE OPERARIO Y COMBUSTIBLE. INCLUYE DISCO DIAMANTADO ASFALTO-CONCRETO 350 MM, AGUA Y MANO DE OBRA. | ML | PAVIMENTOS | JUNTAS PARA PAVIMENTOS | 3107 | 7788 | 3107
2295 | 7789 | SELLADO DE JUNTAS EN PAVIMENTO FLEXIBLE - HORARIO NOCTURNO (INCLUYE LIMPIEZA, SUMINISTRO E INSTALACIÓN DE FONDO Y EMULSIÓN ASFÁLTICA CRR-1) | ML | PAVIMENTOS | JUNTAS PARA PAVIMENTOS | 7288 | 7789 | 7288
2296 | 7790 | EXCAVACIÓN MANUAL EN MATERIAL COMÚN. HORARIO NOCTURNO. INCLUYE CARGUE. | M3 | EXCAVACIONES | EXC. CONFORMACION DE SUBRASANTE | 60983 | 7790 | 60983
2297 | 7791 | BASE GRANULAR CLASE B (BG_B) - HORARIO NOCTURNO. (SUMINISTRO, EXTENDIDO MANUAL, HUMEDECIMIENTO Y COMPACTACIÓN) | M3 | RELLENOS Y CAPAS GRANULARES | CAPAS GRANULARES | 195636 | 7791 | 195636
2298 | 7792 | FRESADO PAVIMENTO ASFÁLTICO - HORARIO NOCTURNO. (INCLUYE CARGUE) INCLUYE AGUA, PUNTAS. NO INCLUYE TRANSPORTE DE MAQUINARIA, TRANSPORTE DEL FRESADO NI DISPOSICIÓN FINAL). | M3 | PAVIMENTOS | PAVIMENTOS EN CONCRETO ASFALTICO | 123396 | 7792 | 123396
2299 | 7793 | IMPRIMACIÓN CON EMULSIÓN ASFÁLTICA CRL-0 - HORARIO NOCTURNO. (SUMINISTRO, BARRIDO SUPERFICIE Y RIEGO) | M2 | PAVIMENTOS | PAVIMENTOS EN CONCRETO ASFALTICO | 3195 | 7793 | 3195
2300 | 7794 | MEZCLA ASFÁLTICA EN CALIENTE TIPO DENSO MD20 ASFALTO 60-70 - HORARIO NOCTURNO. (INCLUYE SUMINISTRO, EXTENDIDO, NIVELACIÓN Y COMPACTACIÓN MECANICA CON VIBROCOMPACTADOR Y COMPACTADOR DE LLANTAS CON OPERARIO Y COMBUSTIBLE, FACTOR DE COMPACTACION Y TRANSPORTE DE MATERIAL A 21 KMS) | M3 | PAVIMENTOS | PAVIMENTOS EN CONCRETO ASFALTICO | 1154957 | 7794 | 1154957
2301 | 7795 | MEZCLA ASFÁLTICA EN CALIENTE TIPO DENSO MD10 ASFALTO 80-100 - HORARIO NOCTURNO. (INCLUYE SUMINISTRO, EXTENDIDO, NIVELACIÓN Y COMPACTACIÓN MECANICA CON VIBROCOMPACTADOR Y COMPACTADOR DE LLANTAS CON OPERARIO Y COMBUSTIBLE, FACTOR DE COMPACTACION Y TRANSPORTE DE MATERIAL A 21 KMS) | M3 | PAVIMENTOS | PAVIMENTOS EN CONCRETO ASFALTICO | 1175520 | 7795 | 1175520
2302 | 7796 | EXCAVACIÓN MECÁNICA EN MATERIAL COMÚN - HORARIO NOCTURNO. (INCLUYE CARGUE) | M3 | EXCAVACIONES | EXC. CONFORMACION DE SUBRASANTE | 5756 | 7796 | 5756
2303 | 7797 | BASE GRANULAR BG-A - HORARIO NOCTURNO. (SUMINISTRO, EXTENDIDO, NIVELACIÓN Y HUMEDECIMIENTO MECÁNICO, COMPACTACIÓN MECÁNICA CON VIBROCOMPACTADOR TÁNDEM PEQUEÑO, INCLUYE OPERARIO Y COMBUSTIBLE). | M3 | RELLENOS Y CAPAS GRANULARES | CAPAS GRANULARES | 202050 | 7797 | 202050
2304 | 7798 | DEMOLICIÓN PAVIMENTO ASFÁLTICO. HORARIO NOCTURNO. (INCLUYE CARGUE). NO INCLUYE TRANSPORTE Y DISPOSICIÓN FINAL DE SOBRANTES. | M3 | DEMOLICIONES | DEMOLICIONES | 44380 | 7798 | 44380
2305 | 7799 | DEMOLICIÓN PAVIMENTO ASFÁLTICO - HORARIO NOCTURNO. (ESPESOR VARIABLE. INCLUYE CARGUE). NO INCLUYE TRANSPORTE Y DISPOSICIÓN FINAL DE SOBRANTES. | M2 | DEMOLICIONES | DEMOLICIONES | 8864 | 7799 | 8864
2306 | 7800 | MEZCLA ASFÁLTICA EN CALIENTE TIPO DENSO MD12 CON CEMENTO ASFÁLTICO 60-70 - HORARIO NOCTURNO. (SUMINISTRO, EXTENDIDO, NIVELACIÓN MANUAL Y COMPACTACIÓN MECÁNICA CON VIBROCOMPACTADOR TÁNDEM PEQUEÑO, INCLUYE OPERARIO Y COMBUSTIBLE). | M3 | PAVIMENTOS | PAVIMENTOS EN CONCRETO ASFALTICO | 1203990 | 7800 | 1203990
2307 | 7801 | DEMOLICIÓN PISOS DE CONCRETO - HORARIO NOCTURNO. (INCLUYE CARGUE). NO INCLUYE TRANSPORTE Y DISPOSICIÓN FINAL DE SOBRANTES. | M3 | DEMOLICIONES | DEMOLICIONES | 65785 | 7801 | 65785
2308 | 7802 | FRESADO Y REPOSICIÓN DE PAVIMENTO FLEXIBLE E=0.18 M - HORARIO NOCTURNO. (INCLUYE CARGUE) | M2 | MANTENIMIENTO Y REHABILITACION DE VIAS | MALLA VIAL ARTERIAL | 202521 | 7802 | 202521
2309 | 7803 | REPLANTEO GENERAL - HORARIO NOCTURNO | M2 | EXCAVACIONES | EXC. CONFORMACION DE SUBRASANTE | 977 | 7803 | 977
2310 | 7804 | REPOSICIÓN DE LOSA DE CONCRETO MR45 E=0.20 M - HORARIO NOCTURNO. INCLUYE ACERO DE REFUERZO, DEMOLICIÓN DE PISOS DE CONCRETO, TRANSPORTE Y DISPOSICIÓN FINAL DE ESCOMBROS. | M2 | MANTENIMIENTO Y REHABILITACION DE VIAS | MALLA VIAL ARTERIAL | 284162 | 7804 | 284162
2311 | 7805 | ACERO DE REFUERZO - HORARIO NOCTURNO. (INCLUYE SUMINISTRO, FIGURADO Y FIJACIÓN) | KG | ACERO DE REFUERZO | ACERO DE REFUERZO | 5760 | 7805 | 5760
2312 | 7806 | LOSA DE CONCRETO MR45 - HORARIO NOCTURNO. (SUMINISTRO, FORMALETEADO, COLOCACIÓN, CURADO, JUNTAS Y ACABADO. INCLUYE CANASTILLA PASA JUNTA. | M3 | PAVIMENTOS | PAVIMENTOS EN CONCRETO HIDRAULICO | 1115273 | 7806 | 1115273
2313 | 7807 | BASE GRANULAR CLASE A (BG_A)- HORARIO NOCTURNO. (SUMINISTRO, EXTENDIDO, NIVELACIÓN, HUMEDECIMIENTO Y COMPACTACIÓN CON VIBROCOMPACTADOR) | M3 | RELLENOS Y CAPAS GRANULARES | CAPAS GRANULARES | 183488 | 7807 | 183488
2314 | 7809 | DEFENSA VIAL METÁLICA DOBLE CRESTA EN ACERO LAMINADO EN FRÍO, VIGAS EN FORMA DOBLE HONDA O W, PARALES Y SEPARADORES METÁLICOS - APLICA NORMAS AASTHO M-180/NTC3755, NTC3783, ARTÍCULO 730 Y 740 DEL INVIAS Y MANUAL DE SEÑALIZACIÓN DEL MINISTERIO DE TRANSPORTE. | ML | CONCRETO Y ACERO PARA ESTRUCTURAS | ESTRUCTURAS EN ACERO | 309458 | 7809 | 309458
2315 | 7810 | LEVANTAMIENTO TOPOGRÁFICO A TODO COSTO. NIVEL DE COMPLEJIDAD ALTO. INCLUYE PERSONAL, EQUIPOS, COSTOS OPERACIONALES, PROCESAMIENTO Y ENTREGA DE LA INFORMACIÓN, TODOS LOS COSTOS INDIRECTOS E IVA. | M2 | PROYECTO ESPECÍFICO | LEVANTAMIENTO TOPOGRAFICO_ | 1563 | 7810 | 1563
2316 | 7811 | LEVANTAMIENTO TOPOGRÁFICO A TODO COSTO. NIVEL DE COMPLEJIDAD MEDIO. INCLUYE PERSONAL, EQUIPOS, COSTOS OPERACIONALES, PROCESAMIENTO Y ENTREGA DE LA INFORMACIÓN, TODOS LOS COSTOS INDIRECTOS E IVA. | M2 | PROYECTO ESPECÍFICO | LEVANTAMIENTO TOPOGRAFICO_ | 1206 | 7811 | 1206
2317 | 7812 | LEVANTAMIENTO TOPOGRÁFICO A TODO COSTO. NIVEL DE COMPLEJIDAD BAJO. INCLUYE PERSONAL, EQUIPOS, COSTOS OPERACIONALES, PROCESAMIENTO Y ENTREGA DE LA INFORMACIÓN, TODOS LOS COSTOS INDIRECTOS E IVA. | M2 | PROYECTO ESPECÍFICO | LEVANTAMIENTO TOPOGRAFICO_ | 861 | 7812 | 861
2318 | 7818 | PROTECCION A ALCANTARILLAS. (INCLUYE SUMINISTRO Y COLOCACION DE BOLSAS DE LONA Y GEOTEXTIL GEOTEXTIL NO TEJIDO CON RESISTENCIA A LA TENSION GRAB DE 400 N). | UN/MES | GESTIÓN AMBIENTAL | GESTIÓN AMBIENTAL | 18140 | 7818 | 18140
2319 | 7819 | PROTECCIÓN A SUMIDEROS CON POLISOMBRA 47% (INCLUYE SUMINISTRO Y COLOCACIÓN DE POLISOMBRA 47% ASEGURADO CON PUNTILLA GRAPA). | UN/MES | GESTIÓN AMBIENTAL | GESTIÓN AMBIENTAL | 5794 | 7819 | 5794
2320 | 7820 | PROTECCIÓN A ÁRBOLES (INCLUYE SUMINISTRO Y COLOCACIÓN DE DURMIENTES DE 2.90M X 0.04M X 0.04M Y POLISOMBRA AL 47% DE TAL MANERA QUE GARANTICE LA PROTECCIÓN AL INDIVIDUO VEGETAL. | UN | GESTIÓN AMBIENTAL | GESTIÓN AMBIENTAL | 30342 | 7820 | 30342
2321 | 7821 | INSTALACIÓN DE TUBERÍA PVC U.M. EXT CORRUGADO/INT LISO U.M. NORMA NTC 3722-1 D=ENTRE 0" HASTA 10" (INCLUYE TRANSPORTE) | ML | REDES ALCANTARILLADO / DRENAJE | REDES ALCANTARILLADO / DRENAJE | 11525 | 7821 | 11525
2322 | 7822 | INSTALACIÓN DE TUBERÍA PVC U.M. EXT CORRUGADO/INT LISO U.M. NORMA NTC 3722-1 D=ENTRE 12" HASTA 24" (INCLUYE TRANSPORTE) | ML | REDES ALCANTARILLADO / DRENAJE | REDES ALCANTARILLADO / DRENAJE | 11808 | 7822 | 11808
2323 | 7823 | INSTALACIÓN DE TUBERÍA PVC U.M. EXT CORRUGADO/INT LISO U.M. NORMA NTC 3722-1 D=MÁS DE 24" (INCLUYE TRANSPORTE) | ML | REDES ALCANTARILLADO / DRENAJE | REDES ALCANTARILLADO / DRENAJE | 12688 | 7823 | 12688
2324 | 7824 | TACHÓN EN CONCRETO L=0.40M HI=0.15M, HS=0.08M (INCLUYE SUMINISTRO E INSTALACIÓN) INCLUYE PEGANTE EPÓXICO Y EQUIPOS PARA LA INSTALACIÓN Y ANCLAJE. | UN | SEÑALIZACIÓN | DEMARCACION DE PAVIMENTOS | 91324 | 7824 | 91324
2325 | 7825 | MANTENIMIENTO PERIODICO ESPACIO PÚBLICO EN ADOQUÍN DE CONCRETO TR LIVIANO SOBRE MORTERO. INCLUYE RETIRO Y LIMPIEZA ADOQUÍN E INSTALAR EL MISMO. EMBOQUILLADA CON ARENA CEMENTO 5:1., TRANSPORTE Y DISPOSICION DE ESCOMBROS A 21KM. | M2 | VALORES ESTIMATIVOS DE NECESIDADES DE CONSERVACION | NECESIDADES ESPACIO PUBLICO - MANTENIMIENTO PERIODICO | 62345 | 7825 | 62345
2326 | 7826 | INSTALACIÓN ADOQUÍN DE CONCRETO 20X10X6CM (INCLUYE BASE 4CM MORTERO 2000 Y ARENA DE SELLO) | M2 | PAVIMENTOS | PAVIMENTOS ARTICULADOS | 50775 | 7826 | 50775
2327 | 7828 | RETIRO Y REINSTALACIÓN DE SARDINEL TIPO A10 (INSTALACIÓN. NO INCLUYE MATERIAL DE BASE) | ML | ANDENES Y SARDINELES | SARDINELES Y BORDILLOS | 33320 | 7828 | 33320
2328 | 7829 | RETIRO O REINSTALACIÓN DE SARDINEL TIPO A10 (INSTALACIÓN. NO INCLUYE MATERIAL DE BASE) | ML | ANDENES Y SARDINELES | SARDINELES Y BORDILLOS | 16661 | 7829 | 16661
2329 | 7830 | CONEXIONES KIT SILLA YEE 250 X 200 PVC. SUMINISTRO E INSTALACIÓN. | UN | REDES ACUEDUCTO | REDES ACUEDUCTO | 249149 | 7830 | 249149
2330 | 7831 | CONEXIONES KIT SILLA YEE 315 X 200 PVC. SUMINISTRO E INSTALACIÓN. | UN | REDES ACUEDUCTO | REDES ACUEDUCTO | 339081 | 7831 | 339081
2331 | 7832 | CONEXIONES KIT SILLA YEE 400 X 200 PVC. SUMINISTRO E INSTALACIÓN. | UN | REDES ACUEDUCTO | REDES ACUEDUCTO | 407072 | 7832 | 407072
2332 | 7833 | CONEXIONES KIT SILLA YEE 450 X 200 PVC. SUMINISTRO E INSTALACIÓN. | UN | REDES ACUEDUCTO | REDES ACUEDUCTO | 433211 | 7833 | 433211
2333 | 7857 | JUNTAS DE DILATACIÓN PARA PUENTES PEATONALES TIPO TRANSMILENIO CON LÁMINA GALVANIZADA (JUNTA TIPO 1). FABRICACIÓN EN TALLER PARA TRABAJOS DE MANTENIMIENTO EN PUENTE PEATONAL CON PMT APROBADO. SUMINISTRO Y CONSTRUCCIÓN. (INCLUYE SUMINISTRO, FABRICACIÓN EN TALLER, ADECUACIÓN DE ESTRUCTURA EXISTENTE E INSTALACIÓN DE JUNTA EN PUNTO CRÍTICO DEL PUENTE EN LÁMINA GALVANIZADA). ELEMENTO INSTALADO DE 2.50 M X 0.90 M. | UN | PAVIMENTOS | JUNTAS PARA PAVIMENTOS | 7241123 | 7857 | 7241123
2334 | 7859 | JUNTAS DE DILATACIÓN PARA PUENTES PEATONALES TIPO TRANSMILENIO CON NEOPRENO (JUNTA TIPO 2 DOBLE NEOPRENO). SUMINISTRO Y CONSTRUCCIÓN. FABRICACIÓN EN TALLER PARA TRABAJOS DE MANTENIMIENTO EN PUENTE PEATONAL CON PMT APROBADO. (INCLUYE SUMINISTRO, FABRICACIÓN EN TALLER, ADECUACIÓN DE ESTRUCTURA EXISTENTE E INSTALACIÓN DE JUNTA EN PUNTO CRÍTICO DEL PUENTE). | UN | PAVIMENTOS | JUNTAS PARA PAVIMENTOS | 4217198 | 7859 | 4217198
2335 | 7860 | JUNTAS DE DILATACIÓN PARA PUENTES PEATONALES TIPO TRANSMILENIO CON NEOPRENO (JUNTA TIPO 3 NEOPRENO). SUMINISTRO Y CONSTRUCCIÓN. FABRICACIÓN EN TALLER PARA TRABAJOS DE MANTENIMIENTO EN PUENTE PEATONAL CON PMT APROBADO. (INCLUYE SUMINISTRO, FABRICACIÓN EN TALLER, ADECUACIÓN DE ESTRUCTURA EXISTENTE E INSTALACIÓN DE JUNTA EN PUNTO CRÍTICO DEL PUENTE EN NEOPRENO). | UN | PAVIMENTOS | JUNTAS PARA PAVIMENTOS | 4241191 | 7860 | 4241191
2336 | 7861 | RETIRO DE PISO EN LAMINA ALFAJOR | ML | CONCRETO Y ACERO PARA ESTRUCTURAS | ESTRUCTURAS EN ACERO | 61055 | 7861 | 61055
2337 | 7862 | DEMARCACION METROS LINEALES EN PINTURA TIPO TRAFICO BASE SOLVENTE COLOR BLANCO Y/O AMARILLA. LINEA 0.12M Y 16 MILS (INCLUYE SUMINISTRO Y APLICACION CON EQUIPO. INCLUYE MICROESFERAS TIPO DROP ON PARA LINEAS DE BORDE Y DE CARRIL). | ML | SEÑALIZACIÓN | DEMARCACION DE PAVIMENTOS | 7319 | 7862 | 7319
2338 | 7863 | DEMARCACIÓN EN PINTURA TIPO TRAFICO BASE SOLVENTE COLOR BLANCO. LINEA 0.20M Y 16 MILS (INCLUYE SUMINISTRO Y APLICACIÓN CON EQUIPO. INCLUYE MICROESFERAS TIPO DROP ON PARA LINEAS DE CARRIL). | M2 | SEÑALIZACIÓN | DEMARCACION DE PAVIMENTOS | 59658 | 7863 | 59658
2339 | 7864 | LAVADO DE ESTRUCTURA EN CONCRETO Y/O METÁLICAS CON ANDAMIO CERTIFICADO. INCLUYE ALQUILER DE HIDROLAVADORA A GASOLINA PRESIÓN 3200 PSI. INCLUYE PLANTA ELÉCTRICA, AGUA Y MANO DE OBRA. | M2 | ANÁLISIS AUXILIARES | ACTIVIDADES DE CONSERVACION | 8642 | 7864 | 8642
2340 | 7865 | MARCO REJILLA SUMIDERO LATERAL 100 X 65 (SUMINISTRO E INSTALACIÓN) | UN | REDES ALCANTARILLADO / DRENAJE | REDES ALCANTARILLADO / DRENAJE | 201625 | 7865 | 201625
2341 | 7869 | LIMPIEZA MANUAL DE SUMIDERO TIPO ST-1 , ST-2. INCLUYE CARGUE, RETIRO Y DISPOSICIÓN FINAL DE ESCOMBROS. | M3 | REDES ALCANTARILLADO / DRENAJE | REDES ALCANTARILLADO / DRENAJE | 77993 | 7869 | 77993
2342 | 7870 | RECONSTRUCCIÓN DE LA TAPA DE SUMIDERO SL-100. CONCRETO 3000 PSI HECHO EN OBRA (INCLUYE DEMOLICIÓN DE LA PLACA DE CONCRETO EXISTENTE. INCLUYE ANCLAJES, ACERO DE REFUERZO, FORMALETA, ADHESIVO ESTRUCTURAL, CURADO, MARCO Y REJILLA) ALTURA=20 CM. | UN | REDES ALCANTARILLADO / DRENAJE | REDES ALCANTARILLADO / DRENAJE | 1299141 | 7870 | 1299141
2343 | 7871 | DESINSTALACIÓN DE SEPARADOR TIPO TRANSMILENIO (BLOQUE CANALIZADOR AMARILLO, INCLUYE CORTE DE ANCLAJES, CARGUE Y DISPOSICIÓN FINAL. | ML | REDES ALCANTARILLADO / DRENAJE | REDES ALCANTARILLADO / DRENAJE | 37958 | 7871 | 37958
2344 | 7873 | TRATAMIENTO Y DISPOSICIÓN FINAL DE RESIDUOS PELIGROSOS. | KG | GESTIÓN AMBIENTAL | GESTIÓN AMBIENTAL | 1314 | 7873 | 1314
2345 | 7875 | COLLAR DE DERIVACIÓN DE 4" X 1/2". SUMINISTRO E INSTALACION. (INCLUYE TALADRO ROTOPERCUTOR 3/4", PLANTA ELÉCTRICA 4KW). | UN | REDES ACUEDUCTO | REDES ACUEDUCTO | 41739 | 7875 | 41739
2346 | 7877 | INSTALACIÓN DE TUBERÍA PVC D=12" TIPO U.M. RDE 21 (Solo incluye la mano de obra) | ML | REDES ALCANTARILLADO / DRENAJE | REDES ALCANTARILLADO / DRENAJE | 5996 | 7877 | 5996
2347 | 7878 | RELLENO EN GRAVILLA FINA DIÁMETRO 1/2” MEZCLADO CON RESMA DE LÁTEX EN PROPORCIÓN DE GRAVILLA FINA 58-65 KG/M2 Y RESINE LÁTEX 7 A 8 KG/M2 ESPESOR APROXIMADO E: 0.07 M. | M2 | ANDENES Y SARDINELES | ANDENES EN CONCRETO | 74758 | 7878 | 74758
2348 | 7879 | DEMOLICIÓN Y REPOSICIÓN DE TAPAS PARA POZO (en concreto). | UN | REDES ALCANTARILLADO / DRENAJE | REDES ALCANTARILLADO / DRENAJE | 264069 | 7879 | 264069
2349 | 7880 | INSTALACION CODO HD DE 22.5° O 45°, EXTREMO LISO PARA PVC D= 8” (SOLO INCLUYE MANO DE OBRA). | UN | REDES ACUEDUCTO | REDES ACUEDUCTO | 42313 | 7880 | 42313
2350 | 7881 | ESTOPEROLES METÁLICOS CON ESPIGO. INCLUYE SUMINISTRO E INSTALACIÓN. | UN | SEÑALIZACIÓN | DEMARCACION DE PAVIMENTOS | 6365 | 7881 | 6365
2351 | 7883 | PERFORACIÓN PARA ANCLAJE DE VARILLA DE D=1 1/4" INCLUYE ADHESIVO ESTRUCTURAL. SUMINISTRO E INSTALACIÓN. INCLUYE LA PERFORACIÓN, LIMPIEZA DE LA PERFORACIÓN CON CHORRO DE AIRE, SUMINISTRO DE BROCAS, EQUIPOS, TRANSPORTES, MANEJO, ALMACENAMIENTO, MANO DE OBRA. PARA UTILIZAR EN LOSAS DE CONCRETO. | CM.PER | CONCRETO Y ACERO PARA ESTRUCTURAS | ESTRUCTURAS EN ACERO | 2269 | 7883 | 2269
2352 | 7884 | ANCLAJE EPÓXICO DE VARILLA DE 5/8" SUMINISTRO E INSTALACIÓN. Incluye la detección de refuerzo para perforación, la perforación, limpieza de la perforación con chorro de aire, suministro de materiales (relleno epóxico et o equivalente, brocas), equipos, transportes, manejo, almacenamiento, manejo de desperdicios, mano de obra. | CM.PER | CONCRETO Y ACERO PARA ESTRUCTURAS | ESTRUCTURAS EN ACERO | 2134 | 7884 | 2134
2353 | 7885 | ANCLAJE EPÓXICO DE VARILLA DE 3/4" SUMINISTRO E INSTALACIÓN. Incluye la detección de refuerzo para perforación, la perforación, limpieza de la perforación con chorro de aire, suministro de materiales (relleno epóxico ET o equivalente, brocas), equipos, transportes, manejo, almacenamiento, manejo de desperdicios, mano de obra. | CM.PER | CONCRETO Y ACERO PARA ESTRUCTURAS | ESTRUCTURAS EN ACERO | 2427 | 7885 | 2427
2354 | 7886 | ANCLAJE EPÓXICO DE VARILLA DE 1/4" SUMINISTRO E INSTALACIÓN. Incluye la detección de refuerzo para perforación, la perforación, limpieza de la perforación con chorro de aire, suministro de materiales (relleno epóxico et o equivalente, brocas), equipos, transportes, manejo, almacenamiento, manejo de desperdicios, mano de obra. | CM.PER | CONCRETO Y ACERO PARA ESTRUCTURAS | ESTRUCTURAS EN ACERO | 1712 | 7886 | 1712
2355 | 7887 | ANCLAJE EPÓXICO DE VARILLA DE 1/2" SUMINISTRO E INSTALACIÓN. Incluye la detección de refuerzo para perforación, la perforación, limpieza de la perforación con chorro de aire, suministro de materiales (relleno epóxico et o equivalente, brocas), equipos, transportes, manejo, almacenamiento, manejo de desperdicios, mano de obra. | CM.PER | CONCRETO Y ACERO PARA ESTRUCTURAS | ESTRUCTURAS EN ACERO | 1902 | 7887 | 1902
2356 | 7888 | TAPAS PARA POZO DE INSPECCIÓN. SUMINISTRO E INSTALACIÓN. | UN | REDES ALCANTARILLADO / DRENAJE | REDES ALCANTARILLADO / DRENAJE | 254548 | 7888 | 254548
2357 | 7889 | PERFORACIÓN PARA ANCLAJE DE VARILLA DE 1" INCLUYE ADHESIVO ESTRUCTURAL. SUMINISTRO E INSTALACIÓN. INCLUYE LA PERFORACIÓN, LIMPIEZA DE LA PERFORACIÓN CON CHORRO DE AIRE, SUMINISTRO DE BROCAS, EQUIPOS, TRANSPORTES, MANEJO, ALMACENAMIENTO MANO DE OBRA. | CM.PER | CONCRETO Y ACERO PARA ESTRUCTURAS | ESTRUCTURAS EN ACERO | 2269 | 7889 | 2269
2358 | 7892 | REPARADUCTO PVC D=4" - DUCTO TELEFÓNICO. SUMINISTRO E INSTALACIÓN | ML | REDES TELEFONICAS / DATOS | RED TELEFONICA ETB | 106479 | 7892 | 106479
2359 | 7893 | DEMOLICIÓN MANUAL DE TAPA EXISTENTE DE POZO DE INSPECCIÓN Y REPOSICIÓN TAPA PARA POZO DE D= 0.70 M. SUMINISTRO E INSTALACIÓN. | UN | REDES ALCANTARILLADO / DRENAJE | REDES ALCANTARILLADO / DRENAJE | 266262 | 7893 | 266262
2360 | 7894 | AVISO PUNTO IDU 1.50M X 0.90M (MATERIAL DE IMPRESIÓN VINILO PARA EXTERIORES. INCLUYE SUMINISTRO E INSTALACIÓN). | UN | GESTION SOCIAL | GESTION SOCIAL | 799680 | 7894 | 799680
2361 | 7895 | CARTELERA TIPO PUNTO IDU DE 1.00M X 1.00M EN ALUMINIO ANODIZADO, CON PAÑO COLOR GRIS, CENEFA SUPERIOR, PUERTAS CORREDIZAS, LOGO INSTITUCIONAL. INCLUYE SUMINISTRO E INSTALACION. | UN | SEÑALIZACIÓN | SEÑALES DE TRANSITO | 553587 | 7895 | 553587
2362 | 7896 | CORTE DE VARILLA DE DIÁMETRO VARIADO ENTRE 1/2" A 1 1/4". | UN | PAVIMENTOS | JUNTAS PARA PAVIMENTOS | 972 | 7896 | 972
2363 | 7898 | LOSA DE CONCRETO MR45 ACELERADO A 3 DÍAS (SUMINISTRO, FORMALETEADO, COLOCACIÓN Y ACABADO. NO INCLUYE ACERO, CURADO Y JUNTAS). | M3 | PAVIMENTOS | PAVIMENTOS EN CONCRETO HIDRAULICO | 893106 | 7898 | 893106
2364 | 7899 | LOSA DE CONCRETO MR50 ACELERADO A 3 DÍAS (SUMINISTRO, FORMALETEADO, COLOCACIÓN Y ACABADO. NO INCLUYE ACERO, CURADO Y JUNTAS). | M3 | PAVIMENTOS | PAVIMENTOS EN CONCRETO HIDRAULICO | 925062 | 7899 | 925062
2365 | 7900 | GEOCELDA DE POLIETILENO DE ALTA DENSIDAD (PEAD-HDPE) CON ALTURA DE 150 MM. (INCLUYE SUMINISTRO E INSTALACION). | M2 | GEOSINTETICOS | GEOTEXTILES | 73638 | 7900 | 73638
2366 | 7901 | MANEJO DE AGUAS (INCLUYE MOTOBOMBA CON COMBUSTIBLE Y OPERADOR) | HR | REDES ALCANTARILLADO / DRENAJE | REDES ALCANTARILLADO / DRENAJE | 10575 | 7901 | 10575
2367 | 7902 | GEOCOMPUESTO PARA DRENAJE, CONFORMADO POR GEODREN (RED DRENANTE DE POLIETILENO DE ALTA DENSIDAD PEAD-HDPE Y GEOTEXTIL NO TEJIDO) CON ALTURA DE 1.0 M Y TUBERIA FLEXIBLE CORRUGADA DE DRENAJE CON DIAMETRO DE 100 MM. (INCLUYE SUMINISTRO E INSTALACION). | ML | GEOSINTETICOS | GEOTEXTILES | 74054 | 7902 | 74054
2368 | 7903 | PENDONES ELABORADOS EN BANNER, CON UNA DIMENSIÓN DE 1.00 M DE ANCHO POR 1.50 M DE LARGO. IMPRESIÓN A FULL COLOR SEGÚN DISEÑOS DE OJALETES. | UN | SEÑALIZACIÓN | OTROS-SEÑALIZACIÓN | 65450 | 7903 | 65450
2369 | 7904 | ALQUILER BASTÓN LUMINOSO 5 FUNCIONES GRANDE ST -900 -1 55 X 4.5 CM RECARGABLE. | UN/MES | SEÑALIZACIÓN | OTROS-SEÑALIZACIÓN | 4818 | 7904 | 4818
2370 | 7905 | EXCAVACIÓN MECÁNICA EN MATERIAL DE ROCA PARA CONFORMACIÓN DE LA SUBRASANTE (EXCAVACIÓN, PERFORACIÓN, REMOCIÓN, CARGUE) | M3 | EXCAVACIONES | EXC. CONFORMACION DE SUBRASANTE | 65325 | 7905 | 65325
2371 | 7944 | EXCAVACIÓN MECÁNICA EN MATERIAL COMÚN PARA CONFORMACIÓN DE LA SUBRASANTE CON RETROEXCAVADORA (EXCAVACIÓN, REMOCIÓN Y CARGUE) | M3 | EXCAVACIONES | EXC. CONFORMACION DE SUBRASANTE | 4770 | 7944 | 4770
2372 | 7945 | EXCAVACIONES VARIAS SIN CLASIFICAR CON RETROEXCAVADORA (INCLUYE: EXCAVACIÓN, REMOCIÓN Y CARGUE) | M3 | EXCAVACIONES | EXC. CONFORMACION DE SUBRASANTE | 3982 | 7945 | 3982
2373 | 7946 | EXCAVACIONES VARIAS SIN CLASIFICAR CON RETROCARGADOR (INCLUYE: EXCAVACIÓN, REMOCIÓN Y CARGUE) | M3 | EXCAVACIONES | EXC. CONFORMACION DE SUBRASANTE | 6819 | 7946 | 6819
2374 | 7947 | CANALIZACIÓN SUBTERRÁNEA CON 1 DUCTO DE 2 " PVC DB, ACCESORIOS, EXCAVACIÓN, RELLENOS Y ACABADO (INCLUYE SUMINISTRO E INSTALACIÓN) | ML | REDES ELECTRICAS | RED ELECTRICA CODENSA | 78785 | 7947 | 78785
2375 | 7948 | CANALIZACIÓN SUBTERRÁNEA CON 1 DUCTO DE 3" PVC TDP, ACCESORIOS, EXCAVACIÓN, RELLENOS Y ACABADO (INCLUYE SUMINISTRO E INSTALACIÓN) | ML | REDES ELECTRICAS | RED ELECTRICA CODENSA | 90533 | 7948 | 90533
2376 | 7949 | CANALIZACIÓN SUBTERRÁNEA CON 1 DUCTO DE 4" PVC TDP, ACCESORIOS, EXCAVACIÓN, RELLENOS Y ACABADO (INCLUYE SUMINISTRO E INSTALACIÓN) | ML | REDES ELECTRICAS | RED ELECTRICA CODENSA | 94702 | 7949 | 94702
2377 | 7950 | CANALIZACIÓN SUBTERRÁNEA CON 2 DUCTOS DE 3" PVC TDP, ACCESORIOS, EXCAVACIÓN, RELLENOS Y ACABADO (INCLUYE SUMINISTRO E INSTALACIÓN) | ML | REDES ELECTRICAS | RED ELECTRICA CODENSA | 117159 | 7950 | 117159
2378 | 7951 | CANALIZACIÓN SUBTERRÁNEA CON 3 DUCTOS DE 3" PVC TDP, ACCESORIOS, EXCAVACIÓN, RELLENOS Y ACABADO (INCLUYE SUMINISTRO E INSTALACIÓN) | ML | REDES ELECTRICAS | RED ELECTRICA CODENSA | 156161 | 7951 | 156161
2379 | 7953 | REDUCTOR DE VELOCIDAD TIPO RESALTO PARABOLICO DE 4 METROS DE ANCHO. EN CONCRETO PREMEZCLADO 4000 PSI (280 Kg/cm2) GRAVA COMÚN. SUMINISTRO E INSTALACION. (INCLUYE FORMALETA, REFUERZO, CURADO Y PINTURA). | ML | MANTENIMIENTO Y REHABILITACION DE VIAS | ACTIVIDADES ADICIONALES | 1626485 | 7953 | 1626485
2380 | 7954 | CAJA DE PASO SENCILLA PARA SEMAFORIZACIÓN PARA ANDÉN, MEDIDAS INTERNAS (60 CM X 50 CM), MEDIDAS EXTERNAS (75 CM X 85 CM) , ALTURA: 70 CM. INCLUYE BASE, FILTRO, MUROS EN LADRILLO PRECOCIDO, PAÑETE, BORDILLO PERIMETRAL, MARCO Y TAPA SEGÚN ESPECIFICACIONES DE LA SDM. | UN | MANTENIMIENTO Y REHABILITACION DE VIAS | ACTIVIDADES ADICIONALES | 843677 | 7954 | 843677
2381 | 7955 | CAJA DE PASO SENCILLA PARA SEMAFORIZACIÓN (60 CM X 50 CM, ALTURA 120CM) PARA CALZADA . INCLUYE BASE, FILTRO, MUROS EN LADRILLO PRECOCIDO, PAÑETE, BORDILLO PERIMETRAL, MARCO Y TAPA SEGÚN ESPECIFICACIONES DE LA SDM. | UN | REDES TELEFONICAS / DATOS | RED TELEFONICA ETB | 1122744 | 7955 | 1122744
2382 | 7956 | CAJA DE PASO SENCILLA PARA SEMAFORIZACIÓN (70 CM X 120 CM, ALTURA 120CM) PARA ANDÉN . INCLUYE BASE, FILTRO, MUROS EN LADRILLO PRECOCIDO, PAÑETE, BORDILLO PERIMETRAL, MARCO Y TAPA SEGÚN ESPECIFICACIONES DE LA SDM. | UN | REDES TELEFONICAS / DATOS | RED TELEFONICA ETB | 1812531 | 7956 | 1812531
2383 | 7958 | DEMARCACIÓN LINEA DISCONTINUA A=0.10 M (E=2.3 MM,TERMOPLÁSTICA. INCLUYE SUMINISTRO Y APLICACIÓN CON EQUIPO. INCLUYE MICROESFERA | ML | SEÑALIZACIÓN | DEMARCACION DE PAVIMENTOS | 15148 | 7958 | 15148
2384 | 7959 | DEMARCACIÓN LINEA CONTINUA BLANCA O AMARILLA A=0.12 M (E=2.3 MM, TERMOPLÁSTICA. INCLUYE SUMINISTRO Y APLICACIÓN CON EQUIPO. INCLUYE MICROESFERAS) | ML | SEÑALIZACIÓN | DEMARCACION DE PAVIMENTOS | 18177 | 7959 | 18177
2385 | 7960 | DEMARCACIÓN LINEA CONTINUA BLANCA O AMARILLA A=0.10 M (E=2.3 MM, TERMOPLÁSTICA. INCLUYE SUMINISTRO Y APLICACIÓN CON EQUIPO. INCLUYE MICROESFERAS) | ML | SEÑALIZACIÓN | DEMARCACION DE PAVIMENTOS | 15148 | 7960 | 15148
2386 | 7961 | DEMARCACIÓN LINEA CONTINUA BLANCA O AMARILLA A=0.15 M (E=2.3 MM, TERMOPLÁSTICA. INCLUYE SUMINISTRO Y APLICACIÓN CON EQUIPO. INCLUYE MICROESFERAS) | ML | SEÑALIZACIÓN | DEMARCACION DE PAVIMENTOS | 22721 | 7961 | 22721
2387 | 7962 | TACHA REFLECTIVA UNIDIRECCIONAL BLANCA/ROJA (INCLUYE SUMINISTRO E INSTALACIÓN) | UN | SEÑALIZACIÓN | DEMARCACION DE PAVIMENTOS | 11785 | 7962 | 11785
2388 | 7963 | SEÑAL VERTICAL INFORMATIVA SI-27C (70 CM X 100 CM). INCLUYE SUMINISTRO E INSTALACION. | UN | SEÑALIZACIÓN | SEÑALES DE TRANSITO | 622272 | 7963 | 622272
2389 | 7964 | SEÑAL VERTICAL PREVENTIVA SP-47B TIPO PENTÁGONO CON FLECHA. (INCLUYE SUMINISTRO E INSTALACION). | UN | SEÑALIZACIÓN | SEÑALES DE TRANSITO | 622272 | 7964 | 622272
2390 | 7965 | POSTE TIPO MENSULA T2 (2.50M) EN TUBO SCH 40 GALVANIZADO Y PINTADO. INCLUYE SUMINISTRO E INSTALACIÓN. | UN | SEÑALIZACIÓN | SEÑALES DE TRANSITO | 4543111 | 7965 | 4543111
2391 | 7966 | PEDESTAL EN CONCRETO DE 3000 PSI PARA EQUIPO DE CONTROL C800VK, ARMARIO PEQUEÑO (0.33 M X 0.60 M X 0.70 M) . CONSTRUCCIÓN. CON CUATRO DUCTOS PESADOS DE PVC TIPO DB D= 2". | UN | REDES TELEFONICAS / DATOS | RED TELEFONICA ETB | 204308 | 7966 | 204308
2392 | 7967 | TRANSPORTE DE MATERIAL FRESADO PROVENIENTE DE SITIO DE OBRA AL SITIO DISPUESTO PARA MEZCLAS, ESTABILIZAR O DEJAR EN PATIOS DE ACOPIO DEL IDU. | M3 | TRANSPORTES Y ACARREOS | TRANSPORTES Y ACARREOS | 8241 | 7967 | 8241
2393 | 7968 | PERFORACIÓN PARA ANCLAJE DE VARILLA DE 1". NO INCLUYE ADHESIVO ESTRUCTURAL. INCLUYE LA PERFORACIÓN, LIMPIEZA DE LA PERFORACIÓN CON CHORRO DE AIRE, SUMINISTRO DE BROCAS, EQUIPOS, TRANSPORTES, MANEJO, ALMACENAMIENTO MANO DE OBRA. | CM.PER | CONCRETO Y ACERO PARA ESTRUCTURAS | ESTRUCTURAS EN ACERO | 2036 | 7968 | 2036
2394 | 7969 | PERFORACIÓN PARA ANCLAJE DE VARILLA DE D=1 1/4" NO INCLUYE ADHESIVO ESTRUCTURAL. INCLUYE LA PERFORACIÓN, LIMPIEZA DE LA PERFORACIÓN CON CHORRO DE AIRE, SUMINISTRO DE BROCAS, EQUIPOS, TRANSPORTES, MANEJO, ALMACENAMIENTO, MANO DE OBRA. PARA UTILIZAR EN LOSAS DE CONCRETO. | CM.PER | CONCRETO Y ACERO PARA ESTRUCTURAS | ESTRUCTURAS EN ACERO | 2036 | 7969 | 2036
2395 | 7972 | INSTALACIÓN DE MATERIAL DE FRESADO. (EXTENDIDO Y COMPACTACIÓN CON VIBROCOMPACTADOR). | M3 | PAVIMENTOS | PAVIMENTOS EN CONCRETO ASFALTICO | 23939 | 7972 | 23939
2396 | 7974 | PEDESTAL EN CONCRETO DE 3000 PSI PARA EQUIPO DE CONTROL (1.20 M X 0.93 M X 0.65 M) | UN | REDES TELEFONICAS / DATOS | RED TELEFONICA ETB | 763116 | 7974 | 763116
2397 | 7989 | 5 DUCTOS D=3" PVC-TDP (NO INCLUYE RELLENOS NI EXCAVACIÓN). SUMINISTRO E INSTALACIÓN. | ML | REDES ELECTRICAS | RED ELECTRICA CODENSA | 119488 | 7989 | 119488
2398 | 7990 | MEDICIÓN DE LA RESISTENCIA AL DESLIZAMIENTO EN ESTRUCTURA DE PAVIMENTO RÍGIDOS Y FLEXIBLES (COEFICIENTE DE FRICCIÓN) CON EQUIPO DE ALTO RENDIMIENTO. INCLUYE MOVILIZACIÓN, TOMA DE INFORMACIÓN, PROCESAMIENTO, ANÁLISIS Y ENTREGA DE RESULTADOS. NO INCLUYE VEHÍCULO ESCOLTA. | Km-Car | ENSAYOS - LABORATORIOS | ENSAYOS - LABORATORIOS | 130900 | 7990 | 130900
2399 | 7991 | MEDICIÓN DEL PERFIL TRANSVERSAL (AHUELLAMIENTO) Y DE LA REGULARIDAD SUPERFICIAL (IRI) EN PAVIMENTOS RÍGIDOS Y FLEXIBLES CON EQUIPO DE ALTO RENDIMIENTO. INCLUYE MOVILIZACIÓN, TOMA DE INFORMACIÓN, PROCESAMIENTO, ANÁLISIS Y ENTREGA DE RESULTADOS. NO INCLUYE VEHÍCULO ESCOLTA. | Km-Car | ENSAYOS - LABORATORIOS | ENSAYOS - LABORATORIOS | 113050 | 7991 | 113050
2400 | 7992 | REPOSICIÓN DE SELLO DE JUNTAS DE PAVIMENTO DE CONCRETO HIDRÁULICO, ANCHO HASTA DE 5/8" (16 MM). (INCLUYE LIMPIEZA, SUMINISTRO E INSTALACIÓN DE FONDO Y SELLANTE). | ML | ANÁLISIS AUXILIARES | ACTIVIDADES DE CONSERVACION | 19683 | 7992 | 19683
2401 | 7993 | REPOSICIÓN DE SELLO DE JUNTAS DE PAVIMENTO DE CONCRETO HIDRÁULICO, ANCHO HASTA DE 7/8" (16 MM). (INCLUYE LIMPIEZA, SUMINISTRO E INSTALACIÓN DE FONDO Y SELLANTE). | ML | ANÁLISIS AUXILIARES | ACTIVIDADES DE CONSERVACION | 26505 | 7993 | 26505
2402 | 7994 | REPOSICIÓN DE SELLO DE JUNTAS DE PAVIMENTO DE CONCRETO HIDRÁULICO, ANCHO HASTA DE 1 1/4" (32 MM). (INCLUYE LIMPIEZA, SUMINISTRO E INSTALACIÓN DE FONDO Y SELLANTE). | ML | ANÁLISIS AUXILIARES | ACTIVIDADES DE CONSERVACION | 60011 | 7994 | 60011
2403 | 7995 | RETIRO DE SELLO EXISTENTE DE JUNTAS DE PAVIMENTO DE CONCRETO HIDRÁULICO (INCLUYE DISCO DIAMANTADO ASFALTO-CONCRETO 350 MM, AGUA Y MANO DE OBRA). | ML | ANÁLISIS AUXILIARES | ACTIVIDADES DE CONSERVACION | 1725 | 7995 | 1725
2404 | 7996 | MATERIAL ADECUADO. SUMINISTRO, EXTENDIDO MANUAL, NIVELACIÓN, HUMEDECIMIENTO Y COMPACTACIÓN. | M3 | RELLENOS Y CAPAS GRANULARES | CAPAS GRANULARES | 106593 | 7996 | 106593
2405 | 7997 | MATERIAL TOLERABLE. SUMINISTRO, EXTENDIDO MANUAL, NIVELACIÓN, HUMEDECIMIENTO Y COMPACTACIÓN. | M3 | RELLENOS Y CAPAS GRANULARES | CAPAS GRANULARES | 101488 | 7997 | 101488
2406 | 8000 | PROTECCIÓN A ALCANTARILLAS CON POLISOMBRA 47%. (INCLUYE SUMINISTRO Y COLOCACIÓN DE POLISOMBRA 47%) | UN/MES | GESTIÓN AMBIENTAL | GESTIÓN AMBIENTAL | 5794 | 8000 | 5794
2407 | 8001 | REHABILITACIÓN RED DE ALCANTARILLADO CON TECNOLOGÍA CIPP, CON RESINA DE GRP CURADA CON RAYOS UV, INCLUYE EQUIPOS, MATERIALES, TRANSPORTES Y PERSONAL. DIÁMETRO 8”. ESPESOR 3,00 MM. EC = 14.200 MPA. (INCLUYE: FABRICACIÓN, IMPORTACIÓN, NACIONALIZACIÓN, LOGÍSTICA Y SUMINISTRO DE MATERIALES (LINER), PROCESO INSTALACIÓN, CURADO CON LUZ ULTRAVIOLETA, PERSONAL Y ACTIVIDADES COMPLEMENTARIAS PARA FINALIZAR LA REHABILITACIÓN, INSPECCIÓN FINAL CON EQUIPO CCTV. (ENTREGA DE VIDEO, INFORME POS REHABILITACIÓN E INFORME DE PROTOCOLO DEL PROCESO DE REHABILITACIÓN CON NORMA TÉCNICA EAB)). | ML | REDES ALCANTARILLADO / DRENAJE | REDES ALCANTARILLADO / DRENAJE | 1589406 | 8001 | 1589406
2408 | 8002 | REHABILITACIÓN RED DE ALCANTARILLADO CON TECNOLOGÍA CIPP, CON RESINA DE GRP CURADA CON RAYOS UV, INCLUYE EQUIPOS, MATERIALES, TRANSPORTES Y PERSONAL. DIÁMETRO 10”. ESPESOR 3,00 MM. EC = 14.200 MPA. (INCLUYE: FABRICACIÓN, IMPORTACIÓN, NACIONALIZACIÓN, LOGÍSTICA Y SUMINISTRO DE MATERIALES (LINER), PROCESO INSTALACIÓN, CURADO CON LUZ ULTRAVIOLETA, PERSONAL Y ACTIVIDADES COMPLEMENTARIAS PARA FINALIZAR LA REHABILITACIÓN, INSPECCIÓN FINAL CON EQUIPO CCTV. (ENTREGA DE VIDEO, INFORME POS REHABILITACIÓN E INFORME DE PROTOCOLO DEL PROCESO DE REHABILITACIÓN CON NORMA TÉCNICA EAB)). | ML | REDES ALCANTARILLADO / DRENAJE | REDES ALCANTARILLADO / DRENAJE | 1744028 | 8002 | 1744028
2409 | 8003 | REHABILITACIÓN RED DE ALCANTARILLADO CON TECNOLOGÍA CIPP, CON RESINA DE GRP CURADA CON RAYOS UV, INCLUYE EQUIPOS, MATERIALES, TRANSPORTES Y PERSONAL. DIÁMETRO 12”. ESPESOR 3,00 MM. EC = 14.200 MPA. (INCLUYE: FABRICACIÓN, IMPORTACIÓN, NACIONALIZACIÓN, LOGÍSTICA Y SUMINISTRO DE MATERIALES (LINER), PROCESO INSTALACIÓN, CURADO CON LUZ ULTRAVIOLETA, PERSONAL Y ACTIVIDADES COMPLEMENTARIAS PARA FINALIZAR LA REHABILITACIÓN, INSPECCIÓN FINAL CON EQUIPO CCTV. (ENTREGA DE VIDEO, INFORME POS REHABILITACIÓN E INFORME DE PROTOCOLO DEL PROCESO DE REHABILITACIÓN CON NORMA TÉCNICA EAB)). | ML | REDES ALCANTARILLADO / DRENAJE | REDES ALCANTARILLADO / DRENAJE | 1916443 | 8003 | 1916443
2410 | 8004 | REHABILITACIÓN RED DE ALCANTARILLADO CON TECNOLOGÍA CIPP, CON RESINA DE GRP CURADA CON RAYOS UV, INCLUYE EQUIPOS, MATERIALES, TRANSPORTES Y PERSONAL. DIÁMETRO 14”. ESPESOR 3,50 MM. EC = 14.200 MPA. (INCLUYE: FABRICACIÓN, IMPORTACIÓN, NACIONALIZACIÓN, LOGÍSTICA Y SUMINISTRO DE MATERIALES (LINER), PROCESO INSTALACIÓN, CURADO CON LUZ ULTRAVIOLETA, PERSONAL Y ACTIVIDADES COMPLEMENTARIAS PARA FINALIZAR LA REHABILITACIÓN, INSPECCIÓN FINAL CON EQUIPO CCTV. (ENTREGA DE VIDEO, INFORME POS REHABILITACIÓN E INFORME DE PROTOCOLO DEL PROCESO DE REHABILITACIÓN CON NORMA TÉCNICA EAB)). | ML | REDES ALCANTARILLADO / DRENAJE | REDES ALCANTARILLADO / DRENAJE | 2312134 | 8004 | 2312134
2411 | 8005 | REHABILITACIÓN RED DE ALCANTARILLADO CON TECNOLOGÍA CIPP, CON RESINA DE GRP CURADA CON RAYOS UV, INCLUYE EQUIPOS, MATERIALES, TRANSPORTES Y PERSONAL. DIÁMETRO 16”. ESPESOR 4.20 MM. EC = 14.200 MPA. (INCLUYE: FABRICACIÓN, IMPORTACIÓN, NACIONALIZACIÓN, LOGÍSTICA Y SUMINISTRO DE MATERIALES (LINER), PROCESO INSTALACIÓN, CURADO CON LUZ ULTRAVIOLETA, PERSONAL Y ACTIVIDADES COMPLEMENTARIAS PARA FINALIZAR LA REHABILITACIÓN, INSPECCIÓN FINAL CON EQUIPO CCTV. (ENTREGA DE VIDEO, INFORME POS REHABILITACIÓN E INFORME DE PROTOCOLO DEL PROCESO DE REHABILITACIÓN CON NORMA TÉCNICA EAB)). | ML | REDES ALCANTARILLADO / DRENAJE | REDES ALCANTARILLADO / DRENAJE | 2558771 | 8005 | 2558771
2412 | 8006 | REHABILITACIÓN RED DE ALCANTARILLADO CON TECNOLOGÍA CIPP, CON RESINA DE GRP CURADA CON RAYOS UV, INCLUYE EQUIPOS, MATERIALES, TRANSPORTES Y PERSONAL. DIÁMETRO 18”. ESPESOR 4.20 MM. EC = 14.200 MPA. (INCLUYE: FABRICACIÓN, IMPORTACIÓN, NACIONALIZACIÓN, LOGÍSTICA Y SUMINISTRO DE MATERIALES (LINER), PROCESO INSTALACIÓN, CURADO CON LUZ ULTRAVIOLETA, PERSONAL Y ACTIVIDADES COMPLEMENTARIAS PARA FINALIZAR LA REHABILITACIÓN, INSPECCIÓN FINAL CON EQUIPO CCTV. (ENTREGA DE VIDEO, INFORME POS REHABILITACIÓN E INFORME DE PROTOCOLO DEL PROCESO DE REHABILITACIÓN CON NORMA TÉCNICA EAB)). | ML | REDES ALCANTARILLADO / DRENAJE | REDES ALCANTARILLADO / DRENAJE | 2896700 | 8006 | 2896700
2413 | 8007 | REHABILITACIÓN RED DE ALCANTARILLADO CON TECNOLOGÍA CIPP, CON RESINA DE GRP CURADA CON RAYOS UV, INCLUYE EQUIPOS, MATERIALES, TRANSPORTES Y PERSONAL. DIÁMETRO 20”. ESPESOR 4.90 MM. EC = 14.200 MPA. (INCLUYE: FABRICACIÓN, IMPORTACIÓN, NACIONALIZACIÓN, LOGÍSTICA Y SUMINISTRO DE MATERIALES (LINER), PROCESO INSTALACIÓN, CURADO CON LUZ ULTRAVIOLETA, PERSONAL Y ACTIVIDADES COMPLEMENTARIAS PARA FINALIZAR LA REHABILITACIÓN, INSPECCIÓN FINAL CON EQUIPO CCTV. (ENTREGA DE VIDEO, INFORME POS REHABILITACIÓN E INFORME DE PROTOCOLO DEL PROCESO DE REHABILITACIÓN CON NORMA TÉCNICA EAB)). | ML | REDES ALCANTARILLADO / DRENAJE | REDES ALCANTARILLADO / DRENAJE | 3737631 | 8007 | 3737631
2414 | 8008 | REHABILITACIÓN RED DE ALCANTARILLADO CON TECNOLOGÍA CIPP, CON RESINA DE GRP CURADA CON RAYOS UV, INCLUYE EQUIPOS, MATERIALES, TRANSPORTES Y PERSONAL. DIÁMETRO 24”. ESPESOR 5.60 MM. EC = 14.200 MPA. (INCLUYE: FABRICACIÓN, IMPORTACIÓN, NACIONALIZACIÓN, LOGÍSTICA Y SUMINISTRO DE MATERIALES (LINER), PROCESO INSTALACIÓN, CURADO CON LUZ ULTRAVIOLETA, PERSONAL Y ACTIVIDADES COMPLEMENTARIAS PARA FINALIZAR LA REHABILITACIÓN, INSPECCIÓN FINAL CON EQUIPO CCTV. (ENTREGA DE VIDEO, INFORME POS REHABILITACIÓN E INFORME DE PROTOCOLO DEL PROCESO DE REHABILITACIÓN CON NORMA TÉCNICA EAB)). | ML | REDES ALCANTARILLADO / DRENAJE | REDES ALCANTARILLADO / DRENAJE | 4237152 | 8008 | 4237152
2415 | 8009 | REHABILITACIÓN RED DE ALCANTARILLADO CON TECNOLOGÍA CIPP, CON RESINA DE GRP CURADA CON RAYOS UV, INCLUYE EQUIPOS, MATERIALES, TRANSPORTES Y PERSONAL. DIÁMETRO 27”. ESPESOR 6.30 MM. EC = 14.200 MPA. (INCLUYE: FABRICACIÓN, IMPORTACIÓN, NACIONALIZACIÓN, LOGÍSTICA Y SUMINISTRO DE MATERIALES (LINER), PROCESO INSTALACIÓN, CURADO CON LUZ ULTRAVIOLETA, PERSONAL Y ACTIVIDADES COMPLEMENTARIAS PARA FINALIZAR LA REHABILITACIÓN, INSPECCIÓN FINAL CON EQUIPO CCTV. (ENTREGA DE VIDEO, INFORME POS REHABILITACIÓN E INFORME DE PROTOCOLO DEL PROCESO DE REHABILITACIÓN CON NORMA TÉCNICA EAB)). | ML | REDES ALCANTARILLADO / DRENAJE | REDES ALCANTARILLADO / DRENAJE | 4999843 | 8009 | 4999843
2416 | 8010 | REHABILITACIÓN RED DE ALCANTARILLADO CON TECNOLOGÍA CIPP, CON RESINA DE GRP CURADA CON RAYOS UV, INCLUYE EQUIPOS, MATERIALES, TRANSPORTES Y PERSONAL. DIÁMETRO 30”. ESPESOR 7.00 MM. EC = 14.200 MPA. (INCLUYE: FABRICACIÓN, IMPORTACIÓN, NACIONALIZACIÓN, LOGÍSTICA Y SUMINISTRO DE MATERIALES (LINER), PROCESO INSTALACIÓN, CURADO CON LUZ ULTRAVIOLETA, PERSONAL Y ACTIVIDADES COMPLEMENTARIAS PARA FINALIZAR LA REHABILITACIÓN, INSPECCIÓN FINAL CON EQUIPO CCTV. (ENTREGA DE VIDEO, INFORME POS REHABILITACIÓN E INFORME DE PROTOCOLO DEL PROCESO DE REHABILITACIÓN CON NORMA TÉCNICA EAB)). | ML | REDES ALCANTARILLADO / DRENAJE | REDES ALCANTARILLADO / DRENAJE | 6012016 | 8010 | 6012016
2417 | 8011 | REHABILITACIÓN RED DE ALCANTARILLADO CON TECNOLOGÍA CIPP, CON RESINA DE GRP CURADA CON RAYOS UV, INCLUYE EQUIPOS, MATERIALES, TRANSPORTES Y PERSONAL. DIÁMETRO 36”. ESPESOR 9.10 MM. EC = 16.875 MPA. (INCLUYE: FABRICACIÓN, IMPORTACIÓN, NACIONALIZACIÓN, LOGÍSTICA Y SUMINISTRO DE MATERIALES (LINER), PROCESO INSTALACIÓN, CURADO CON LUZ ULTRAVIOLETA, PERSONAL Y ACTIVIDADES COMPLEMENTARIAS PARA FINALIZAR LA REHABILITACIÓN, INSPECCIÓN FINAL CON EQUIPO CCTV. (ENTREGA DE VIDEO, INFORME POS REHABILITACIÓN E INFORME DE PROTOCOLO DEL PROCESO DE REHABILITACIÓN CON NORMA TÉCNICA EAB)). | ML | REDES ALCANTARILLADO / DRENAJE | REDES ALCANTARILLADO / DRENAJE | 7268707 | 8011 | 7268707
2418 | 8012 | REHABILITACIÓN RED DE ALCANTARILLADO CON TECNOLOGÍA CIPP, CON RESINA DE GRP CURADA CON RAYOS UV, INCLUYE EQUIPOS, MATERIALES, TRANSPORTES Y PERSONAL. DIÁMETRO 40”. ESPESOR 9.80 MM. EC = 16.875 MPA. (INCLUYE: FABRICACIÓN, IMPORTACIÓN, NACIONALIZACIÓN, LOGÍSTICA Y SUMINISTRO DE MATERIALES (LINER), PROCESO INSTALACIÓN, CURADO CON LUZ ULTRAVIOLETA, PERSONAL Y ACTIVIDADES COMPLEMENTARIAS PARA FINALIZAR LA REHABILITACIÓN, INSPECCIÓN FINAL CON EQUIPO CCTV. (ENTREGA DE VIDEO, INFORME POS REHABILITACIÓN E INFORME DE PROTOCOLO DEL PROCESO DE REHABILITACIÓN CON NORMA TÉCNICA EAB)). | ML | REDES ALCANTARILLADO / DRENAJE | REDES ALCANTARILLADO / DRENAJE | 9591940 | 8012 | 9591940
2419 | 8013 | REHABILITACIÓN RED DE ALCANTARILLADO CON TECNOLOGÍA CIPP, CON RESINA DE GRP CURADA CON RAYOS UV, INCLUYE EQUIPOS, MATERIALES, TRANSPORTES Y PERSONAL. DIÁMETRO 42”. ESPESOR 10.50 MM. EC = 16.875 MPA. (INCLUYE: FABRICACIÓN, IMPORTACIÓN, NACIONALIZACIÓN, LOGÍSTICA Y SUMINISTRO DE MATERIALES (LINER), PROCESO INSTALACIÓN, CURADO CON LUZ ULTRAVIOLETA, PERSONAL Y ACTIVIDADES COMPLEMENTARIAS PARA FINALIZAR LA REHABILITACIÓN, INSPECCIÓN FINAL CON EQUIPO CCTV. (ENTREGA DE VIDEO, INFORME POS REHABILITACIÓN E INFORME DE PROTOCOLO DEL PROCESO DE REHABILITACIÓN CON NORMA TÉCNICA EAB)). | ML | REDES ALCANTARILLADO / DRENAJE | REDES ALCANTARILLADO / DRENAJE | 10642406 | 8013 | 10642406
2420 | 8016 | CANAL DE DRENAJE PREFABRICADO EN POLYCONCRETO, PD-150V, CLASE DE CARGA D400, INCLUYE REJILLA, LONG=1000 MM, H= 270 MM, ANCHO= 200MM, EN COLOR NATURAL, (NO INCLUYE: EXCAVACIÓN, CONCRETO, DRENAJE, RELLENOS, TAPAS O ACCESORIOS) | ML | REDES ALCANTARILLADO / DRENAJE | REDES ALCANTARILLADO / DRENAJE | 676203 | 8016 | 676203
2421 | 8017 | CANAL DE INSPECCIÓN DE DRENAJE PREFABRICADO EN POLYCONCRETO , PD-150V, CLASE DE CARGA D400, INCLUYE REJILLA, LONG=500 MM, H= 270 MM, ANCHO= 200MM, EN COLOR NATURAL, (NO INCLUYE: EXCAVACIÓN, CONCRETO, DRENAJE, RELLENOS, TAPAS O ACCESORIOS) | UN | REDES ALCANTARILLADO / DRENAJE | REDES ALCANTARILLADO / DRENAJE | 813820 | 8017 | 813820
2422 | 8018 | SUMIDERO PARA CANAL DE DRENAJE PREFABRICADO EN POLYCONCRETO CON REJA DE FUNDICIÓN, PD-150V, CLASE DE CARGA D400, LONG=500MM, H= 575 MM, ANCHO= 180 MM, EN COLOR NATURAL, (NO INCLUYE: EXCAVACIÓN, CONCRETO, DRENAJE, RELLENOS, TAPAS O ACCESORIOS) | UN | REDES ALCANTARILLADO / DRENAJE | REDES ALCANTARILLADO / DRENAJE | 1211857 | 8018 | 1211857
2423 | 8019 | CANAL DE DRENAJE PREFABRICADO EN POLYCONCRETO, RD-200V, CLASE DE CARGA F900, INCLUYE REJILLA, LONG=1000MM, H= 530 MM, ANCHO= 260 MM, EN COLOR NATURAL, (NO INCLUYE: EXCAVACIÓN, CONCRETO, DRENAJE, RELLENOS, TAPAS O ACCESORIOS) | ML | REDES ALCANTARILLADO / DRENAJE | REDES ALCANTARILLADO / DRENAJE | 1423037 | 8019 | 1423037
2424 | 8020 | CANAL DE INSPECCIÓN DE DRENAJE PREFABRICADO EN POLYCONCRETO, RD-200V, CLASE DE CARGA F900, INCLUYE REJILLA, LONG=660 MM, H= 530 MM, ANCHO= 260 MM, EN COLOR NATURAL, (NO INCLUYE: EXCAVACIÓN, CONCRETO, DRENAJE, RELLENOS, TAPAS O ACCESORIOS) | UN | REDES ALCANTARILLADO / DRENAJE | REDES ALCANTARILLADO / DRENAJE | 1715174 | 8020 | 1715174
2425 | 8022 | NIPLE HD Ø4" BRIDA B16.5 X LISO LONG. 816 MM. CON PASAMURO Z=665MM(INCLUYE SUMINISTRO E INSTALACIÓN) | UN | REDES ACUEDUCTO | REDES ACUEDUCTO | 690151 | 8022 | 690151
2426 | 8023 | NIPLE HD Ø4" BRIDA B16.5 X LISO LONG. 1274 MM. CON PASAMURO Z=824MM(INCLUYE SUMINISTRO E INSTALACIÓN) | UN | REDES ACUEDUCTO | REDES ACUEDUCTO | 951953 | 8023 | 951953
2427 | 8025 | NIPLE HD Ø4" BRIDA B16.5 X LISO LONG. 500 MM. CON PASAMURO Z=310MM (INCLUYE SUMINISTRO E INSTALACIÓN) | UN | REDES ACUEDUCTO | REDES ACUEDUCTO | 510320 | 8025 | 510320
2428 | 8026 | NIPLE HD Ø4" BRIDA B16.5 X LISO LONG. 1020 MM. CON PASAMURO Z=820MM (INCLUYE SUMINISTRO E INSTALACIÓN) | UN | REDES ACUEDUCTO | REDES ACUEDUCTO | 807562 | 8026 | 807562
2429 | 8044 | CODO EN ACERO F 18" ENTRE 5° Y 22½° JUNTA ESPIGO / CAMPANA CON EMPAQUE DE CAUCHO, CON REVESTIMIENTO INTERIOR Y RECUBRIMIENTO EXTERIOR EN MORTERO DE CEMENTO. L=0,4 X 0,4M. PRESIÓN DE TRABAJO HASTA = 250 PSI . (INCLUYE SUMINISTRO E INSTALACIÓN). | UN | REDES ACUEDUCTO | REDES ACUEDUCTO | 3913004 | 8044 | 3913004
2430 | 8045 | CODO EN ACERO F 18" ENTRE 22½° Y 45° JUNTA ESPIGO / CAMPANA CON EMPAQUE DE CAUCHO, CON REVESTIMIENTO INTERIOR Y RECUBRIMIENTO EXTERIOR EN MORTERO DE CEMENTO. L=0,60 X 0,60M. PRESIÓN DE TRABAJO HASTA = 250 PSI. (INCLUYE SUMINISTRO E INSTALACIÓN). | UN | REDES ACUEDUCTO | REDES ACUEDUCTO | 4807569 | 8045 | 4807569
2431 | 8046 | CODO EN ACERO F 18" ENTRE 45° Y 67½° JUNTA ESPIGO / CAMPANA CON EMPAQUE DE CAUCHO, CON REVESTIMIENTO INTERIOR Y RECUBRIMIENTO EXTERIOR EN MORTERO DE CEMENTO. L=0,90 X 0,90M. (INCLUYE SUMINISTRO E INSTALACIÓN). | UN | REDES ACUEDUCTO | REDES ACUEDUCTO | 5967516 | 8046 | 5967516
2432 | 8047 | CODO EN ACERO F 18" ENTRE 45° Y 67½° JUNTA ESPIGO / CAMPANA CON EMPAQUE DE CAUCHO, CON REVESTIMIENTO INTERIOR Y RECUBRIMIENTO EXTERIOR EN MORTERO DE CEMENTO. L=1,35 X 1,35M. PRESIÓN DE TRABAJO HASTA = 250 PSI. (INCLUYE SUMINISTRO E INSTALACIÓN). | UN | REDES ACUEDUCTO | REDES ACUEDUCTO | 7525536 | 8047 | 7525536
2433 | 8048 | CODO EN ACERO F 20" ENTRE 5° Y 22½° JUNTA ESPIGO / CAMPANA CON EMPAQUE DE CAUCHO, CON REVESTIMIENTO INTERIOR Y RECUBRIMIENTO EXTERIOR EN MORTERO DE CEMENTO. L=0,4 X 0,4M. PRESIÓN DE TRABAJO HASTA = 250 PSI. (INCLUYE SUMINISTRO E INSTALACIÓN). | UN | REDES ACUEDUCTO | REDES ACUEDUCTO | 4285627 | 8048 | 4285627
2434 | 8049 | CODO EN ACERO F 20" ENTRE 22½° Y 45° JUNTA ESPIGO / CAMPANA CON EMPAQUE DE CAUCHO, CON REVESTIMIENTO INTERIOR Y RECUBRIMIENTO EXTERIOR EN MORTERO DE CEMENTO. L=0,65 X 0,65M. PRESIÓN DE TRABAJO = 250 PSI. (INCLUYE SUMINISTRO E INSTALACIÓN). | UN | REDES ACUEDUCTO | REDES ACUEDUCTO | 5408218 | 8049 | 5408218
2435 | 8050 | CODO EN ACERO F 24" ENTRE 5° Y 22½° JUNTA ESPIGO / CAMPANA CON EMPAQUE DE CAUCHO, CON REVESTIMIENTO INTERIOR Y RECUBRIMIENTO EXTERIOR EN MORTERO DE CEMENTO. L=0,45 X 0,45M. PRESIÓN DE TRABAJO HASTA = 250 PSI . (INCLUYE SUMINISTRO E INSTALACIÓN). | UN | REDES ACUEDUCTO | REDES ACUEDUCTO | 4725997 | 8050 | 4725997
2436 | 8051 | CODO EN ACERO F 24" ENTRE 22½° Y 45° JUNTA ESPIGO / CAMPANA CON EMPAQUE DE CAUCHO, CON REVESTIMIENTO INTERIOR Y RECUBRIMIENTO EXTERIOR EN MORTERO DE CEMENTO. L=0,80 X 0,80M. PRESIÓN DE TRABAJO = 250 PSI. (INCLUYE SUMINISTRO E INSTALACIÓN). | UN | REDES ACUEDUCTO | REDES ACUEDUCTO | 7204716 | 8051 | 7204716
2437 | 8052 | CODO EN ACERO F 24" ENTRE 45° Y 67½° JUNTA ESPIGO / CAMPANA CON EMPAQUE DE CAUCHO, CON REVESTIMIENTO INTERIOR Y RECUBRIMIENTO EXTERIOR EN MORTERO DE CEMENTO. L=1,20 X 1,20M. PRESIÓN DE TRABAJO = 250 PSI. (INCLUYE SUMINISTRO E INSTALACIÓN). | UN | REDES ACUEDUCTO | REDES ACUEDUCTO | 9337104 | 8052 | 9337104
2438 | 8058 | TUBERÍA HG Ø1 1/2". (INCLUYE SUMINISTRO E INSTALACIÓN). | ML | REDES ACUEDUCTO | REDES ACUEDUCTO | 41313 | 8058 | 41313
2439 | 8060 | UNIÓN DE DESMONTAJE AUTOPORTANTE HD Ø4" BRIDA B16.5. (INCLUYE SUMINISTRO E INSTALACIÓN). | UN | REDES ACUEDUCTO | REDES ACUEDUCTO | 981494 | 8060 | 981494
2440 | 8076 | SALIDA PARA ILUMINACIÓN, TUBO PVC 3/4" (LONG= 3M) (INCLUYE SUMINISTRO E INSTALACIÓN). | UN | REDES ELECTRICAS | RED ELECTRICA CODENSA | 45864 | 8076 | 45864
2441 | 8077 | SALIDA PARA MOTORES PUERTAS, TUBO EMT 3/4", (LONG=10M) (INCLUYE SUMINISTRO E INSTALACIÓN). | UN | REDES ELECTRICAS | RED ELECTRICA CODENSA | 241211 | 8077 | 241211
2442 | 8078 | SALIDA PARA PUBLICIDAD, TUBO EMT 3/4", (LONG= 10M) (INCLUYE SUMINISTRO E INSTALACIÓN). | UN | REDES ELECTRICAS | RED ELECTRICA CODENSA | 231371 | 8078 | 231371
2443 | 8079 | SALIDA PARA CCTV E INFORMADORES, TUBO EMT 3/4", (LONG=10M) (INCLUYE SUMINISTRO E INSTALACIÓN). | UN | REDES ELECTRICAS | RED ELECTRICA CODENSA | 336566 | 8079 | 336566
2444 | 8080 | PLANTACIÓN DE LIQUIDÁMBAR H=1.5 M. (INCLUYE SUMINISTRO AL SITIO DE OBRA, EXCAVACIÓN MANUAL, PLANTACION, CAJA, TIERRA, ABONO, TUTOR, TRANSPORTE Y DISPOSICIÓN FINAL DE ESCOMBROS EN SITIO AUTORIZADO A 28 KM). | UN | MOBILIARIO URBANO - ARBOLES Y GRAMAS | SIEMBRA DE ARBOLES Y GRAMA | 138706 | 8080 | 138706
2445 | 8081 | ADAPTADOR TERMINAL CAMPANA PVC D=6" (SUMINISTRO E INSTALACIÓN) | UN | REDES ACUEDUCTO | REDES ACUEDUCTO | 31754 | 8081 | 31754
2446 | 8082 | PLANTACION DE PENNISETUM (INCLUYE SUMINISTRO AL SITIO DE OBRA DE 16 UNIDADES POR M2, PLANTACION Y TRANSPORTE Y DISPOSICIÓN FINAL DE ESCOMBROS EN SITIO AUTORIZADO A 28 KM). | M2 | MOBILIARIO URBANO - ARBOLES Y GRAMAS | SIEMBRA DE ARBOLES Y GRAMA | 100457 | 8082 | 100457
2447 | 8083 | PLANTACIÓN DE LIRIOPE (INCLUYE 16 UNIDADES POR M2) (INCLUYE SUMINISTRO AL SITIO DE OBRA, PLANTACION Y TRANSPORTE Y DISPOSICIÓN FINAL DE ESCOMBROS EN SITIO AUTORIZADO A 28 KM). | M2 | MOBILIARIO URBANO - ARBOLES Y GRAMAS | SIEMBRA DE ARBOLES Y GRAMA | 79199 | 8083 | 79199
2448 | 8084 | PLANTACIÓN DE CLAVEL CHINO (INCLUYE 16 UNIDADES POR M2) (INCLUYE SUMINISTRO AL SITIO DE OBRA, PLANTACION, TRANSPORTE Y DISPOSICIÓN FINAL DE ESCOMBROS EN SITIO AUTORIZADO A 28 KM). | M2 | MOBILIARIO URBANO - ARBOLES Y GRAMAS | SIEMBRA DE ARBOLES Y GRAMA | 54190 | 8084 | 54190
2449 | 8086 | CONCRETO 5000 PSI GRAVA COMÚN PARA CÁMARA (PREMEZCLADO. INCLUYE SUMINISTRO, FORMALETEO, COLOCACIÓN Y CURADO. NO INCLUYE REFUERZO). | M3 | CONCRETO Y ACERO PARA ESTRUCTURAS | CONCRETO PARA ESTRUCTURAS | 990799 | 8086 | 990799
2450 | 8087 | ZAPATA EN CONCRETO PREMEZCLADO DE 4000 PSI (28Mpa), GRAVA COMÚN (Incluye bombeo, Sumin., Formaleteo en madera, Colocación y Curado. No incl. Refuerzo). | M3 | CONCRETO Y ACERO PARA ESTRUCTURAS | CONCRETO PARA ESTRUCTURAS | 994100 | 8087 | 994100
2451 | 8088 | DADO DE CIMENTACION EN CONCRETO 4000 PSI, (28 Mpa) GRAVA COMÚN. Premezclado. Incluye Sumin, Formaleteo en madera, Bombeo, Colocación y curado. (No incl. Refuerzo). | M3 | CONCRETO Y ACERO PARA ESTRUCTURAS | CONCRETO PARA ESTRUCTURAS | 963986 | 8088 | 963986
2452 | 8090 | PISO EN PORCELANATO COLOR GRIS OSCURO TIPO BARI PLUS, ACABADO PULIDO, FORMATO 0,60 CM X 0,60 CM LÍNEA CONVENCIONAL. (INCLUYE SUMINISTRO E INSTALACIÓN). | M2 | ANDENES Y SARDINELES | PISOS EN ADOQUINES Y EN LOSETAS | 552294 | 8090 | 552294
2453 | 8091 | BOLSA DE LONA RELLENA DE ARENA DE PEÑA. (INCLUYE SUMINISTRO E INSTALACIÓN). | UN | EXCAVACIONES | EXC. CONFORMACION DE SUBRASANTE | 11365 | 8091 | 11365
2454 | 8092 | RETIRO DE SEÑAL VERTICAL CON ENTREGA A ALMACÉN DE LA SDM (APLICA PARA SEÑALES SENCILLAS Y DÚPLEX) (INCLUYE RETIRO DE PEDESTAL Y TABLERO. INCLUYE DEMOLICIÓN DE PISO, RETIRO Y DISPOSICIÓN FINAL DE ESCOMBROS) | UN | SEÑALIZACIÓN | OTROS-SEÑALIZACIÓN | 41108 | 8092 | 41108
2455 | 8093 | REUBICACIÓN DE SEÑALES VERTICALES (APLICA PARA RETIRO Y REINSTALACIÓN DE SEÑALES SENCILLAS Y DÚPLEX. INCLUYE DEMOLICIÓN DE PISO, RETIRO Y DISPOSICIÓN FINAL DE ESCOMBROS) | UN | SEÑALIZACIÓN | OTROS-SEÑALIZACIÓN | 47448 | 8093 | 47448
2456 | 8094 | PLANTACION DE PINO ROMERON H=1.5 M. (INCLUYE SUMINISTRO AL SITIO DE OBRA, PLANTACION, EXCAVACION MANUAL, CAJA, TIERRA, ABONO, TUTOR Y TRANSPORTE Y DISPOSICIÓN FINAL DE ESCOMBROS EN SITIO AUTORIZADO A 28 KM). | UN | MOBILIARIO URBANO - ARBOLES Y GRAMAS | SIEMBRA DE ARBOLES Y GRAMA | 384419 | 8094 | 384419
2457 | 8098 | APIQUE MANUAL HASTA 2 M DE 1.5 M X 1.5 M - RELLENO Y ADECUACIÓN DEL SITIO - INCLUYE TRANSPORTE | UN | ENSAYOS - LABORATORIOS | ENSAYOS - LABORATORIOS | 297500 | 8098 | 297500
2458 | 8099 | FORMALETA FLEXIBLE PARA CONCRETO O MORTERO HIDRÁULICO, A PARTIR DE GEOTEXTIL TEJIDO CON RESISTENCIA A LA TENSION GRAB: ENTRE 700 N Y 770 N, ANCHO DE 1.20 M, LARGO DE 2.4 M Y CAPACIDAD DE 1.0 M3. (SUMINISTRO E INSTALACION. INCLUYE MORTERO 1:3 HECHO EN OBRA). | M3 | GEOSINTETICOS | GEOTEXTILES | 221117 | 8099 | 221117
2459 | 8100 | CANAL DE INICIO / FIN DE DRENAJE PREFABRICADO EN POLYCONCRETO , PD-150V, CLASE DE CARGA D400, INCLUYE REJILLA, LONG=500 MM, H= 270 MM, ANCHO= 200MM, EN COLOR NATURAL. INCLUYE TAPA CIEGA (NO INCLUYE: EXCAVACIÓN, CONCRETO, DRENAJE, RELLENOS U OTROS ACCESORIOS) | UN | REDES ALCANTARILLADO / DRENAJE | REDES ALCANTARILLADO / DRENAJE | 964763 | 8100 | 964763
2460 | 8101 | CANAL DE INICIO / FIN DE DRENAJE PREFABRICADO EN POLYCONCRETO, RD-200V, CLASE DE CARGA F900, INCLUYE REJILLA, LONG=660 MM, H= 530 MM, ANCHO= 260 MM, EN COLOR NATURAL. INCLUYE TAPA CIEGA (NO INCLUYE: EXCAVACIÓN, CONCRETO, DRENAJE, RELLENOS, U OTROS ACCESORIOS) | UN | REDES ALCANTARILLADO / DRENAJE | REDES ALCANTARILLADO / DRENAJE | 2253168 | 8101 | 2253168
2461 | 8103 | RETIRO Y LAVADO DE SUPERFICIE DE BIOCAPAS MEDIANTE PRODUCTO LIMPIADOR NEW O SIMILAR. LIMPIADOR PARA CONCRETO-LADRILLO | M2 | ANÁLISIS AUXILIARES | ACTIVIDADES DE CONSERVACION | 23185 | 8103 | 23185
2462 | 8104 | APLICACIÓN DE CAPA INHIBIDORA DE CORROSIÓN POR IMPREGNACIÓN (FORMULACIÓN MEJORADA) MÁS RECUBRIMIENTO PROTECTOR EPÓXICO APLICABLE EN ELEMENTOS DE CONCRETO Y METAL BAJO AGUA. | M2 | ANÁLISIS AUXILIARES | ACTIVIDADES DE CONSERVACION | 101938 | 8104 | 101938
2463 | 8106 | ADOQUIN DE CONCRETO COLOR 20X10X8CM (SUMINISTRO E INSTALACIÓN. INCLUYE BASE 4CM, MORTERO 2000 PSI Y ARENA DE SELLO) | M2 | PAVIMENTOS | PAVIMENTOS ARTICULADOS | 133479 | 8106 | 133479
2464 | 8107 | PIEZA DE REMATE FUNDIDA EN SITIO PARA CAÑUELA TIPO A121 DE 0.3X0.5X0.4 M EN CONCRETO DE 3000 PSI (INCLUYE SUMINISTRO E INSTALACIÓN) | UN | ANDENES Y SARDINELES | SARDINELES Y BORDILLOS | 54259 | 8107 | 54259
2465 | 8109 | ACOMETIDA EN BAJA TENSIÓN EN CONDUCTORES CU 3X6+8 AWG, 600 V (INCLUYE SUMINISTRO E INSTALACIÓN TUBERIA PVC 3" Y CABLES) | ML | REDES ELECTRICAS | RED ELECTRICA CODENSA | 57651 | 8109 | 57651
2466 | 8110 | ACOMETIDA EN BAJA TENSIÓN EN CONDUCTORES CU 3X4+8 AWG, 600 V (INCLUYE SUMINISTRO E INSTALACIÓN TUBERIA PVC 3" Y CABLES) | ML | REDES ELECTRICAS | RED ELECTRICA CODENSA | 74088 | 8110 | 74088
2467 | 8111 | ACOMETIDA EN MEDIA TENSIÓN EN CONDUCTORES ALUMINIO 3X185 MM^2, XLPE, 15KV, 133%, +1 NO. 2 CU DESNUDO, CON CONOS DE ALIVIO, TERMINALES Y ACCESORIOS (INCLUYE SUMINISTRO E INSTALACIÓN TUBERIA PVC 3" Y CABLES) | ML | REDES ELECTRICAS | RED ELECTRICA CODENSA | 205983 | 8111 | 205983
2468 | 8112 | REUBICACION DE SONORIZADORES PARA INVIDENTES (INCLUYE DESMONTE). | UN | REDES TELEFONICAS / DATOS | RED TELEFONICA ETB | 225459 | 8112 | 225459
2469 | 8113 | REUBICACION DE DETECTOR DE DEMANDA PEATONAL (BOTONES) NO INCLUYE CABLES. (INCLUYE DESMONTE). | UN | REDES TELEFONICAS / DATOS | RED TELEFONICA ETB | 112730 | 8113 | 112730
2470 | 8114 | PINTURA EN PLASTICO EN FRIO METILMETACRILATO DE A=20CM PARA LINEAS DE DEMARCACIÓN, CON MICROESFERAS Y ESPESOR SECO SEGÚN NORMA NTC 4744. SUMINISTRO Y APLICACIÓN. | ML | SEÑALIZACIÓN | DEMARCACION DE PAVIMENTOS | 26444 | 8114 | 26444
2471 | 8115 | SEPARADORES TIPO TRANSMILENIO DELINEADOR TIPO C EN POLIETILENO (1M X 0.15M X 0.8M) Y 2 TORNILLOS EN ACERO INOXIDABLE DE 1/2" DE ANCHO Y 4 TORNILLOS DE 1/2" DE LARGO. SUMINISTRO E INSTALACION. | UN | SEÑALIZACIÓN | OTROS-SEÑALIZACIÓN | 181084 | 8115 | 181084
2472 | 8116 | SEMAFORO (3X200) S2. LENTES DE POLICARBONATO DE 8" BICICLETAS LUCES, SISTEMA DE ILUMINACIÓN A LEDS, COMPATIBILIDAD C800/900, FIJACION A MENSULA. INCLUYE ELEMENTOS DE FIJACION. | UN | REDES TELEFONICAS / DATOS | RED TELEFONICA ETB | 4113570 | 8116 | 4113570
2473 | 8117 | ACOMETIDA EN BAJA TENSIÓN EN CONDUCTORES CU 2X8+8 AWG, 600 V (INCLUYE SUMINISTRO E INSTALACIÓN TUBERIA PVC 3" Y CABLES) | ML | REDES ELECTRICAS | RED ELECTRICA CODENSA | 41766 | 8117 | 41766
2474 | 8118 | ACOMETIDA EN BAJA TENSIÓN EN CONDUCTORES CU 1X8+8 AWG, 600 V (INCLUYE SUMINISTRO E INSTALACIÓN TUBERIA PVC 3" Y CABLES) | ML | REDES ELECTRICAS | RED ELECTRICA CODENSA | 35991 | 8118 | 35991
2475 | 8119 | PUESTA A TIERRA PARA BARRAJES PREFORMADOS DE BAJA TENSION CS340 | UN | REDES ELECTRICAS | RED ELECTRICA CODENSA | 402879 | 8119 | 402879
2476 | 8120 | NIVELACIÓN DE CÁMARA ETB T-16 H= 0.30M (DIMENSIONES INTERNAS LARGO:2,66M, ANCHO:2,66M, ALTO 1,80M SEGÚN NORMA ETB) (INCLUYE DEMOLICION, TRANSPORTE Y DISPOSICION DE ESCOMBROS, SUMINISTROS E INSTALACIÓN BLOQUE, CONCRETO PLACA SUPERIOR, REFUERZO,MORTERO, ARO Y TAPA ETB). | UN | REDES TELEFONICAS / DATOS | RED TELEFONICA ETB | 2305598 | 8120 | 2305598
2477 | 8121 | NIVELACIÓN DE CÁMARA ETB T-18 H= 0.30M (DIMENSIONES INTERNAS LARGO:2,20M, ANCHO:2,20M, ALTO 1,80M SEGÚN NORMA ETB) ((INCLUYE DEMOLICION, TRANSPORTE Y DISPOSICION DE ESCOMBROS, SUMINISTROS E INSTALACIÓN BLOQUE, CONCRETO PLACA SUPERIOR, REFUERZO,MORTERO, ARO Y TAPA ETB). | UN | REDES TELEFONICAS / DATOS | RED TELEFONICA ETB | 2527629 | 8121 | 2527629
2478 | 8122 | NIVELACIÓN DE CAJA SENCILLA DE PASO ETB H= 0.30M (DIMENSIONES INTERNAS LARGO:0,53M, ANCHO:0,53M, ALTO 1,08M SEGÚN NORMA ETB) (INCLUYE DEMOLICION, TRANSPORTE Y DISPOSICION DE ESCOMBROS, SUMINISTROS E INSTALACIÓN BLOQUE, MORTERO, MARCO Y TAPA). | UN | REDES TELEFONICAS / DATOS | RED TELEFONICA ETB | 992000 | 8122 | 992000
2479 | 8123 | LOSETA ACHURADO TIPO A20 ( INCLUYE SUMINISTRO E INSTALACIÓN.INCLUYE BASE 4CM MORTERO 1:5 Y ARENA DE SELLO) | M2 | ANDENES Y SARDINELES | PISOS EN ADOQUINES Y EN LOSETAS | 112569 | 8123 | 112569
2480 | 8124 | TRANSFORMADOR SEMISUMERGIBLE 115 KVA 11.4 /0.208-0.120 KV DYN5. (SUMINISTRO E INSTALACIÓN) | UN | PROYECTO ESPECÍFICO | PROYECTOS ESPECIFICOS | 21103397 | 8124 | 21103397
2481 | 8125 | RETIRO DE TELÉFONOS PÚBLICOS (INCLUYE DESCONEXIÓN, DEMOLICIÓN CONCRETO, EXCAVACIÓN, RELLENO CON MATERIAL DE LA EXCAVACIÓN Y DISPOSICIÓN FINAL) | UN | REDES TELEFONICAS / DATOS | RED TELEFONICA ETB | 82616 | 8125 | 82616
2482 | 8126 | ACOMETIDA EN BAJA TENSIÓN EN CONDUCTORES CU 3X2/0 + 1X2 AWG, 600 V (INCLUYE SUMINISTRO E INSTALACIÓN TUBERIA PVC 3" Y CABLES). | ML | REDES ELECTRICAS | RED ELECTRICA CODENSA | 182735 | 8126 | 182735
2483 | 8127 | TRANSFORMADOR SEMISUMERGIBLE 150 KVA 11.4 /0.208-0.120 KV DYN5. (SUMINISTRO E INSTALACIÓN) | UN | PROYECTO ESPECÍFICO | PROYECTOS ESPECIFICOS | 22471400 | 8127 | 22471400
2484 | 8129 | CONDUCTOR MONOPOLAR DE ALUMINIO, AISLADO PARA 15 KV - XLPE, SECCION 95 MM2. (INCLUYE SUMINISTRO E INSTALACIÓN). | ML | REDES ELECTRICAS | RED ELECTRICA CODENSA | 72279 | 8129 | 72279
2485 | 8130 | ACOMETIDA EN BAJA TENSIÓN EN CONDUCTORES 3X8+8 AWG (INCLUYE SUMINISTRO E INSTALACIÓN). | ML | REDES ELECTRICAS | RED ELECTRICA CODENSA | 48900 | 8130 | 48900
2486 | 8131 | RETIRO DE RED AÉREA (INCLUYE TRANSPORTE Y DISPOSICIÓN DE SOBRANTES) | ML | REDES ELECTRICAS | RED ELECTRICA CODENSA | 3208 | 8131 | 3208
2487 | 8133 | TUBERÍA EN POLIETILENO DE 1" (INCLUYE SUMINISTRO E INSTALACIÓN HASTA DOS UNIONES Y 10 M DE TUBERÍA) | ML | REDES ELECTRICAS | RED ELECTRICA CODENSA | 7523 | 8133 | 7523
2488 | 8134 | NIVELACIÓN DE CÁMARA DOBLE TIPO 2"F1" COLOMBIA TELECOMUNICACIONES (DIMENSIONES INTERNAS LARGO: 1.56M, ANCHO:0,50M, ALTO 0,90M SEGÚN NORMA TELECOM) (INCLUYE DEMOLICIÓN, TRANSPORTE Y DISPOSICIÓN DE ESCOMBROS, SUMINISTROS E INSTALACIÓN BLOQUE, MORTERO, MARCO Y TAPA). | UN | REDES TELEFONICAS / DATOS | RED TELEFONICA COLOMBIA TELECOMUNICACIONES | 956090 | 8134 | 956090
2489 | 8135 | PILOTE D=0.70 M DE CONCRETO TREMIE 4000 PSI (28 MPA) (INCLUYE EXCAVACIÓN, TRANSPORTE Y DISPOSICIÓN FINAL DE ESCOMBROS EN SITIO AUTORIZADO A 21 KM, CARGUE Y RETIRO DE SOBRANTES, MOVILIZACIÓN, MONTAJE Y DESMONTAJE DE EQUIPO ENTRE PERFORACIONES DENTRO DE LA OBRA. SUMINISTRO Y COLOCACIÓN DEL CONCRETO CON BOMBA | ML | CONCRETO Y ACERO PARA ESTRUCTURAS | CONCRETO PARA ESTRUCTURAS | 791214 | 8135 | 791214
2490 | 8136 | ACOMETIDA EN BAJA TENSIÓN EN CONDUCTORES 3X4+6 AWG (INCLUYE SUMINISTRO E INSTALACIÓN). | ML | REDES ELECTRICAS | RED ELECTRICA CODENSA | 79050 | 8136 | 79050
2491 | 8138 | ACOMETIDA EN BAJA TENSIÓN EN CONDUCTORES 3X2+4 AWG (INCLUYE SUMINISTRO E INSTALACIÓN). | ML | REDES ELECTRICAS | RED ELECTRICA CODENSA | 107274 | 8138 | 107274
2492 | 8139 | CONCRETO 4000 PSI GRAVA COMÚN PARA TOPE SÍSMICO (PREMEZCLADO. INCLUYE SUMIN., FORMALETEO Y COLOCACIÓN. NO INCL. REFUERZO, CURADO). | M3 | CONCRETO Y ACERO PARA ESTRUCTURAS | CONCRETO PARA ESTRUCTURAS | 701806 | 8139 | 701806
2493 | 8140 | NIVELACIÓN DE CAMARA TIPO "D" COLOMBIA TELECOMUNICACIONES (DIMENSIONES INTERNAS LARGO:1,90M, ANCHO:1,06M, ALTO:1,60M SEGÚN NORMA TELECOM)(INCLUYE DEMOLICION, TRANSPORTE Y DISPOSICION DE ESCOMBROS, SUMINISTROS E INSTALACIÓN BLOQUE, MORTERO, MARCO Y TAPA). | UN | REDES TELEFONICAS / DATOS | RED TELEFONICA COLOMBIA TELECOMUNICACIONES | 1426894 | 8140 | 1426894
2494 | 8142 | TUBERÍA FLEXIBLE DE ALTA DENSIDAD NEGRA. TUBO Ø6", TUBERÍA PEAD, PE100, SDR17, DN50, PE. | ML | REDES ALCANTARILLADO / DRENAJE | REDES ALCANTARILLADO / DRENAJE | 104772 | 8142 | 104772
2495 | 8143 | NIVELACIÓN DE CÁMARA ETB T-18A H= 0.30M (DIMENSIONES INTERNAS LARGO:2,20M, ANCHO:2,20M, ALTO 1,80M SEGÚN NORMA ETB) (INCLUYE DEMOLICION, TRANSPORTE Y DISPOSICION DE ESCOMBROS, SUMINISTROS E INSTALACIÓN BLOQUE, CONCRETO PLACA SUPERIOR, REFUERZO,MORTERO, ARO Y TAPA ETB). | UN | REDES TELEFONICAS / DATOS | RED TELEFONICA ETB | 3007204 | 8143 | 3007204
2496 | 8144 | NIVELACIÓN DE CAMARA TIPO "JC" COLOMBIA TELECOMUNICACIONES (DIMENSIONES INTERNAS LARGO:2,12M, ANCHO:1,26M, ALTO:1,60M SEGÚN NORMA TELECOM)(INCLUYE DEMOLICION, TRANSPORTE Y DISPOSICION DE ESCOMBROS, SUMINISTROS E INSTALACIÓN BLOQUE, CONCRETO PLACA SUPERIOR, REFUERZO,MORTERO, ARO Y TAPA ). | UN | REDES ELECTRICAS | RED ELECTRICA CODENSA | 1308205 | 8144 | 1308205
2497 | 8145 | NIVELACIÓN DE CAMARA TIPO "F1" COLOMBIA TELECOMUNICACIONES (DIMENSIONES INTERNAS LARGO:0,69M, ANCHO:0,56M, ALTO 0,90M) (INCLUYE DEMOLICION, TRANSPORTE Y DISPOSICION DE ESCOMBROS, SUMINISTROS E INSTALACIÓN BLOQUE, MORTERO, MARCO Y TAPA). | UN | REDES TELEFONICAS / DATOS | RED TELEFONICA COLOMBIA TELECOMUNICACIONES | 898616 | 8145 | 898616
2498 | 8146 | NIVELACIÓN DE CAMARA TIPO "F2" COLOMBIA TELECOMUNICACIONES (DIMENSIONES INTERNAS LARGO:0,41M, ANCHO:0,36M, ALTO:0,90M SEGÚN NORMA TELECOM) (INCLUYE DEMOLICION, TRANSPORTE Y DISPOSICION DE ESCOMBROS, SUMINISTROS E INSTALACIÓN BLOQUE, MORTERO, MARCO Y TAPA). | UN | REDES TELEFONICAS / DATOS | RED TELEFONICA COLOMBIA TELECOMUNICACIONES | 442279 | 8146 | 442279
2499 | 8148 | ACOMETIDA DOMICILIARIA DE 1" CON COLLAR DE DERIVACION DE 4" X 1/2". SUMINISTRO E INSTALACION. (INCLUYE TUBERIA PF, REGISTROS Y ACCESORIOS, LONGITUD PROMEDIO DE 6.5M, INCLUYE CAJILLA EN POLIPROPILENO PARA MEDIDOR). | UN | REDES ALCANTARILLADO / DRENAJE | REDES ALCANTARILLADO / DRENAJE | 497463 | 8148 | 497463
2500 | 8150 | RECONSTRUCCIÓN CAJA DE INSPECCIÓN DOBLE PARA CANALIZACIÓN RED ETB (DIMENSIONES INTERNAS LARGO:1,02M, ANCHO:0,60M, ALTO:0,81M SEGÚN NORMA ETB) (INCLUYE MUROS , PAÑETE, MARCO Y TAPAS) | UN | REDES TELEFONICAS / DATOS | RED TELEFONICA ETB | 2325517 | 8150 | 2325517
2501 | 8151 | EMPATES DE TUBERÍA EN PVC A PEAD 6" LINEAL SEGÚN NORMA NS-023 (INCLUYE ACCESORIOS). SUMINISTRO E INSTALACIÓN. | UN | REDES ACUEDUCTO | REDES ACUEDUCTO | 1978318 | 8151 | 1978318
2502 | 8152 | RENIVELACIÓN DE ACOMETIDA DOMICILIARIA. | UN | REDES ALCANTARILLADO / DRENAJE | REDES ALCANTARILLADO / DRENAJE | 53844 | 8152 | 53844
2503 | 8153 | TRANSFORMADOR SEMISUMERGIBLE 75 KVA 11.4 /0.208-0.120 KV DYN5. (SUMINISTRO E INSTALACIÓN) | UN | REDES ELECTRICAS | RED ELECTRICA CODENSA | 29521665 | 8153 | 29521665
2504 | 8154 | RECONSTRUCCIÓN CAJA DE INSPECCIÓN SENCILLA PARA CANALIZACIÓN RED ETB (DIMENSIONES INTERNAS LARGO:0,53M, ANCHO:0,53M, ALTO 1,08M SEGÚN NORMA ETB) (INCLUYE MUROS , PAÑETE, MARCO Y TAPAS) | UN | REDES TELEFONICAS / DATOS | RED TELEFONICA ETB | 1423141 | 8154 | 1423141
2505 | 8155 | NIVELACIÓN DE CÁMARA ETB T-13A H= 0.30M (DIMENSIONES INTERNAS LARGO:2,55M, ANCHO:1,85M, ALTO 1,80M SEGÚN NORMA ETB) (INCLUYE DEMOLICION, TRANSPORTE Y DISPOSICION DE ESCOMBROS, SUMINISTROS E INSTALACIÓN BLOQUE, CONCRETO PLACA SUPERIOR, REFUERZO,MORTERO, ARO Y TAPA ETB). | UN | REDES TELEFONICAS / DATOS | RED TELEFONICA ETB | 1828928 | 8155 | 1828928
2506 | 8156 | LAVADO Y MANTENIMIENTO DE SEÑAL VERTICAL (SP-SR-SI), SENCILLA O DUPLEX. | UN | REDES ALCANTARILLADO / DRENAJE | REDES ALCANTARILLADO / DRENAJE | 5454 | 8156 | 5454
2507 | 8157 | TRANSFORMADOR SEMISUMERGIBLE 45 KVA 11.4 /0.208-0.120 KV DYN5. (SUMINISTRO E INSTALACIÓN) | UN | REDES ELECTRICAS | RED ELECTRICA CODENSA | 23986487 | 8157 | 23986487
2508 | 8158 | CONCRETO 3000 PSI GRAVA COMÚN PARA PIEZA REMATE TIPO HOMBROS PARA RAMPA (PREMEZCLADO. INCLUYE SUMIN., BOMBEO CON AUTOBOMBA, FORMALETEO Y COLOCACIÓN. NO INCL. REFUERZO, CURADO). | M3 | CONCRETO Y ACERO PARA ESTRUCTURAS | CONCRETO PARA ESTRUCTURAS | 713327 | 8158 | 713327
2509 | 8159 | TRANSFORMADOR SEMISUMERGIBLE 225 KVA 11.4 /0.208-0.120 KV DYN5. (SUMINISTRO E INSTALACIÓN) | UN | REDES ELECTRICAS | RED ELECTRICA CODENSA | 61650720 | 8159 | 61650720
2510 | 8160 | ADOQUÍN DE CONCRETO A26 (20X10X6) CM (SUMINISTRO E INSTALACIÓN. INCLUYE BASE 3CM ARENA NIVELACIÓN Y ARENA DE SELLO) | ML | PAVIMENTOS | PAVIMENTOS ARTICULADOS | 24681 | 8160 | 24681
2511 | 8161 | NIVELACIÓN DE CÁMARA ETB T-16A H= 0.30M (DIMENSIONES INTERNAS LARGO:2,66M, ANCHO:2,66M, ALTO 1,80M SEGÚN NORMA ETB) (INCLUYE DEMOLICION, TRANSPORTE Y DISPOSICION DE ESCOMBROS, SUMINISTROS E INSTALACIÓN BLOQUE, CONCRETO PLACA SUPERIOR, REFUERZO,MORTERO, ARO Y TAPA ETB). | UN | REDES TELEFONICAS / DATOS | RED TELEFONICA ETB | 2212908 | 8161 | 2212908
2512 | 8162 | TUBERÍA FLEXIBLE DE ALTA DENSIDAD NEGRA. TUBO Ø4", TUBERÍA PEAD, PE100, SDR17, DN50, PE. | ML | REDES ALCANTARILLADO / DRENAJE | REDES ALCANTARILLADO / DRENAJE | 54400 | 8162 | 54400
2513 | 8163 | TUBERÍA FLEXIBLE DE ALTA DENSIDAD NEGRA. TUBO Ø8", TUBERÍA PEAD, PE100, SDR17, DN50, PE. | ML | REDES ALCANTARILLADO / DRENAJE | REDES ALCANTARILLADO / DRENAJE | 200674 | 8163 | 200674
2514 | 8165 | CAJA PARA VALVULAS GN EN MAMPOSTERÍA 0,5M X 0,5M X 0,7M (INCLUYE SUMINISTRO DE MATERIALES E INSTALACIÓN) | UN | ANÁLISIS AUXILIARES | OTROS | 499799 | 8165 | 499799
2515 | 8166 | CENEFA EN LOSETA PREFABRICADA A58 GUIA (20X20X6) CM. SUMINISTRO E INSTALACIÓN. (INCLUYE 4CM DE MORTERO 1:5 HECHO EN OBRA PARA BASE Y ARENA DE PEÑA PARA SELLO) | M2 | ANDENES Y SARDINELES | PISOS EN ADOQUINES Y EN LOSETAS | 110061 | 8166 | 110061
2516 | 8167 | BLOQUE DE CONCRETO ESTRUCTURAL (0.12X0.2X0.4)M PARA CONTENEDOR DE RAICES (INCLUYE SUMINISTRO E INSTALACIÓN, GROUTING 14 MPA Y GRAFIL D=6 MM PARA REFUERZO HORIZONTAL) | M2 | MOBILIARIO URBANO - ARBOLES Y GRAMAS | MOBILIARIO URBANO | 173655 | 8167 | 173655
2517 | 8168 | NIVELACIÓN DE CÁMARA ETB T-14A H= 0.30M (DIMENSIONES INTERNAS LARGO:2,55M, ANCHO:2,24M, ALTO 1,80M SEGÚN NORMA ETB) (INCLUYE DEMOLICION, TRANSPORTE Y DISPOSICION DE ESCOMBROS, SUMINISTROS E INSTALACIÓN BLOQUE, CONCRETO PLACA SUPERIOR, REFUERZO,MORTERO, ARO Y TAPA ETB). | UN | REDES TELEFONICAS / DATOS | RED TELEFONICA ETB | 2559688 | 8168 | 2559688
2518 | 8169 | CENEFA EN LOSETA PREFABRICADA A57 TÁCTIL ALERTA (20X20X6) CM. SUMINISTRO E INSTALACIÓN. (INCLUYE 4CM DE MORTERO 1:5 HECHO EN OBRA PARA BASE Y ARENA DE PEÑA PARA SELLO) | M2 | ANDENES Y SARDINELES | PISOS EN ADOQUINES Y EN LOSETAS | 110061 | 8169 | 110061
2519 | 8170 | LUMINARIA LED 103W, 48 LED. 120-227 V. (INCLUYE LUMINARIA, CABLES Y ELEMENTOS DE CONEXIÓN, OBRAS COMPLEMENTARIAS Y ACCESORIOS. INCLUYE SUMINISTRO, INSTALACIÓN, PRUEBAS Y PUESTA EN FUNCIONAMIENTO). | UN | REDES ELECTRICAS | RED ELECTRICA CODENSA | 1138638 | 8170 | 1138638
2520 | 8171 | TUBERÍA FLEXIBLE DE ALTA DENSIDAD NEGRA. TUBO Ø12", TUBERÍA PEAD, PE100, SDR17, DN50, PE. | ML | REDES ALCANTARILLADO / DRENAJE | REDES ALCANTARILLADO / DRENAJE | 505276 | 8171 | 505276
2521 | 8172 | LUMINARIA LED 37W, 16 LED. 100-227 V. (INCLUYE LUMINARIA, CABLES Y ELEMENTOS DE CONEXIÓN, OBRAS COMPLEMENTARIAS Y ACCESORIOS. INCLUYE SUMINISTRO, INSTALACIÓN, PRUEBAS Y PUESTA EN FUNCIONAMIENTO). | UN | REDES ELECTRICAS | RED ELECTRICA CODENSA | 798371 | 8172 | 798371
2522 | 8173 | LUMINARIA LED 70W, 32 LED. 100-227 V. (INCLUYE LUMINARIA, CABLES Y ELEMENTOS DE CONEXIÓN, OBRAS COMPLEMENTARIAS Y ACCESORIOS. INCLUYE SUMINISTRO, INSTALACIÓN, PRUEBAS Y PUESTA EN FUNCIONAMIENTO). | UN | REDES ELECTRICAS | RED ELECTRICA CODENSA | 997662 | 8173 | 997662
2523 | 8177 | TUBERÍA FLEXIBLE DE ALTA DENSIDAD NEGRA. TUBO Ø10", TUBERÍA PEAD, PE100, SDR17, DN50, PE. | ML | REDES ALCANTARILLADO / DRENAJE | REDES ALCANTARILLADO / DRENAJE | 333992 | 8177 | 333992
2524 | 8181 | EMPATES DE TUBERÍA EN PVC A PEAD 8" LINEAL SEGÚN NORMA NS-023 (INCLUYE ACCESORIOS). SUMINISTRO E INSTALACIÓN. | UN | REDES ACUEDUCTO | REDES ACUEDUCTO | 2047978 | 8181 | 2047978
2525 | 8182 | EMPATES DE TUBERÍA EN PVC A PEAD 12" LINEAL SEGÚN NORMA NS-023. SUMINISTRO E INSTALACIÓN. (INCLUYE ACCESORIOS). | UN | REDES ACUEDUCTO | REDES ACUEDUCTO | 5768727 | 8182 | 5768727
2526 | 8183 | CIELO RASO TIPO PANEL 300 C LISO LAMINA ALUMINIO 0.70 MM O SIMILAR. INCLUYE ESTRUCTURA SOPORTE CON PORTAPANEL EN ALUZINC, PINTURA POLIESTER 1 CARA, SOPORTES, ANCLAJES Y REMATES PERIMETRALES. (INCLUYE SUMINISTRO E INSTALACIÓN). | M2 | PROYECTO ESPECÍFICO | PROYECTOS ESPECIFICOS | 403535 | 8183 | 403535
2527 | 8184 | ESTUCO PLASTICO EN MUROS (INCLUYE SUMINISTRO E INSTALACIÓN). | M2 | OBRAS DE ARTE Y EDIFICACIONES | ACABADOS | 8246 | 8184 | 8246
2528 | 8185 | TAPA (REJILLA) PARA CAÑUELA A-124. DIMENSIONES: 600X300X100MM. (INCLUYE SUMINISTRO DE MATERIALES E INSTALACIÓN) | UN | REDES ALCANTARILLADO / DRENAJE | REDES ALCANTARILLADO / DRENAJE | 49258 | 8185 | 49258
2529 | 8186 | PLANTACION DE HORTENCIA (INCLUYE SUMINISTRO AL SITIO DE OBRA, PLANTACION Y TIERRA NEGRA). | M2 | MOBILIARIO URBANO - ARBOLES Y GRAMAS | SIEMBRA DE ARBOLES Y GRAMA | 101891 | 8186 | 101891
2530 | 8187 | SEMÁFORO CUATRO MÓDULOS FIJACIÓN EN MÁSTIL (INCLUYE SUMINISTRO E INSTALACIÓN) | UN | REDES TELEFONICAS / DATOS | RED TELEFONICA ETB | 5207582 | 8187 | 5207582
2531 | 8188 | SEMÁFORO CUATRO MÓDULOS FIJACIÓN EN MÁSTIL CON FLECHA DE GIRO (INCLUYE SUMINISTRO E INSTALACIÓN) | UN | REDES TELEFONICAS / DATOS | RED TELEFONICA ETB | 5113261 | 8188 | 5113261
2532 | 8194 | APOYO ELASTOMÉRICO EN NEOPRENO REFORZADO CIRCULAR. DIÁMETRO 900MM, H= 200MM, DUREZA-60 (SUMINISTRO E INSTALACIÓN). | UN | GEOSINTETICOS | GEOMEMBRANAS | 8778497 | 8194 | 8778497
2533 | 8195 | SUPER ESTRUCTURA EN CONCRETO DE 7000 PSI PREMEZCLADO, GRAVA COMÚN (Incluye Sumin, bombeo, Formaleteo, Colocación y Curado. No incl. Refuerzo). | M3 | CONCRETO Y ACERO PARA ESTRUCTURAS | CONCRETO PARA ESTRUCTURAS | 1252310 | 8195 | 1252310
2534 | 8196 | ATAGUÍA (SACOS EN SUELO CEMENTO) (CONFINAMIENTO DE TALUDES. PROPORCIÓN 1:0:2. SUMINISTRO, MEZCLADO, LLENADO Y COLOCACIÓN. | M3 | EXCAVACIONES | EXC. CONFORMACION DE SUBRASANTE | 795970 | 8196 | 795970
2535 | 8200 | PILOTE D=80 CM CON CONCRETO TREMIE DE 4000 PSI. (INCLUYE EXCAVACIÓN, TRANSPORTE Y DISPOSICIÓN FINAL DE ESCOMBROS EN SITIO AUTORIZADO A 21 KM, CARGUE Y RETIRO DE SOBRANTES, MOVILIZACIÓN, MONTAJE Y DESMONTAJE DE EQUIPO ENTRE PERFORACIONES DENTRO DE LA OBRA. SUMINISTRO Y COLOCACIÓN DEL CONCRETO CON BOMBA | ML | CONCRETO Y ACERO PARA ESTRUCTURAS | CONCRETO PARA ESTRUCTURAS | 977012 | 8200 | 977012
2536 | 8202 | RETIRO Y REUBICACIÓN DE POSTE DE 10 METROS | UN | REDES ELECTRICAS | RED ELECTRICA CODENSA | 353416 | 8202 | 353416
2537 | 8204 | CONCRETO 3000 PSI PARA PEDESTAL (PREMEZCLADO. INCL. SUMINISTRO, FORMALETEO Y COLOCACIÓN. NO INCL. REFUERZO, CURADO). | M3 | CONCRETO Y ACERO PARA ESTRUCTURAS | CONCRETO PARA ESTRUCTURAS | 805796 | 8204 | 805796
2538 | 8205 | CONCRETO 3000 PSI (21 MPA) PARA PLACA DE PISO INCLUYENDO STEEL DECK DE 2" C-22 Y CONECTORES (PREMEZCLADO. INCLUYE SUMINISTRO, FORMALETEO Y COLOCACIÓN. NO INCL. REFUERZO, CURADO). | M2 | CONCRETO Y ACERO PARA ESTRUCTURAS | CONCRETO PARA ESTRUCTURAS | 216884 | 8205 | 216884
2539 | 8209 | PEDESTAL EN CONCRETO DE 3000 PSI IMPERMEABLE CON ACERO DE REFUERZO DE 3/8", ESPESOR DE PARED DE 80MM PARA EQUIPO DE CONTROL (1.20 M X 0.90 M X 0.75 M). CONSTRUCCIÓN. CON CUATRO DUCTOS PESADOS DE PVC TIPO DB D= 2". | UN | CONCRETO Y ACERO PARA ESTRUCTURAS | CONCRETO PARA ESTRUCTURAS | 618512 | 8209 | 618512
2540 | 8210 | RETIRO DE CERCA EN MADERA. (INCLUYE CARGUE MANUAL). NO INCLUYE TRANSPORTE Y DISPOSICIÓN FINAL DE SOBRANTES | ML | ANÁLISIS AUXILIARES | OTROS | 6482 | 8210 | 6482
2541 | 8212 | LOSETA DE CONCRETO A20 TR. LIVIANO 20X20X6CM COLOR GRIS (SUMINISTRO E INSTALACIÓN. INCLUYE BASE 4CM ARENA NIVELACIÓN Y ARENA DE SELLO) | M2 | ANDENES Y SARDINELES | PISOS EN ADOQUINES Y EN LOSETAS | 96832 | 8212 | 96832
2542 | 8213 | CONDUCTOR RED DE BAJA TENSIÓN 3N2/0+1N1/0 -600V-CU | ML | REDES ELECTRICAS | RED ELECTRICA CODENSA | 189072 | 8213 | 189072
2543 | 8214 | CONDUCTOR RED DE B.T. 3N1/0+1N2 -600V-CU | ML | REDES ELECTRICAS | RED ELECTRICA CODENSA | 175964 | 8214 | 175964
2544 | 8217 | ACOMETIDA TRIFASICA (4N8 AWG-THW-600V-CU) | ML | REDES ELECTRICAS | RED ELECTRICA CODENSA | 482706 | 8217 | 482706
2545 | 8218 | ACOMETIDA TRIFASICA (3N2/0+1N1/0) AWG-THW-600V-CU | UN | REDES ELECTRICAS | RED ELECTRICA CODENSA | 1773326 | 8218 | 1773326
2546 | 8219 | ACOMETIDA TRIFASICA (3N1/0+1N2) AWG-THW-600V-CU | UN | REDES ELECTRICAS | RED ELECTRICA CODENSA | 1828586 | 8219 | 1828586
2547 | 8220 | ACOMETIDA TRIFASICA (3N2+1N4) AWG-THW-600V-CU | UN | REDES ELECTRICAS | RED ELECTRICA CODENSA | 1716906 | 8220 | 1716906
2548 | 8221 | ACOMETIDA BIFASICA (3N8) AWG-THW-600V-CU | UN | REDES ELECTRICAS | RED ELECTRICA CODENSA | 450023 | 8221 | 450023
2549 | 8222 | DEMARCACION PICTOGRAMA TEXTOS DERECHOS DE LOS NIÑOS CON PINTURA ACRILICA BASE SOLVENTE (INCLUYE SUMINISTRO Y APLICACIÓN MEDIDO COMO EL AREA DEL PAÑO QUE CONTIENE EL TEXTO) | M2 | SEÑALIZACIÓN | OTROS-SEÑALIZACIÓN | 69625 | 8222 | 69625
2550 | 8223 | DEMARCACION PICTOGRAMA NIÑOS CON PINTURA ACRILICA BASE SOLVENTE (INCLUYE SUMINISTRO Y APLICACIÓN MEDIDO COMO EL AREA DEL PAÑO QUE CONTIENE EL DIBUJO) | M2 | SEÑALIZACIÓN | DEMARCACION DE PAVIMENTOS | 69625 | 8223 | 69625
2551 | 8224 | CONTENEDOR DE RAICES (2.10X8.50X1.20M. INC. SUMINISTRO, CONSTRUCCIÓN Y FILTRO EN GRAVILLA. NO INC. TIERRA) | UN | MOBILIARIO URBANO - ARBOLES Y GRAMAS | MOBILIARIO URBANO | 8183749 | 8224 | 8183749
2552 | 8225 | CONTENEDOR DE RAICES (1.40X1.80X1.20M. INC. SUMINISTRO, CONSTRUCCIÓN Y FILTRO EN GRAVILLA. NO INC. TIERRA) | UN | MOBILIARIO URBANO - ARBOLES Y GRAMAS | MOBILIARIO URBANO | 1765715 | 8225 | 1765715
2553 | 8226 | ACABADO DE PELDAÑOS PARA ESCALAS SOBRE TERRENO EN LADRILLO PRENSADO 24X12X6 PEGADO DE CANTO ACORDE CON DETALLES. (SUMINISTRO E INSTALACION. INCLUYE 4 CM DE MORTERO 3000 PSI PARA BASE Y PEGA) | M2 | ANDENES Y SARDINELES | PISOS EN ADOQUINES Y EN LOSETAS | 60644 | 8226 | 60644
2554 | 8227 | CAÑUELA ESPECIAL A=0.10M, E=0.10M CONCRETO 3000 PSI. (FUNDIDO EN SITIO, CONCRETO HECHO EN OBRA. INC. FORMALET. Y CONST.) | ML | ANDENES Y SARDINELES | SARDINELES Y BORDILLOS | 67268 | 8227 | 67268
2555 | 8228 | CENEFA LINEAL EN LOSETA PREFABRICADA TÁCTIL ALERTA A57 / A58 ANCHO 0.20M COLOR AMARILLO. (SUMINISTRO E INSTALACIÓN. INCLUYE BASE EN ARENA DE NIVELACIÓN E= 4CM Y ARENA DE SELLO). | ML | ANDENES Y SARDINELES | PISOS EN ADOQUINES Y EN LOSETAS | 27971 | 8228 | 27971
2556 | 8229 | FRANJA EN ADOQUIN DE CONCRETO DEMARCADOR VISUAL A26 20X10X6CM COLOR AMARILLO. (SUMINISTRO E INSTALACIÓN. INCLUYE BASE 3CM ARENA NIVELACIÓN Y ARENA DE SELLO). | ML | ANDENES Y SARDINELES | PISOS EN ADOQUINES Y EN LOSETAS | 21221 | 8229 | 21221
2557 | 8230 | LOSETA DE CONCRETO A20 TIPO PANOT TR. LIVIANO 20X20X6CM COLOR OCRE Y/O TERRACOTA O SIMILAR (SUMINISTRO E INSTALACIÓN. INCLUYE BASE 4CM ARENA NIVELACIÓN Y ARENA DE SELLO) | M2 | ANDENES Y SARDINELES | PISOS EN ADOQUINES Y EN LOSETAS | 143202 | 8230 | 143202
2558 | 8231 | ACERO ESTRUCTURAL A709 GRADO 50. (INCLUYE TRANSPORTE, FABRICACIÓN Y MONTAJE CON ANTICORROSIVO Y PINTURA DE ACABADO EN EPÓXICO) (INCLUYE MATERIALES, INSUMOS, HERRAMIENTAS Y EQUIPOS, ANDAMIOS, MANO DE OBRA CALIFICADA Y TODO LO NECESARIO PARA DESARROLLAR LA OBRA. | KG | CONCRETO Y ACERO PARA ESTRUCTURAS | ESTRUCTURAS EN ACERO | 18088 | 8231 | 18088
2559 | 8237 | ADOQUIN EN CONCRETO COLOR CHOCOLATE A-25 20X10X6CM (SUMINISTRO E INSTALACIÓN. INCLUYE BASE 4CM MORTERO 2500 PSI Y ARENA DE SELLO) | ML | OBRAS DE ARTE Y EDIFICACIONES | PISOS | 20940 | 8237 | 20940
2560 | 8238 | NEOPRENO REFORZADO 0.35X0.35X2,5 CM DOBLE REFUERZO DUREZA 60. SUMINISTRO E INSTALACIÓN. (INCLUYE LIMPIEZA DE LA SUPERFICIE CON CHORRO DE AIRE A PRESIÓN, HERRAMIENTA MENOR Y COMPRESOR). | UN | GEOSINTETICOS | GEOTEXTILES | 267805 | 8238 | 267805
2561 | 8240 | MÓDULOS SONOROS (INCLUYE SUMINISTRO E INSTALACIÓN) | UN | PROYECTO ESPECÍFICO | PROYECTOS ESPECIFICOS | 1449267 | 8240 | 1449267
2562 | 8241 | CODO EN ACERO D=36" ENTRE 5° Y 22 1/2°. JUNTA ESPIGO CAMPANA CON EMPAQUE DE CAUCHO, CON REVESTIMIENTO INTERIOR Y EXTERIOR EN MORTERO DE CEMENTO. . L=0.50M X 0.50M.. PRESIÓN DE TRABAJO 150 PSI. SUMINISTRO E INSTALACIÓN | UN | REDES ACUEDUCTO | REDES ACUEDUCTO | 8553111 | 8241 | 8553111
2563 | 8242 | TUBERÍA EN ACERO Ø36" CON UNIONES ESPIGO/CAMPANA CON EMPAQUE DE CAUCHO. REVEST. INTERIOR Y RECUBR EXT. EN MORTERO CEMENTO. NORMA AWWA C200. L= 6.00M PRESIÓN TRABAJO 150 PSI. SUMINISTRO E INSTALACIÓN | UN | REDES ACUEDUCTO | REDES ACUEDUCTO | 3708976 | 8242 | 3708976
2564 | 8243 | CODO EN ACERO D=36" ENTRE 22 1/2° Y 45°. JUNTA ESPIGO CAMPANA CON EMPAQUE DE CAUCHO, CON REVESTIMIENTO INTERIOR Y EXTERIOR EN MORTERO DE CEMENTO. . L=0.80MX0.80M. PRESIÓN DE TRABAJO 150 PSI. SUMINISTRO E INSTALACIÓN | UN | REDES ACUEDUCTO | REDES ACUEDUCTO | 12057460 | 8243 | 12057460
2565 | 8244 | CODO EN ACERO D=36" ENTRE 45° Y 67 1/2°. JUNTA ESPIGO CAMPANA CON EMPAQUE DE CAUCHO, CON REVESTIMIENTO INTERIOR Y EXTERIOR EN MORTERO DE CEMENTO. . L=1.20MX1.20M. PRESIÓN DE TRABAJO 150 PSI. SUMINISTRO E INSTALACIÓN | UN | REDES ACUEDUCTO | REDES ACUEDUCTO | 15495072 | 8244 | 15495072
2566 | 8245 | CODO EN ACERO Ø=36" ENTRE 67 1/2° Y 90° JUNTA ESPIGO Y CAMPANA, CON EMPAQUE DE CAUCHO, CON REVEST.INT. Y RECUBR. EXT. EN MORTERO DE CEMENTO. L= 1.65M X 1.65M PRESIÓN DE TRABAJO 150PSI. SUMINISTRO E INSTALACIÓN | UN | REDES ACUEDUCTO | REDES ACUEDUCTO | 19249625 | 8245 | 19249625
2567 | 8246 | REDUCCION EN ACERO 36" X 24" CON EXTREMOS ESPIGO CAMPANA, REVEST.INTERIOR Y RECUBR EXT. EN MORTERO CEMENTO. L= 1,45M PRESIÓN TRABAJO 150 PSI. SUMINISTRO E INSTALACIÓN | UN | REDES ACUEDUCTO | REDES ACUEDUCTO | 8539238 | 8246 | 8539238
2568 | 8247 | TEE EN ACERO Ø 24" X 24" CON EXTREMOS ESPIGO/CAMPANA Y BRIDA EN LA DERIVACIÓN, CON REVESTIMIENTO INTERIOR Y RECUBRIMIENTO EXTERIOR EN MORTERO CEMENTO, L=1,50X0,90M. SUMINISTRO E INSTALACIÓN | UN | REDES ACUEDUCTO | REDES ACUEDUCTO | 11760515 | 8247 | 11760515
2569 | 8252 | NIPLE EN ACERO Ø 16" EXTREMOS BRIDA/CAMPANA, CON REVESTIMIENTO INTERIOR Y EXTERIOR EN MORTERO CEMENTO. L= 1500MM. SUMINISTRO E INSTALACIÓN | UN | REDES ACUEDUCTO | REDES ACUEDUCTO | 4742560 | 8252 | 4742560
2570 | 8253 | NIPLE EN ACERO Ø 24" EXTREMOS ESPIGO/BRIDA, CON REVESTIMIENTO INTERIOR Y EXTERIOR EN MORTERO CEMENTO. L= 2000MM CON SALIDA PARA VENTOSA Ø=2". SUMINISTRO E INSTALACIÓN | UN | REDES ACUEDUCTO | REDES ACUEDUCTO | 9928540 | 8253 | 9928540
2571 | 8255 | CINTURÓN DE CIERRE EN ACERO PARA EMPATES DE TUBERÍA EN WSP A CCP Ø 24" LINEAL. SUMINISTRO E INSTALACIÓN | UN | REDES ACUEDUCTO | REDES ACUEDUCTO | 984220 | 8255 | 984220
2572 | 8257 | CODO EN ACERO D=30" ENTRE 45° Y 67 1/2°, JUNTA ESPIGO CAMPANA CON EMPAQUE DE CAUHO, CON REVESTIMIENTO INTERIOR Y EXTERIOR EN MORTERO DE CEMENTO. L=1.00M X 1.00M. PRESIÓN DE TRABAJO 150 PSI. SUMINISTRO E INSTALACIÓN | UN | REDES ACUEDUCTO | REDES ACUEDUCTO | 12051983 | 8257 | 12051983
2573 | 8258 | REDUCCION EN ACERO 30" X 24" REDUCCION EN ACERO 30" X 24" CON EXTREMOS ESPIGO CAMPANA, REVEST.INTERIOR Y RECUBR EXT. EN MORTERO CEMENTO. L= 0,84M PRESIÓN TRABAJO 150 PSI. SUMINISTRO E INSTALACIÓN | UN | REDES ACUEDUCTO | REDES ACUEDUCTO | 5811400 | 8258 | 5811400
2574 | 8259 | UNIÓN DRESSER D=30" - JUNTA DE MONTAJE (SUMINISTRO E INSTALACIÓN) | UN | REDES ACUEDUCTO | REDES ACUEDUCTO | 5146719 | 8259 | 5146719
2575 | 8262 | NIPLE EN ACERO Ø=30" EXTREMOS BRIDA/CAMPANA, REVEST.INTERIOR Y RECUBR EXT. EN MORTERO CEMENTO, CON SALIDA TANGENCIAL PARA PURGA 4" L= 2500MM. SUMINISTRO E INSTALACIÓN | UN | REDES ACUEDUCTO | REDES ACUEDUCTO | 15182502 | 8262 | 15182502
2576 | 8263 | TEE EN ACERO Ø 30"X24" EXTREMOS ESPIGO/CAMPANA EN LA RAMA PRINCIPAL Y BRIDA EN LA DERIVACIÓN, REVEST.INTERIOR Y RECUBR EXT. EN MORTERO CEMENTO, L= 3000MM. CON SALIDA PARA BOCA DE ACCESO 24". SUMINISTRO E INSTALACIÓN | UN | REDES ACUEDUCTO | REDES ACUEDUCTO | 16490690 | 8263 | 16490690
2577 | 8265 | CINTURÓN DE CIERRE EN ACERO Ø 16" PARA EMPATES DE TUBERÍA EN WSP A CCP LINEAL. SUMINISTRO E INSTALACIÓN | UN | REDES ACUEDUCTO | REDES ACUEDUCTO | 636530 | 8265 | 636530
2578 | 8267 | TEE EN ACERO Ø 20" X 20" CON EXTREMOS ESPIGO/CAMPANA Y BRIDA EN LA DERIVACIÓN (ACERO). SUMINISTRO E INSTALACIÓN | UN | REDES ACUEDUCTO | REDES ACUEDUCTO | 9219372 | 8267 | 9219372
2579 | 8273 | UNIÓN DRESSER D=20" (SUMINISTRO E INSTALACIÓN) | UN | REDES ACUEDUCTO | REDES ACUEDUCTO | 1974343 | 8273 | 1974343
2580 | 8274 | VÁLVULA DE MARIPOSA Ø 20" (A) (150 PSI). SUMINISTRO E INSTALACIÓN | ML | REDES ACUEDUCTO | REDES ACUEDUCTO | 22626831 | 8274 | 22626831
2581 | 8276 | NIPLE EN ACERO Ø 3" CON BRIDA Y EXTREMO LISO L= 300MM, REVESTIMIENTO INTERIOR Y EXTERIOR EN PINTURA EXPOXICA. SUMINISTRO E INSTALACIÓN | UN | REDES ACUEDUCTO | REDES ACUEDUCTO | 397839 | 8276 | 397839
2582 | 8278 | VÁLVULA DE COMPUERTA DE Ø 3" BRONCE T/P RED WHITE - FIG 236 A. SUMINISTRO E INSTALACIÓN | UN | REDES ACUEDUCTO | REDES ACUEDUCTO | 1177219 | 8278 | 1177219
2583 | 8291 | CODO EN ACERO D=20" ENTRE 45° Y 67.5° JUNTA ESPIGO-CAMPANA CON EMPAQUE CAUCHO. REVESTIMIENTO INTERIOR Y EXTERIOR EN MORTERO DE CEMENTO. L=1,00X1,00M PRESIÓN TRABAJO 150 PSI. SUMINISTRO E INSTALACIÓN | ML | REDES ACUEDUCTO | REDES ACUEDUCTO | 6942497 | 8291 | 6942497
2584 | 8298 | CINTURÓN DE CIERRE 16" (SUMINISTRO E INSTALACIÓN) | UN | REDES ACUEDUCTO | REDES ACUEDUCTO | 3153680 | 8298 | 3153680
2585 | 8301 | REDUCCIÓN PVC TIPO U.M. 8"X4" (SUMINISTRO E INSTALACIÓN) | UN | REDES ACUEDUCTO | REDES ACUEDUCTO | 366830 | 8301 | 366830
2586 | 8304 | EMPATES DE TUBERÍA EN PVC A HA 12" LINEAL SEGÚN NORMA NS-023 (INCLUYE TUBERIA PVC U.M. D=12" RDE 21=1M; TEE HD EXTREMO LISO 12"X12" =1UN; UNION DRESSER HD D=12"=2UN; UNION REPARACION HD EXTREMO LISO D=12"=1UN; UNION PVC U.M. NORMA NTC 382 D=12"=1UN). SUMINISTRO E INSTALACIÓN | UN | REDES ALCANTARILLADO / DRENAJE | REDES ALCANTARILLADO / DRENAJE | 7620643 | 8304 | 7620643
2587 | 8305 | MUEBLE O MESA CON PUERTAS EN ACERO INOXIDABLE 1.23M X 0.60M X 0.90M. SUMINISTRO E INSTALACIÓN | UN | OBRAS DE ARTE Y EDIFICACIONES | OBRAS DE ARTE Y EDIFICACIONES | 4410711 | 8305 | 4410711
2588 | 8306 | CODO 45° PVC PRESION E.L. D=1/2". SUMINISTRO EN INSTALACIÓN | UN | REDES ACUEDUCTO | REDES ACUEDUCTO | 7064 | 8306 | 7064
2589 | 8307 | TUBERÍA HDPE 1.30M (SUMINISTRO E INSTALACIÓN) | ML | REDES ALCANTARILLADO / DRENAJE | REDES ALCANTARILLADO / DRENAJE | 3738546 | 8307 | 3738546
2590 | 8308 | MUEBLE O MESA CON PUERTAS EN ACERO INOXIDABLE 2.65M X 0.60M X 0.90M. SUMINISTRO E INSTALACIÓN | UN | OBRAS DE ARTE Y EDIFICACIONES | OBRAS DE ARTE Y EDIFICACIONES | 9483409 | 8308 | 9483409
2591 | 8309 | TUBERÍA HDPE 1.40M (SUMINISTRO E INSTALACIÓN) | ML | REDES ALCANTARILLADO / DRENAJE | REDES ALCANTARILLADO / DRENAJE | 4084734 | 8309 | 4084734
2592 | 8310 | TUBERÍA HDPE 1.50M (SUMINISTRO E INSTALACIÓN) | ML | REDES ALCANTARILLADO / DRENAJE | REDES ALCANTARILLADO / DRENAJE | 4606501 | 8310 | 4606501
2593 | 8311 | TUBERÍA HDPE 1.60M (SUMINISTRO E INSTALACIÓN) | ML | REDES ALCANTARILLADO / DRENAJE | REDES ALCANTARILLADO / DRENAJE | 5163781 | 8311 | 5163781
2594 | 8312 | TUBERÍA HDPE 1.80M (SUMINISTRO E INSTALACIÓN) | ML | REDES ALCANTARILLADO / DRENAJE | REDES ALCANTARILLADO / DRENAJE | 6561628 | 8312 | 6561628
2595 | 8313 | TUBERÍA HDPE 2.00M (SUMINISTRO E INSTALACIÓN) | ML | REDES ALCANTARILLADO / DRENAJE | REDES ALCANTARILLADO / DRENAJE | 7987763 | 8313 | 7987763
2596 | 8314 | GABINETE RED CONTRA INCENDIOS CLASE 2. (INCLUYE ACCESORIOS, SUMINISTRO E INSTALACIÓN) | UN | ANÁLISIS AUXILIARES | CARPINTERÍA METÁLICA | 872698 | 8314 | 872698
2597 | 8315 | PRUEBA DE HERMETICIDAD POR EL MÉTODO DE PRESIÓN POSITIVA CON AIRE PARA REDES DE ALCANTARILLADO - TRAMOS DE Ø 27" A Ø 40" | UN | REDES ALCANTARILLADO / DRENAJE | REDES ALCANTARILLADO / DRENAJE | 833000 | 8315 | 833000
2598 | 8316 | CODO 45°CXE PVC SANITARIA D=3" (INCLUYE SUMINISTRO E INSTALACIÓN). | UN | REDES ACUEDUCTO | REDES ACUEDUCTO | 18544 | 8316 | 18544
2599 | 8317 | TUBERÍA HDPE Ø 3" (SUMINISTRO E INSTALACIÓN) TUBO DE POLIPROPILENO HDPE Ø 3". | ML | REDES ACUEDUCTO | REDES ACUEDUCTO | 45871 | 8317 | 45871
2600 | 8318 | TUBERÍA HDPE Ø 4" (SUMINISTRO E INSTALACIÓN) TUBO DE POLIPROPILENO HDPE Ø 4". | ML | REDES ACUEDUCTO | REDES ACUEDUCTO | 65846 | 8318 | 65846
2601 | 8319 | TUBERÍA HDPE Ø 6" (SUMINISTRO E INSTALACIÓN) TUBO DE POLIPROPILENO HDPE Ø 6". | ML | REDES ACUEDUCTO | REDES ACUEDUCTO | 74062 | 8319 | 74062
2602 | 8320 | CODO G.RAD. HDPE 45º TIPO U.M. D=4" (SUMINISTRO E INSTALACIÓN) | UN | REDES ACUEDUCTO | REDES ACUEDUCTO | 170598 | 8320 | 170598
2603 | 8321 | CODO G.RAD. HDPE 45º TIPO U.M. D=6" (SUMINISTRO E INSTALACIÓN) | UN | REDES ACUEDUCTO | REDES ACUEDUCTO | 315863 | 8321 | 315863
2604 | 8322 | CODO G.RAD. HDPE 90º TIPO U.M. D=6" (SUMINISTRO E INSTALACIÓN) | UN | REDES ACUEDUCTO | REDES ACUEDUCTO | 373413 | 8322 | 373413
2605 | 8323 | CODO G.RAD. HDPE 45º TIPO U.M. D=8" (SUMINISTRO E INSTALACIÓN) | UN | REDES ACUEDUCTO | REDES ACUEDUCTO | 540951 | 8323 | 540951
2606 | 8324 | EMPATE ORTOGONAL PVC-PVC 12"X8" (INCLUYE SUMINISTRO E INSTALACIÓN DE TEE 12"X8"HD, 4 UNIONES, TUBERÍA RDE 21) (SUMINISTRO E INSTALACIÓN) | UN | REDES ALCANTARILLADO / DRENAJE | REDES ALCANTARILLADO / DRENAJE | 4214646 | 8324 | 4214646
2607 | 8325 | EMPATES DE TUBERÍA EN ACERO A AC 6" LINEAL SEGÚN NORMA NS-023 (INCLUYE ACCESORIOS). SUMINISTRO E INSTALACIÓN. | UN | REDES ALCANTARILLADO / DRENAJE | REDES ALCANTARILLADO / DRENAJE | 4214646 | 8325 | 4214646
2608 | 8328 | TAPÓN PVC TIPO U.M D=12" (SUMINISTRO E INSTALACIÓN) | UN | REDES ACUEDUCTO | REDES ACUEDUCTO | 1098651 | 8328 | 1098651
2609 | 8330 | JUNTA DE DILATACION JD, CON SELLO PVC O-22, DE ANCHO 2CM, EN AMBAS CARAS INSTALAR RELLENO DE SOPORTE TIPO ROD DE ESPUMA POLIOLEFINA PARA EL SELLADOR ELASTICO DE POLIURETANO (I-CURE) Y ENTRE LOS ROD INSTALAR ICOPOR DE ALTA DENSIDAD DE 2CM DE ESPESOR. COLOCAR UNA BARRA DE ACERO DE REFUERZO 4 DE 1.00M DE LONGITUD CADA 0.40M, CENTRADA EN EL ANCHO DE LA JUNTA, UNO DE LOS EXTREMOS DEBE SER ENGRASADO. | ML | PUENTES | PUENTES | 118704 | 8330 | 118704
2610 | 8331 | JUNTA DE DILATACION JD, SIN SELLO PVC, EN AMBAS CARAS INSTALAR RELLENO DE SOPORTE TIPO ROD DE ESPUMA POLIOLEFINA PARA EL SELLADOR ELASTICO DE POLIURETANO (I-CURE) Y ENTRE LOS ROD INSTALAR ICOPOR DE ALTA DENSIDAD DE 2CM DE ESPESOR. COLOCAR UNA BARRA DE ACERO DE REFUERZO 4 DE 1.00M DE LONGITUD CADA 0.40M, CENTRADA EN EL ANCHO DE LA JUNTA, UNO DE LOS EXTREMOS DEBE SER ENGRASADO. | ML | PUENTES | PUENTES | 36074 | 8331 | 36074
2611 | 8332 | JUNTA DE CONTRACCION JCC, CON SELLO PVC O-22, DE ANCHO 2CM, EN AMBAS CARAS INSTALAR SELLADOR ELASTICO DE POLIURETANO (I-CURE). COLOCAR UNA BARRA DE ACERO DE REFUERZO 4 DE 1.00M DE LONGITUD CADA 0.40M, CENTRADA EN EL ANCHO DE LA JUNTA. SE DEBE APLICAR PINTURA ACEITOSA PARA EVITAR LA ADHERENCIA ENTRE EL CONCRETO FRESCO Y EL ENDURECIDO | ML | PUENTES | PUENTES | 116828 | 8332 | 116828
2612 | 8333 | JUNTA DE DILATACION JDE, CON SELLO DE HYPALON, DE ANCHO 20CM, EN AMBAS CARAS INSTALAR RELLENO DE SOPORTE TIPO ROD DE ESPUMA POLIOLEFINA PARA EL SELLADOR ELASTICO DE POLIURETANO (I-CURE) Y ENTRE LOS ROD INSTALAR ICOPOR DE ALTA DENSIDAD DE 2CM DE ESPESOR. | ML | CONCRETO Y ACERO PARA ESTRUCTURAS | CONCRETO PARA ESTRUCTURAS | 75513 | 8333 | 75513
2613 | 8335 | MORTERO ACRILICO DE REPARACIÓN ALTA RESISTENCIA, AUTOIMPRIMANTE. SUMINISTRO Y APLICACIÓN. INCLUYE COSTOS DE SUMINISTRO DE MATERIALES (RECUBRIMIENTO ANTICORROSIVO EN DOS CAPAS). | M3 | CONCRETO Y ACERO PARA ESTRUCTURAS | CONCRETO PARA ESTRUCTURAS | 1076760 | 8335 | 1076760
2614 | 8336 | DEMOLICIÓN COLECTOR EN MAMPOSTERIA ESPESOR 0.25. INCLUYE TRANSPORTE Y DISPOSICIÓN FINAL DE SOBRANTES. | M3 | DEMOLICIONES | DEMOLICIONES | 141333 | 8336 | 141333
2615 | 8337 | PROTECCIÓN DE BORDES (SUMINISTRO E INSTALACIÓN ÁNGULO 2"X2"X 1/4" + 5 VARILLAS 3/8" L= 0.40M) | ML | PUENTES | PUENTES | 50323 | 8337 | 50323
2616 | 8338 | MANIJA DE IZAJE D= 1" PARA TAPA DE CAJA VÁLVULA. SUMINISTRO E INSTALACIÓN | UN | CONCRETO Y ACERO PARA ESTRUCTURAS | CONCRETO PARA ESTRUCTURAS | 105223 | 8338 | 105223
2617 | 8339 | ELEMENTOS DE VENTILACIÓN 4" PARA TAPA DE CAJA VÁLVULA. SUMINISTRO E INSTALACIÓN | UN | REDES ALCANTARILLADO / DRENAJE | REDES ALCANTARILLADO / DRENAJE | 688412 | 8339 | 688412
2618 | 8340 | NEOPRENO DE 50X12X2 DUREZA 60 SIN REFUERZO. SUMINISTRO E INSTALACIÓN | UN | GEOSINTETICOS | GEOMEMBRANAS | 100018 | 8340 | 100018
2619 | 8341 | NEOPRENO DE 50X10X2 DUREZA 60 SIN REFUERZO. SUMINISTRO E INSTALACIÓN | UN | GEOSINTETICOS | GEOMEMBRANAS | 88217 | 8341 | 88217
2620 | 8342 | EMPATE ORTOGONAL PVC-PVC 12"X6" (INCLUYE SUMINISTRO E INSTALACIÓN DE TEE 12"X6" HD, 4 UNIONES, TUBERÍA RDE 21) (SUMINISTRO E INSTALACIÓN) | UN | REDES ALCANTARILLADO / DRENAJE | REDES ALCANTARILLADO / DRENAJE | 3279752 | 8342 | 3279752
2621 | 8344 | TEE PVC U.M. 12" X 12" (SUMINISTRO E INSTALACIÓN) | UN | REDES ACUEDUCTO | REDES ACUEDUCTO | 3192534 | 8344 | 3192534
2622 | 8345 | TAPÓN HD EXTREMO LISO D=2" (SUMINISTRO E INSTALACIÓN) | UN | REDES ACUEDUCTO | REDES ACUEDUCTO | 98840 | 8345 | 98840
2623 | 8346 | EMPATES DE TUBERÍA EN PVC A HA 6" LINEAL SEGÚN NORMA NS-023 (INCLUYE ACCESORIOS). SUMINISTRO E INSTALACIÓN. | UN | REDES ACUEDUCTO | REDES ACUEDUCTO | 2046327 | 8346 | 2046327
2624 | 8347 | EMPATE ORTOGONAL PVC-PVC 6"X4" (INCLUYE SUMINISTRO E INSTALACIÓN DE TEE 6"X4"PVC, 4 UNIONES, TUBERÍA RDE 21) (SUMINISTRO E INSTALACIÓN) | UN | REDES ACUEDUCTO | REDES ACUEDUCTO | 1638391 | 8347 | 1638391
2625 | 8348 | EMPATE ORTOGONAL PEAD-PEAD 6"X4" (INCLUYE SUMINISTRO E INSTALACIÓN DE TEE 6"X4"PEAD, 2 UNIONES, TUBERÍA RDE 21) (SUMINISTRO E INSTALACIÓN) | UN | REDES ACUEDUCTO | REDES ACUEDUCTO | 715588 | 8348 | 715588
2626 | 8349 | EMPATE ORTOGONAL PEAD-PEAD 8"X4" (INCLUYE SUMINISTRO E INSTALACIÓN DE TEE 8"X4"PEAD, 2 UNIONES, TUBERÍA RDE 21 (SUMINISTRO E INSTALACIÓN) | UN | REDES ACUEDUCTO | REDES ACUEDUCTO | 1040916 | 8349 | 1040916
2627 | 8350 | YEE PVC SANITARIA D=6"X 8" (INCLUYE SUMINISTRO E INSTALACIÓN). | UN | REDES ACUEDUCTO | REDES ACUEDUCTO | 320413 | 8350 | 320413
2628 | 8351 | EMPATE ORTOGONAL PVC-PVC 6"X6" (INCLUYE SUMINISTRO E INSTALACIÓN DE TEE 6"X6"PVC, 4 UNIONES, TUBERÍA RDE 21) (SUMINISTRO E INSTALACIÓN) | UN | REDES ACUEDUCTO | REDES ACUEDUCTO | 1804348 | 8351 | 1804348
2629 | 8352 | EMPATE ORTOGONAL PVC-PVC 8"X6" (INCLUYE SUMINISTRO E INSTALACIÓN DE TEE 8"X6"PVC, 4 UNIONES, TUBERÍA RDE 21) (SUMINISTRO E INSTALACIÓN) | UN | REDES ACUEDUCTO | REDES ACUEDUCTO | 604812 | 8352 | 604812
2630 | 8353 | EMPATE ORTOGONAL PVC-HA 8"X6" (INCLUYE SUMINISTRO E INSTALACIÓN DE TEE 8"X6" HD, 2 ADAPTADORES , 1 BRIDA, TUBERÍA RDE 21)(SUMINISTRO E INSTALACIÓN) | UN | REDES ACUEDUCTO | REDES ACUEDUCTO | 2481383 | 8353 | 2481383
2631 | 8357 | EMPATES DE TUBERÍA EN PVC A HA 8" LINEAL SEGÚN NORMA NS-023 (INCLUYE ACCESORIOS). SUMINISTRO E INSTALACIÓN. | UN | REDES ACUEDUCTO | REDES ACUEDUCTO | 3000778 | 8357 | 3000778
2632 | 8361 | EMPATES DE TUBERÍA EN PEAD A PEAD 6" LINEAL SEGÚN NORMA NS-023 (INCLUYE ACCESORIOS). SUMINISTRO E INSTALACIÓN. | UN | REDES ACUEDUCTO | REDES ACUEDUCTO | 611213 | 8361 | 611213
2633 | 8362 | EMPATES DE TUBERÍA EN PEAD A PEAD 6"X6" LINEAL SEGÚN NORMA NS-023 (INCLUYE ACCESORIOS). SUMINISTRO E INSTALACIÓN. | UN | REDES ACUEDUCTO | REDES ACUEDUCTO | 410740 | 8362 | 410740
2634 | 8364 | EMPATES DE TUBERÍA EN PVC A PAD 8" LINEAL SEGÚN NORMA NS-023 (INCLUYE ACCESORIOS). SUMINISTRO E INSTALACIÓN. | UN | REDES ACUEDUCTO | REDES ACUEDUCTO | 1145602 | 8364 | 1145602
2635 | 8365 | REJILLA PREFABRICADA EN CONCRETO 0,5M X 1,0M X 0,1. (INCLUYE SUMINISTRO Y COLOCACIÓN, MORTERO DE 2000 PSI Y MANO DE OBRA) | UN | REDES ALCANTARILLADO / DRENAJE | REDES ALCANTARILLADO / DRENAJE | 160908 | 8365 | 160908
2636 | 8366 | NIPLE 36" ACERO CARBON EXTREMOS BRIDA/CAMPANA, CON REVESTIMIENTO INTERIOR Y RECUBRIMIENTO EXTERIOR EN MORTERO CEMENTO, CON SALIDA TANGENCIAL PARA PURGA 4" L= 2500MM. SUMINISTRO E INSTALACIÓN | UN | REDES ACUEDUCTO | REDES ACUEDUCTO | 29212955 | 8366 | 29212955
2637 | 8367 | TUBERÍA HDPE 8" (SUMINISTRO E INSTALACIÓN) | ML | REDES ALCANTARILLADO / DRENAJE | REDES ALCANTARILLADO / DRENAJE | 107365 | 8367 | 107365
2638 | 8368 | TUBERÍA HDPE 10" (SUMINISTRO E INSTALACIÓN) | ML | REDES ALCANTARILLADO / DRENAJE | REDES ALCANTARILLADO / DRENAJE | 171616 | 8368 | 171616
2639 | 8369 | TUBERÍA HDPE 12" (SUMINISTRO E INSTALACIÓN) | ML | REDES ALCANTARILLADO / DRENAJE | REDES ALCANTARILLADO / DRENAJE | 263670 | 8369 | 263670
2640 | 8370 | TUBERÍA HDPE 14" (SUMINISTRO E INSTALACIÓN) | ML | REDES ALCANTARILLADO / DRENAJE | REDES ALCANTARILLADO / DRENAJE | 288022 | 8370 | 288022
2641 | 8371 | TUBERÍA HDPE 16" (SUMINISTRO E INSTALACIÓN) | ML | REDES ALCANTARILLADO / DRENAJE | REDES ALCANTARILLADO / DRENAJE | 325849 | 8371 | 325849
2642 | 8384 | TEE EN ACERO Ø 30" X 12" CON EXTREMOS ESPIGO/CAMPANA Y BRIDA EN LA DERIVACIÓN, REVESTIMIENTOS INTERIOR Y EXTERIOR EN PINTURA EPÓXICA. SUMINISTRO E INSTALACIÓN | ML | REDES ACUEDUCTO | REDES ACUEDUCTO | 2265067 | 8384 | 2265067
2643 | 8386 | UNIÓN JUNTA DE DESMONTAJE Ø 8 (A) (SUMINISTRO E INSTALACIÓN) | UN | REDES ACUEDUCTO | REDES ACUEDUCTO | 1788522 | 8386 | 1788522
2644 | 8388 | UNION REPARACION DESLIZANTE PVC D=1" (SUMINISTRO E INSTALACIÓN) | UN | REDES ACUEDUCTO | REDES ACUEDUCTO | 30344 | 8388 | 30344
2645 | 8389 | TUBERIA DE ACERO AL CARBON SIN COSTURA SCH40 D=1". SUMINISTRO E INSTALACION. | ML | REDES ACUEDUCTO | REDES ACUEDUCTO | 42202 | 8389 | 42202
2646 | 8390 | TUBERÍA DE ACERO AL CARBÓN SIN COSTURA SCH40 D=2" | ML | REDES ACUEDUCTO | REDES ACUEDUCTO | 81568 | 8390 | 81568
2647 | 8392 | TRAGANTE CÚPULA DE 3"X 2" DE ALUMINIO. (INCLUYE SUMINISTRO E INSTALACIÓN) | UN | REDES ALCANTARILLADO / DRENAJE | REDES ALCANTARILLADO / DRENAJE | 11042 | 8392 | 11042
2648 | 8393 | EMPATES DE TUBERÍA EN PVC A PEAD 3" LINEAL SEGÚN NORMA NS-023 (INCLUYE ACOPLE UNIVERSAL Ø=3"=1UN; BRIDA LOCA POLIETILENO Ø=3"=1UN; PORTABRIDA POLIETILENO Ø=3"=1UN). SUMINISTRO E INSTALACIÓN. | UN | REDES ACUEDUCTO | REDES ACUEDUCTO | 408801 | 8393 | 408801
2649 | 8401 | TUBERÍA PVC U.M. EXT CORRUGADO/INT LISO U.M. NORMA NTC 3722-1 D=60" (INCLUYE SUMINISTRO E INSTALACIÓN) | ML | REDES ALCANTARILLADO / DRENAJE | REDES ALCANTARILLADO / DRENAJE | 5223523 | 8401 | 5223523
2650 | 8402 | SOPORTE PARA TUBERÍA DIÁMETRO 3" (INCLUYE SUMINISTRO E INSTALACIÓN) | UN | REDES ELECTRICAS | RED ELECTRICA CODENSA | 5507 | 8402 | 5507
2651 | 8407 | PILOTE D=120 CM CON CONCRETO TREMIE DE 4000 PSI. (INCL. EXCAVACIÓN, CARGUE, MOVILIZACIÓN, MONTAJE Y DESMONTAJE EQUIPO Y CONCRETO) | ML | CONCRETO Y ACERO PARA ESTRUCTURAS | CONCRETO PARA ESTRUCTURAS | 1766988 | 8407 | 1766988
2652 | 8409 | CAMARA DE PASO TIPO P1 TIGO-UNE (H=2.5M. INCLUYE BASE, MUROS, CUBIERTA, ARO-BASE Y ARO-TAPA) | UN | REDES ACUEDUCTO | REDES ACUEDUCTO | 6172466 | 8409 | 6172466
2653 | 8410 | CAMARA DE PASO TIPO P3 TIGO-UNE (H=2.5M. INCLUYE BASE, MUROS, CUBIERTA, ARO-BASE Y ARO-TAPA) | UN | REDES ACUEDUCTO | REDES ACUEDUCTO | 5093826 | 8410 | 5093826
2654 | 8411 | PILOTE D=60 CM CON CONCRETO TREMIE DE 4000 PSI.(INCLUYE EXCAVACIÓN, TRANSPORTE Y DISPOSICIÓN FINAL DE ESCOMBROS EN SITIO AUTORIZADO A 21 KM, CARGUE Y RETIRO DE SOBRANTES, MOVILIZACIÓN, MONTAJE Y DESMONTAJE DE EQUIPO ENTRE PERFORACIONES DENTRO DE LA OBRA. SUMINISTRO Y COLOCACIÓN DEL CONCRETO CON BOMBA. | ML | CONCRETO Y ACERO PARA ESTRUCTURAS | CONCRETO PARA ESTRUCTURAS | 686442 | 8411 | 686442
2655 | 8412 | CODO HD 90° EXTREMO JUNTA HIDRÁULICA PARA PVC D= 8" (SUMINISTRO E INSTALACIÓN) | UN | REDES ACUEDUCTO | REDES ACUEDUCTO | 955620 | 8412 | 955620
2656 | 8413 | TAPON HD EXTREMO JUNTA HIDRÁULICA D=8" (SUMINISTRO E INSTALACIÓN) | UN | REDES ACUEDUCTO | REDES ACUEDUCTO | 472030 | 8413 | 472030
2657 | 8414 | TEE HD EXTREMO JUNTA HIDRÁULICA 12"X 12" (SUMINISTRO E INSTALACIÓN) | UN | REDES ACUEDUCTO | REDES ACUEDUCTO | 3211620 | 8414 | 3211620
2658 | 8415 | TEE HD EXTREMO JUNTA HIDRÁULICA 8"X 4" (SUMINISTRO E INSTALACIÓN) | UN | REDES ACUEDUCTO | REDES ACUEDUCTO | 1151584 | 8415 | 1151584
2659 | 8416 | TEE HD EXTREMO JUNTA HIDRÁULICA 8"X 6" (SUMINISTRO E INSTALACIÓN) | UN | REDES ACUEDUCTO | REDES ACUEDUCTO | 1300489 | 8416 | 1300489
2660 | 8418 | VÁLVULA TIPO MARIPOSA DE Ø 18" CLASE 150 CON EXTREMOS BRIDADOS (SUMINISTRO E INSTALACIÓN) | UN | REDES ACUEDUCTO | REDES ACUEDUCTO | 20594468 | 8418 | 20594468
2661 | 8419 | CODO HD 22.5° EXTREMO JUNTA HIDRÁULICA PARA PVC D= 3" (SUMINISTRO E INSTALACIÓN) | UN | REDES ACUEDUCTO | REDES ACUEDUCTO | 190185 | 8419 | 190185
2662 | 8420 | CODO HD 45° EXTREMO JUNTA HIDRÁULICA PARA PVC D= 3" (SUMINISTRO E INSTALACIÓN) | UN | REDES ACUEDUCTO | REDES ACUEDUCTO | 190185 | 8420 | 190185
2663 | 8421 | CODO HD 90° EXTREMO JUNTA HIDRÁULICA PARA PVC D= 3" (SUMINISTRO E INSTALACIÓN) | UN | REDES ACUEDUCTO | REDES ACUEDUCTO | 204592 | 8421 | 204592
2664 | 8422 | EMPATE ORTOGONAL PVC - PVC 4"X4" (INCLUYE SUMINISTRO E INSTALACIÓN DE TEE HD, 3 UNIONES RÁPIDAS, TUBERÍA RDE 21) | UN | REDES ACUEDUCTO | REDES ACUEDUCTO | 628321 | 8422 | 628321
2665 | 8423 | EMPATE ORTOGONAL PVC - PVC 6"X6" (INCLUYE SUMINISTRO E INSTALACIÓN DE TEE HD, 3 UNIONES RÁPIDAS, TUBERÍA RDE 21) | UN | REDES ACUEDUCTO | REDES ACUEDUCTO | 1145944 | 8423 | 1145944
2666 | 8425 | BRIDA FLANGE SLIP ON D=6" ACERO SOLDABLE RF 150 LB ANSI B16.5 (SUMINISTRO E INSTALACIÓN) | UN | REDES ACUEDUCTO | REDES ACUEDUCTO | 260342 | 8425 | 260342
2667 | 8427 | BRIDA FLANGE SLIP ON D=12" ACERO SOLDABLE RF 150 LB ANSI B16.5 (SUMINISTRO E INSTALACIÓN) | UN | REDES ACUEDUCTO | REDES ACUEDUCTO | 942359 | 8427 | 942359
2668 | 8436 | REUBICACIÓN DE SEMÁFORO + BASE PEATONAL. | UN | REDES TELEFONICAS / DATOS | RED TELEFONICA ETB | 180927 | 8436 | 180927
2669 | 8437 | RETIRO SEÑALIZACIÓN TIPO BANDERA | UN | SEÑALIZACIÓN | OTROS-SEÑALIZACIÓN | 395736 | 8437 | 395736
2670 | 8438 | TABLETA PREFABRICADA EN CONCRETO 6X20X20 CM COLOR CHOCOLATE O SIMILAR (SUMINISTRO E INSTALACIÓN) | M2 | OBRAS DE ARTE Y EDIFICACIONES | PISOS | 111948 | 8438 | 111948
2671 | 8439 | TABLETA PREFABRICADA EN CONCRETO 6X20X20 COLOR ARENA O SIMILAR (SUMINISTRO E INSTALACIÓN) | M2 | MOBILIARIO URBANO - ARBOLES Y GRAMAS | MOBILIARIO URBANO | 111948 | 8439 | 111948
2672 | 8440 | TABLETA PREFABRICADA EN CONCRETO 6X20X20 COLOR OCRE O SIMILAR (SUMINISTRO E INSTALACIÓN) | M2 | MOBILIARIO URBANO - ARBOLES Y GRAMAS | MOBILIARIO URBANO | 111948 | 8440 | 111948
2673 | 8442 | CABLE MONOPOLAR DE COBRE HFFR PARA 600V C.A CALIBRE NO. 6 AWG. (INCLUYE SUMINISTRO, INSTALACIÓN Y ACCESORIOS DE INSTALACIÓN). | ML | REDES ELECTRICAS | RED ELECTRICA CODENSA | 9177 | 8442 | 9177
2674 | 8445 | TABLERO DE DISTRIBUCIÓN CON PUERTA DE 24 CIRCUITOS, ELABORADO EN LÁMINA COLD ROLLED, IP44, 208/120V BARRAJE TRIFÁSICO, 5 HILOS, 3F+N+T, PARA BREAKER TOTALIZADOR DE CAJA MOLDEADA DESDE 3X60A HASTA 3X100A. BREAKERS DE SALIDAS MONOPOLARES 1X20A. BARRAJES INDEPENDIENTES DE FASE, NEUTRO Y TIERRA. (SUMINISTRO E INSTALACIÓN). | UN | REDES ELECTRICAS | RED ELECTRICA CODENSA | 1097904 | 8445 | 1097904
2675 | 8448 | TABLETA PREFABRICADA EN CONCRETO 6X20X20 COLOR MARRÓN (SUMINISTRO E INSTALACIÓN) | M2 | MOBILIARIO URBANO - ARBOLES Y GRAMAS | MOBILIARIO URBANO | 111948 | 8448 | 111948
2676 | 8449 | TABLETA PREFABRICADA EN CONCRETO 6X20X20 COLOR GRIS NATURAL O SIMILAR (SUMINISTRO E INSTALACIÓN) | M2 | MOBILIARIO URBANO - ARBOLES Y GRAMAS | MOBILIARIO URBANO | 111948 | 8449 | 111948
2677 | 8452 | DEMARCACIÓN DE FRANJA TIPO A55 Y A56 MEDIANTE LA APLICACIÓN DE UNA MEZCLA DE PINTURA, RESINA Y PEGAMENTO EPÓXICO, CON ACABADO REALIZADO CON UNA PLANTILLA SOBRE LA SUPERFICIE DEL ESPACIO PÚBLICO. INCLUYE LIMPIEZA Y ALISTAMIENTO DE SUPERFICIE. INCLUYE TODOS LOS ELEMENTOS DE COLOCACIÓN, FIJACIÓN Y MANO DE OBRA. SUMINISTRO E INSTALACIÓN. | ML | SEÑALIZACIÓN | DEMARCACION DE PAVIMENTOS | 271635 | 8452 | 271635
2678 | 8453 | 1 DUCTO D= 3" PVC PESADO DB (NO INCLUYE EXCAVACIÓN NI RELLENOS). SUMINISTRO E INSTALACION. | ML | REDES ELECTRICAS | RED ELECTRICA CODENSA | 26919 | 8453 | 26919
2679 | 8455 | TRANSFORMADOR TIPO PEDESTAL PARA AP DE 30 KVA 11.4/0.380-0.220 KV EN ACEITE VEGETAL (INCLUYE SUMINISTRO E INSTALACIÓN). | UN | REDES ELECTRICAS | RED ELECTRICA CODENSA | 56216284 | 8455 | 56216284
2680 | 8456 | TRANSFORMADOR TIPO PEDESTAL PARA AP DE 45 KVA 11.4/0.380-0.220 KV EN ACEITE VEGETAL (INCLUYE SUMINISTRO E INSTALACIÓN). | UN | REDES ELECTRICAS | RED ELECTRICA CODENSA | 58612237 | 8456 | 58612237
2681 | 8457 | TRANSFORMADOR TIPO PEDESTAL PARA AP DE 75 KVA 11.4/0.380-0.220 KV EN ACEITE VEGETAL (INCLUYE SUMINISTRO E INSTALACIÓN). | UN | REDES ELECTRICAS | RED ELECTRICA CODENSA | 19960099 | 8457 | 19960099
2682 | 8458 | TRANSFORMADOR TIPO PEDESTAL PARA AP DE 45 KVA 11.4/0.208-0.120 KV EN ACEITE VEGETAL (INCLUYE SUMINISTRO E INSTALACIÓN). | UN | REDES ELECTRICAS | RED ELECTRICA CODENSA | 6679416 | 8458 | 6679416
2683 | 8459 | TRANSFORMADOR TIPO PEDESTAL PARA AP DE 75 KVA 11.4/0.208-0.120 KV EN ACEITE VEGETAL (INCLUYE SUMINISTRO E INSTALACIÓN). | UN | REDES ELECTRICAS | RED ELECTRICA CODENSA | 9117269 | 8459 | 9117269
2684 | 8460 | TRANSFORMADOR TIPO PEDESTAL PARA AP DE 150 KVA 11.4/0.208-0.120 KV EN ACEITE VEGETAL (INCLUYE SUMINISTRO E INSTALACIÓN). | UN | REDES ELECTRICAS | RED ELECTRICA CODENSA | 14118637 | 8460 | 14118637
2685 | 8464 | BORDILLO EN CONCRETO GRAVA COMÚN 1" 2000 PSI, FUNDIDO EN SITIO, A LA VISTA, DE 10CM X 35CM. REFUERZO SEGÚN DISEÑO ESTRUCTURAL, SIMILAR O EQUIVALENTE. (INCLUYE SUMINISTRO, FORMALETEO, FUNDIDA Y CURADO E INSTALACIÓN). | ML | ANDENES Y SARDINELES | SARDINELES Y BORDILLOS | 58668 | 8464 | 58668
2686 | 8466 | REMATE RAMPA CONCRETO DE 3000 PSI (21 MPA) GRAVA COMÚN FUNDIDO EN SITIO. PREMEZCLADO. INCLUYE SUMINISTRO, FORMALETEO, COLOCACIÓN Y CURADO. NO INCLUYE REFUERZO). | ML | ANDENES Y SARDINELES | ANDENES EN CONCRETO | 105633 | 8466 | 105633
2687 | 8467 | PIEDRA RAJÓN HINCADA SOBRE TERRENO NATURAL (INCLUYE SUMINISTRO E INSTALACIÓN) | M2 | ANÁLISIS AUXILIARES | ACTIVIDADES DE CONSERVACION | 31778 | 8467 | 31778
2688 | 8471 | MALLA ELECTROSOLDADA 0.15 X 0.15 M, D= 8,5 MM, 8,5 MM (INCLUYE SUMINISTRO, FIJACIÓN E INSTALACIÓN) | KG | ACERO DE REFUERZO | ACERO DE REFUERZO | 6948 | 8471 | 6948
2689 | 8472 | LUMINARIA LED RALED II RA02SII 16 LED 72 W. INCLUYE SUMINISTRO LUMINARIA E INSTALACIÓN. | UN | REDES ELECTRICAS | RED ELECTRICA CODENSA | 1077677 | 8472 | 1077677
2690 | 8474 | TRASLADO POSTE METÁLICO AP, H=12M, (INCLUYE ESTRUCTURAS, RETENIDAS Y SOPORTES DE RED AÉREA). | UN | REDES ELECTRICAS | RED ELECTRICA CODENSA | 620243 | 8474 | 620243
2691 | 8475 | BORDILLO EN CONCRETO GRAVA COMÚN 1" 2000 PSI, FUNDIDO EN SITIO, A LA VISTA, DE 20CM X 20CM. REFUERZO SEGÚN DISEÑO ESTRUCTURAL, SIMILAR O EQUIVALENTE. (INCLUYE SUMINISTRO E INSTALACIÓN, FORMALETEO, FUNDIDA Y CURADO, ACERO DE REFUERZO Y NIVELACIÓN EN ARENA) | ML | ANDENES Y SARDINELES | SARDINELES Y BORDILLOS | 60649 | 8475 | 60649
2692 | 8476 | CONTENEDOR DE RAICES DE 2,50M X 2,50M H=1,40 M. (INCLUYE CONSTRUCCIÓN DE MUROS EN CONCRETO, MALLA ELECTROSOLDADA, COLOCACIÓN DE FILTRO EN GRAVILLA. NO INCLUYE TIERRA NEGRA) | UN | MOBILIARIO URBANO - ARBOLES Y GRAMAS | MOBILIARIO URBANO | 2051307 | 8476 | 2051307
2693 | 8480 | TRASLADO POSTE METÁLICO AP H= 14 (INCLUYE ESTRUCTURAS, RETENIDAS Y SOPORTES DE RED AÉREAS) | UN | REDES ELECTRICAS | RED ELECTRICA CODENSA | 620243 | 8480 | 620243
2694 | 8482 | LUMINARIA LED RALED II 192L T2 103W. SUMINISTRO E INSTALACIÓN EN POSTE. | UN | REDES ELECTRICAS | RED ELECTRICA CODENSA | 1310557 | 8482 | 1310557
2695 | 8483 | LUMINARIA LED RALED I 64 LED . T2. 37W. SUMINISTRO E INSTALACIÓN EN POSTE. | UN | REDES ELECTRICAS | RED ELECTRICA CODENSA | 949139 | 8483 | 949139
2696 | 8484 | CAJA METÁLICA PARA DERIVACIÓN 30X30X15 CM ET925 (INCLUYE SUMINISTRO E INSTALACIÓN) | UN | REDES ELECTRICAS | RED ELECTRICA CODENSA | 179543 | 8484 | 179543
2697 | 8486 | 18 DUCTOS D=6" PVC-TDP (INCLUYE SUMINISTRO E INSTALACIÓN. NO INCLUYE RELLENOS) | ML | REDES TELEFONICAS / DATOS | RED TELEFONICA ETB | 1068663 | 8486 | 1068663
2698 | 8487 | TUBERÍA DE CORAZA METÁLICA FLEXIBLE 2". INCLUYE SUMINISTRO E INSTALACIÓN. NO INCLUYE EXCAVACIÓN. | ML | REDES ELECTRICAS | RED ELECTRICA CODENSA | 32672 | 8487 | 32672
2699 | 8488 | TUBERÍA DE CORAZA METÁLICA FLEXIBLE 3/4". INCLUYE SUMINISTRO E INSTALACIÓN. NO INCLUYE EXCAVACIÓN. | ML | REDES ELECTRICAS | RED ELECTRICA CODENSA | 21210 | 8488 | 21210
2700 | 8489 | TRASLADO CANECA ACERO INOXIDABLE M121 (INCLUYE TRANSPORTE A SITIO DE ACOPIO E INSTALACION POSTERIOR) | UN | MOBILIARIO URBANO - ARBOLES Y GRAMAS | MOBILIARIO URBANO | 48343 | 8489 | 48343
2701 | 8491 | DEMOLICIÓN CICLOPARQUEADERO TIPO 2 REF M101 | UN | MOBILIARIO URBANO - ARBOLES Y GRAMAS | MOBILIARIO URBANO | 10357 | 8491 | 10357
2702 | 8492 | TRASLADO BANCA CONCRETO CON ESPALDAR. (TRASLADO EN CAMIONETA A ALMACÉN Y REUBICACIÓN POSTERIOR). | UN | MOBILIARIO URBANO - ARBOLES Y GRAMAS | MOBILIARIO URBANO | 187343 | 8492 | 187343
2703 | 8493 | SUMINISTRO Y MONTAJE DE FOTOCONTROL INDEPENDIENTE PARA CONTROL MÚLTIPLE DE UN CIRCUITO DE ALUMBRADO CON CARGA MENOR DE 1 000 W (EXISTENTE) AP322 | UN | REDES ELECTRICAS | RED ELECTRICA CODENSA | 744694 | 8493 | 744694
2704 | 8494 | LUMINARIA LED RALED II RA02SII 32 LED 72 W. SUMINISTRO E INSTALACIÓN | UN | REDES ELECTRICAS | RED ELECTRICA CODENSA | 1074932 | 8494 | 1074932
2705 | 8495 | CABLE ELÉCTRICO 4X16 AWG PARA CONTROL DE SEMÁFOROS VEHICULARES TIPO ST CU 600V 75°C. SUMINISTRO E INSTALACIÓN. | ML | REDES ELECTRICAS | RED ELECTRICA CODENSA | 28133 | 8495 | 28133
2706 | 8496 | CABLE ELÉCTRICO 3X16 AWG PARA CONTROL DE SEMÁFOROS PEATONALES TIPO ST CU 600V 75°C. SUMINISTRO E INSTALACIÓN. | ML | REDES ELECTRICAS | RED ELECTRICA CODENSA | 25037 | 8496 | 25037
2707 | 8497 | CABLE ELÉCTRICO 2X8 AWG PARA ACOMETIDA TIPO ST CU 600V 75°C. SUMINISTRO E INSTALACIÓN. | ML | REDES ELECTRICAS | RED ELECTRICA CODENSA | 28140 | 8497 | 28140
2708 | 8498 | FRANJA DE AJUSTE DE ANCHO VARIABLE ENTRE 0.10 A 0.18MT Y PROFUNDIDAD VARIABLE ENTRE 0.06 Y 0.15MT EN CONCRETO DE 2500 PSI HECHO EN OBRA | ML | ANDENES Y SARDINELES | ANDENES EN CONCRETO | 10845 | 8498 | 10845
2709 | 8499 | LOSETA PREFABRICADA EN CONCRETO A20 TIPO PANOT DE 20X20X6CM COLOR GRIS (SUMINISTRO E INSTALACIÓN. INCLUYE MORTERO DE 1500 PSI DE NIVELACIÓN) | M2 | ANDENES Y SARDINELES | PISOS EN ADOQUINES Y EN LOSETAS | 125950 | 8499 | 125950
2710 | 8500 | BORRADO DE DEMARCACIÓN VIAL POR FRESADO CON MÁQUINA | M2 | SEÑALIZACIÓN | DEMARCACION DE PAVIMENTOS | 62443 | 8500 | 62443
2711 | 8501 | PIEZA DE REMATE CURVA A117 PARA RAMPA VEHICULAR TIPO C (600X400X450MM). INCLUYE SUMINISTRO E INSTALACIÓN. INCLUYE 3CM DE MORTERO 1:5. | UN | ANDENES Y SARDINELES | SARDINELES Y BORDILLOS | 131285 | 8501 | 131285
2712 | 8503 | PIEZA DE REMATE CURVA A115 PARA RAMPA VEHICULAR TIPO C (600X400X450MM). INCLUYE SUMINISTRO E INSTALACIÓN. INCLUYE 3CM DE MORTERO 1:5. | UN | ANDENES Y SARDINELES | SARDINELES Y BORDILLOS | 117554 | 8503 | 117554
2713 | 8504 | TEE HD EXTREMO LISO 3"X3" (SUMINISTRO E INSTALACIÓN) | UN | REDES ACUEDUCTO | REDES ACUEDUCTO | 326978 | 8504 | 326978
2714 | 8505 | KIT DE NIVELACIÓN PARA HIDRANTE DE DIÁMETRO DE 3", LONGITUD 300MM. SUMINISTRO E INSTALACIÓN. | UN | REDES ACUEDUCTO | REDES ACUEDUCTO | 998408 | 8505 | 998408
2715 | 8506 | SEÑAL VERTICAL PREVENTIVA SP-46B TIPO CUADRADO CON FLECHA. EN LÁMINA GALVANIZADA CAL. 16, ÁNGULO DE 2X14. REFLECTIVO DIAMANTE TIPO XI, VERDE LIMÓN. PINTURA ELECTROSTÁTICA. (INCLUYE PEDESTAL Y DADO DE CIMENTACIÓN. INCLUYE SUMINISTRO, INSTALACION, TRANSPORTE Y DISPOSICIÓN DE TRANSPORTE. | UN | SEÑALIZACIÓN | SEÑALES DE TRANSITO | 699442 | 8506 | 699442
2716 | 8507 | CANAL DE DRENAJE MONOLÍTICO Y REJA EN CONCRETO POLIMÉRICO RD 100V, H265 F900 (1.00 X 0.16 X 0.265 M)(INCLUYE CONCRETO 21 MPA PARA CAMA Y ATRAQUE. INCLUYE SUMINISTRO, INSTALACIÓN Y PRUEBA DE ESTANQUEIDAD) | ML | REDES ALCANTARILLADO / DRENAJE | REDES ALCANTARILLADO / DRENAJE | 796600 | 8507 | 796600
2717 | 8508 | CANAL DE DRENAJE MONOLÍTICO Y REJA EN CONCRETO POLIMÉRICO RD 150V, H280 F900 (1.00 X 0.21 X 0.28 M)(INCLUYE CONCRETO 21 MPA PARA CAMA Y ATRAQUE. INCLUYE SUMINISTRO, INSTALACIÓN Y PRUEBA DE ESTANQUEIDAD) | ML | REDES ALCANTARILLADO / DRENAJE | REDES ALCANTARILLADO / DRENAJE | 811870 | 8508 | 811870
2718 | 8509 | CANAL DE DRENAJE MONOLÍTICO Y REJA EN CONCRETO POLIMÉRICO RD 150V, H380 F900 (1.00 X 0.21 X 0.38 M)(INCLUYE CONCRETO 21 MPA PARA CAMA Y ATRAQUE. INCLUYE SUMINISTRO, INSTALACIÓN Y PRUEBA DE ESTANQUEIDAD) | ML | REDES ALCANTARILLADO / DRENAJE | REDES ALCANTARILLADO / DRENAJE | 915629 | 8509 | 915629
2719 | 8511 | PERFORACIÓN HORIZONTAL PARA DUCTO DE POLIETILENO D=4" (INCLUYE TUBERÍA).SUMINISTRO, INSTALACIÓN, TRANSPORTE Y DISPOSICIÓN FINAL DE SOBRANTES. | ML | REDES ACUEDUCTO | REDES ACUEDUCTO | 530426 | 8511 | 530426
2720 | 8512 | SARDINEL ESPECIAL A116 PARA RAMPA VEHICULAR TIPO C (SUMINISTRO E INSTALACIÓN, INCLUYE 3CM DE MORTERO 1:5 | ML | ANDENES Y SARDINELES | SARDINELES Y BORDILLOS | 231781 | 8512 | 231781
2721 | 8513 | VÁLVULA DE PIE ANTIGOLPE DE ARIETE - BRONCE D= 3". SUMINISTRO E INSTALACIÓN | UN | REDES ACUEDUCTO | REDES ACUEDUCTO | 681360 | 8513 | 681360
2722 | 8514 | TUBERÍA CPVC Ø 3/4". SUMINISTRO E INSTALACIÓN | ML | REDES ACUEDUCTO | REDES ACUEDUCTO | 19163 | 8514 | 19163
2723 | 8515 | PUNTO HIDRÁULICO AGUA CALIENTE CPVC Ø 1/2" DUCHA. INCLUYE SUMINISTRO E INSTALACIÓN, INCLUYE ACCESORIOS, TUBERÍA, SOLDADURA Y CINTA TEFLÓN. | UN | REDES ACUEDUCTO | REDES ACUEDUCTO | 18572 | 8515 | 18572
2724 | 8516 | PUNTO HIDRÁULICO AGUA CALIENTE CPVC Ø 3/4" CALENTADOR. INCLUYE SUMINISTRO E INSTALACIÓN, INCLUYE ACCESORIOS, TUBERÍA, SOLDADURA Y CINTA TEFLÓN. | UN | REDES ACUEDUCTO | REDES ACUEDUCTO | 40839 | 8516 | 40839
2725 | 8518 | PUNTO HIDRÁULICO AGUA FRÍA PVCP Ø 1" ORINAL. INCLUYE SUMINISTRO E INSTALACIÓN, INCLUYE ACCESORIOS, TUBERÍA, SOLDADURA Y CINTA TEFLÓN. | UN | REDES ACUEDUCTO | REDES ACUEDUCTO | 32661 | 8518 | 32661
2726 | 8519 | PUNTO HIDRÁULICO AGUA FRÍA PVCP Ø 1/2" LAVAPLATOS. INCLUYE SUMINISTRO E INSTALACIÓN, INCLUYE ACCESORIOS, TUBERÍA, SOLDADURA Y CINTA TEFLÓN. | UN | REDES ACUEDUCTO | REDES ACUEDUCTO | 23582 | 8519 | 23582
2727 | 8521 | UNIÓN UNIVERSAL PVC SOLDAR Ø 2". SUMINISTRO E INSTALACIÓN. | UN | REDES ACUEDUCTO | REDES ACUEDUCTO | 10565 | 8521 | 10565
2728 | 8522 | TUBERÍA CPVC Ø 1/2". SUMINISTRO E INSTALACIÓN, SOLDADURA. | ML | REDES ACUEDUCTO | REDES ACUEDUCTO | 13465 | 8522 | 13465
2729 | 8523 | UNIÓN CPVC TIPO U.S.Ø 1/2". SUMINISTRO E INSTALACIÓN. | UN | REDES ACUEDUCTO | REDES ACUEDUCTO | 6413 | 8523 | 6413
2730 | 8524 | UNIÓN CPVC TIPO U.S. Ø 3/4". SUMINISTRO E INSTALACIÓN. | UN | REDES ACUEDUCTO | REDES ACUEDUCTO | 7144 | 8524 | 7144
2731 | 8525 | CODO 90° CPVC TIPO E.L. Ø 1/2". SUMINISTRO E INSTALACIÓN. | UN | REDES ACUEDUCTO | REDES ACUEDUCTO | 7626 | 8525 | 7626
2732 | 8526 | TEE CPVC TIPO E.L. Ø 1/2". SUMINISTRO E INSTALACIÓN. | UN | REDES ACUEDUCTO | REDES ACUEDUCTO | 16975 | 8526 | 16975
2733 | 8527 | TEE CPVC TIPO E.L. Ø 3/4". SUMINISTRO E INSTALACIÓN. | UN | REDES ACUEDUCTO | REDES ACUEDUCTO | 18612 | 8527 | 18612
2734 | 8528 | PUNTO HIDRÁULICO AGUA FRÍA PVCP Ø 1/2" LLAVE MANGUERA. INCLUYE SUMINISTRO E INSTALACIÓN, INCLUYE ACCESORIOS, TUBERÍA, SOLDADURA Y CINTA TEFLÓN. | UN | REDES ACUEDUCTO | REDES ACUEDUCTO | 23831 | 8528 | 23831
2735 | 8529 | BUJE SOLDADO SANITARIA PVCS TIPO U.M. Ø4" X Ø2". INCLUYE SUMINISTRO E INSTALACIÓN. | UN | REDES ACUEDUCTO | REDES ACUEDUCTO | 23996 | 8529 | 23996
2736 | 8530 | BUJE SOLDADO SANITARIA PVCS TIPO U.M. Ø6" X Ø4". INCLUYE SUMINISTRO E INSTALACIÓN. | UN | REDES ACUEDUCTO | REDES ACUEDUCTO | 58145 | 8530 | 58145
2737 | 8531 | YEE SANITARIA REDUCIDA PVCS TIPO U.M. Ø6" X Ø4". INCLUYE SUMINISTRO E INSTALACIÓN. | UN | REDES ACUEDUCTO | REDES ACUEDUCTO | 172095 | 8531 | 172095
2738 | 8533 | INTERRUPTOR TRIPLE CONMUTABLE PARA ENCENDIDO/APAGADO DE ILUMINACIÓN. INCLUYE ACCESORIOS DE INSTALACIÓN, FIJACIÓN, CAJA DE SALIDA Y ELEMENTOS DE CONEXIÓN. NO INCLUYE TUBERÍA NI CABLEADO. | UN | REDES ELECTRICAS | RED ELECTRICA CODENSA | 29758 | 8533 | 29758
2739 | 8534 | TRATAMIENTO INTEGRAL DE ÁRBOLES DE 1M A 5M. (INCLUYE RIEGO, FERTILIZACIÓN EDÁFICA, MANO DE OBRA, PODA GENERAL Y RADICULAR). | UN | MOBILIARIO URBANO - ARBOLES Y GRAMAS | SIEMBRA DE ARBOLES Y GRAMA | 429983 | 8534 | 429983
2740 | 8535 | TRATAMIENTO INTEGRAL DE ÁRBOLES MAYORES A 5M. (INCLUYE RIEGO, FERTILIZACIÓN EDÁFICA, MANO DE OBRA, PODA GENERAL Y RADICULAR). | UN | MOBILIARIO URBANO - ARBOLES Y GRAMAS | SIEMBRA DE ARBOLES Y GRAMA | 513283 | 8535 | 513283
2741 | 8536 | PINTURA ACRÍLICA BASE AGUA PARA MARCAS VIALES SIN MICROESFERAS, ESPESOR SECO DE 9 MILS Y 60% DE SÓLIDOS POR VOLUMEN, INCLUYE PICTOGRAMAS (INCLUYE SUMINISTRO Y APLICACIÓN CON EQUIPO). | M2 | SEÑALIZACIÓN | DEMARCACION DE PAVIMENTOS | 21696 | 8536 | 21696
2742 | 8537 | UBICACIÓN DE EQUIPO DE CONTROL C900V. (INCLUYE RETIRO E INSTALACIÓN Y PUESTA EN MARCHA). | UN | REDES TELEFONICAS / DATOS | RED TELEFONICA ETB | 2022967 | 8537 | 2022967
2743 | 8538 | 1 DUCTO D= 4" PVC PESADO DB (NO INCLUYE EXCAVACIÓN NI RELLENOS). SUMINISTRO E INSTALACION. | ML | REDES ELECTRICAS | RED ELECTRICA CODENSA | 46742 | 8538 | 46742
2744 | 8539 | 2 DUCTO D= 3" PVC PESADO DB (NO INCLUYE EXCAVACIÓN NI RELLENOS). SUMINISTRO E INSTALACION. | ML | REDES ELECTRICAS | RED ELECTRICA CODENSA | 52018 | 8539 | 52018
2745 | 8540 | 4 DUCTO D= 3" PVC PESADO DB (NO INCLUYE EXCAVACIÓN NI RELLENOS). SUMINISTRO E INSTALACION. | ML | REDES ELECTRICAS | RED ELECTRICA CODENSA | 107440 | 8540 | 107440
2746 | 8541 | 6 DUCTO D= 6" + 3 DUCTOS DE 3" PVC PESADO DB (NO INCLUYE EXCAVACIÓN NI RELLENOS). SUMINISTRO E INSTALACION. | ML | REDES ELECTRICAS | RED ELECTRICA CODENSA | 452156 | 8541 | 452156
2747 | 8542 | BORDILLO NO TRASPASABLE (SEPARADOR DE CARRIL NO REBASABLE) EN POLIETILENO DE ALTA DENSIDAD SIN PLOMO DE COLOR AMARILLO, SECCIONADO EN DOS UNIDADES, ALTURA MÍNIMA 15 CM, ANCHO 20 CM Y LARGO 100 CM, CON LENTE SUPERIOR OMNIDIRECCIONAL DE 360°, INCLUYE ANCLAJE EN CHAZO PLÁSTICO Y 4 TORNILLOS TIRAFONDO DE 1/2" X 4 1/2" (INCLUYE SUMINISTRO E INSTALACIÓN). | UN | ANDENES Y SARDINELES | SARDINELES Y BORDILLOS | 176842 | 8542 | 176842
2748 | 8543 | RETIRO DE TACHAS REFLECTIVA O ESTOPEROLES CON SU RESPECTIVO ANCLAJE. INCLUYE REPARACIÓN DEL SITIO. (INCLUYE ENTREGA EN PATIO DE LA SDM) | UN | DEMOLICIONES | DEMOLICIONES | 1286 | 8543 | 1286
2749 | 8544 | RETIRO DE TACHONES, HITOS O RESALTOS PORTÁTILES CON SU RESPECTIVO ANCLAJE. INCLUYE REPARACIÓN DEL SITIO. (INCLUYE ENTREGA EN PATIO DE LA SDM) | UN | DEMOLICIONES | DEMOLICIONES | 1286 | 8544 | 1286
2750 | 8545 | DEMOLICIÓN MANUAL DE POZOS, CAJAS O CÁMARAS DE EMPRESAS DE SERVICIOS PÚBLICOS EN MAMPOSTERÍA. (INCLUYE MARTILLO NEUMÁTICO DE 60 LB Y COMPRESOR PARA DEMOLICIÓN DE BASE Y TAPA Y CARGUE). NO INCLUYE TRANSPORTE. | M3 | DEMOLICIONES | DEMOLICIONES | 48279 | 8545 | 48279
2751 | 8546 | SEÑAL VERTICAL PREVENTIVA DE (60CM X 60CM) EN REFLECTIVO DE ALTA INTENSIDAD TIPO IV O SUPERIOR Y LÁMINA GALVANIZADA CAL. 16. INCLUYE PEDESTAL EN ÁNGULO Y DADO DE CIMENTACIÓN. (INCLUYE SUMINISTRO, INSTALACIÓN, TRANSPORTE Y DISPOSICIÓN DE SOBRANTES). | UN | SEÑALIZACIÓN | SEÑALES DE TRANSITO | 532833 | 8546 | 532833
2752 | 8547 | SEÑAL VERTICAL INFORMATIVA DE (60CM X 60CM) EN REFLECTIVO DE ALTA INTENSIDAD TIPO IV O SUPERIOR Y LÁMINA GALVANIZADA CAL. 16. INCLUYE PEDESTAL EN ÁNGULO Y DADO DE CIMENTACIÓN. (INCLUYE SUMINISTRO, INSTALACIÓN, TRANSPORTE Y DISPOSICIÓN DE SOBRANTES). | UN | SEÑALIZACIÓN | SEÑALES DE TRANSITO | 532833 | 8547 | 532833
2753 | 8548 | SEÑAL VERTICAL INFORMATIVA DE (45CM X 45CM) EN REFLECTIVO DE ALTA INTENSIDAD TIPO I, O SUPERIOR Y LÁMINA GALVANIZADA CAL. 16. INCLUYE TUBO GALVANIZADO DE 2" DE DIÁMETRO INTERNO Y DADO DE CIMENTACIÓN. (INCLUYE SUMINISTRO, INSTALACIÓN, TRANSPORTE Y DISPOSICIÓN DE SOBRANTES). | UN | SEÑALIZACIÓN | SEÑALES DE TRANSITO | 394288 | 8548 | 394288
2754 | 8549 | SEÑAL VERTICAL PREVENTIVA DE (60CM X 60CM) CON PLAQUETA (ALTO MÍNIMO DE 23 CM) EN REFLECTIVO DE ALTA INTENSIDAD TIPO VI, O SUPERIOR Y LÁMINA GALVANIZADA CAL. 16. INCLUYE PEDESTAL EN ÁNGULO Y DADO DE CIMENTACIÓN. (INCLUYE SUMINISTRO, INSTALACIÓN, TRANSPORTE Y DISPOSICIÓN DE SOBRANTES). | UN | SEÑALIZACIÓN | SEÑALES DE TRANSITO | 616351 | 8549 | 616351
2755 | 8553 | DESMONTE Y RETIRO DE BANCA EN MADERA M50 (INCLUYE TRANSPORTE A SITIO AUTORIZADO) | UN | MOBILIARIO URBANO - ARBOLES Y GRAMAS | MOBILIARIO URBANO | 50483 | 8553 | 50483
2756 | 8556 | MANTENIMIENTO DE PISO EN PIEDRA.(INCLUYE RETIRO DE PIEZAS SUELTAS Y REINSTALACIÓN,INCLUYE MORTERO DE PEGA 1:3, ÁREA DE NIVELACIÓN E HIDROPROTECCIÓN Y LAVADO) | M2 | OBRAS DE ARTE Y EDIFICACIONES | PISOS | 64652 | 8556 | 64652
2757 | 8557 | ADOQUÍN EN CONCRETO GRIS-EN TRABA COMÚN A-25 10X20X6CM (SUMINISTRO, INSTALACIÓN, INCLUYE MORTERO DE NIVELACIÓN, Y ARENA DE SELLO) | M2 | ANDENES Y SARDINELES | PISOS EN ADOQUINES Y EN LOSETAS | 117211 | 8557 | 117211
2758 | 8558 | CAJA SUBTERRÁNEA EN VÍA PACIFICADA CST2. INCLUYE CONCRETO GRAVA COMÚN DE 4000 PSI, ADITIVO IMPERMEABILIZANTE, ACERO, MICROFIBRA DE POLIPROPILENO, PASOS DE ESCALERA DE GATO. SUMINISTRO E INSTALACIÓN. ÁREA TANQUE A1-7.30M A2-2.21M PERÍMETRO 18.25M, ALTURA- 2.55M. | UN | REDES ELECTRICAS | RED ELECTRICA CODENSA | 23949942 | 8558 | 23949942
2759 | 8559 | CAJA DE MANIOBRA EN VÍA PACIFICADA CMV. INCLUYE CONCRETO GRAVA COMÚN DE 4000 PSI, MORTERO IMPERMEABILIZADO, ACERO, PASOS DE ESCALERA DE GATO. SUMINISTRO E INSTALACIÓN. ÁREA TANQUE A1-5.50M PERÍMETRO 9.44M, ALTURA- 2.55M. | UN | REDES ELECTRICAS | RED ELECTRICA CODENSA | 17832573 | 8559 | 17832573
2760 | 8560 | CAJA CS 275-MODIFICADA. INCLUYE CONCRETO GRAVA COMÚN 4000 PSI, ACERO, LADRILLO TOLETE RECOCIDO 24X12X6, MORTERO IMPERMEABILIZANTE, MORTERO 3000 PSI, RECEBO COMÚN, MARCO Y TAPA CAJA SENCILLA CS 275. INCLUYE SUMINISTRO Y CONSTRUCCIÓN. | UN | REDES ELECTRICAS | RED ELECTRICA CODENSA | 2448546 | 8560 | 2448546
2761 | 8561 | SEÑAL VERTICAL GRUPO DE REGLAMENTARIAS TIPO CIRCULO (D= 45CM). SUMINISTRO E INSTALACIÓN. | UN | SEÑALIZACIÓN | SEÑALES DE TRANSITO | 405329 | 8561 | 405329
2762 | 8562 | SEÑAL VERTICAL GRUPO DE PREVENTIVAS TIPO CUADRADO (45CM X 45CM). INCLUYE SUMINISTRO E INSTALACION. | UN | SEÑALIZACIÓN | OTROS-SEÑALIZACIÓN | 377236 | 8562 | 377236
2763 | 8563 | SEÑAL VERTICAL GRUPO DE REGLAMENTARIAS SR-01 TIPO OCTAGONO CON ALTURA DE 45CM. INCLUYE SUMINISTRO E INSTALACION. | UN | SEÑALIZACIÓN | OTROS-SEÑALIZACIÓN | 405329 | 8563 | 405329
2764 | 8564 | SEÑAL DOBLE DE 0.45X0.45M REFLECTIVO ALTA DENSIDAD TIPO IV EN LÁMINA GALVANIZADA, PEDESTAL EN ÁNGULO SP/SR/SI. SUMINISTRO E INSTALACIÓN. | UN | SEÑALIZACIÓN | OTROS-SEÑALIZACIÓN | 405329 | 8564 | 405329
2765 | 8566 | PINTURA EN PLÁSTICO EN FRÍO METILMETACRILATO PARA MARCAS VIALES, CON MICROESFERAS Y ESPESOR SECO SEGÚN NORMA NTC 4744. SUMINISTRO Y APLICACIÓN. (CEBRAS, FLECHAS, PICTOGRAMAS, LINEAS DE PARE, SENDEROS PEATONALES, ACHURADOS, ETC). | M2 | SEÑALIZACIÓN | DEMARCACION DE PAVIMENTOS | 144457 | 8566 | 144457
2766 | 8569 | TRANSFORMADOR SEMISUMERGIBLE 112,5 KVA 11,4K/208-120V. (SUMINISTRO E INSTALACIÓN) | UN | REDES ELECTRICAS | RED ELECTRICA CODENSA | 26926332 | 8569 | 26926332
2767 | 8571 | REDUCCIÓN CONCÉNTRICA PVC DE 3" X 1 1/2"(SUMINISTRO E INSTALACIÓN) | UN | REDES ACUEDUCTO | REDES ACUEDUCTO | 23721 | 8571 | 23721
2768 | 8572 | BUJE SOLDADO PRESIÓN PVC DE 3" X 1 1/2" (SUMINISTRO E INSTALACIÓN) | UN | REDES ACUEDUCTO | REDES ACUEDUCTO | 18045 | 8572 | 18045
2769 | 8574 | REGISTRO BOLA 3" TIPO PESADO (INCLUYE SUMINISTRO E INSTALACIÓN, SOLDADURA Y CINTA TEFLON) | UN | REDES ACUEDUCTO | REDES ACUEDUCTO | 128326 | 8574 | 128326
2770 | 8575 | BUJE SOLDADO PRESIÓN CPVC D=3/4" A 1/2" (INCLUYE SUMINISTRO E INSTALACIÓN). | UN | REDES ACUEDUCTO | REDES ACUEDUCTO | 8901 | 8575 | 8901
2771 | 8576 | TEE EXTREMO LISO HD 2"X2" (SUMINISTRO E INSTALACIÓN) | UN | REDES ACUEDUCTO | REDES ACUEDUCTO | 164180 | 8576 | 164180
2772 | 8579 | REGISTRO BOLA 4" TIPO PESADO (INCLUYE SUMINISTRO E INSTALACIÓN, SOLDADURA Y CINTA TEFLON) | UN | REDES ACUEDUCTO | REDES ACUEDUCTO | 149610 | 8579 | 149610
2773 | 8581 | UNIÓN PVC TIPO U.M. D= 1" (SUMINISTRO E INSTALACIÓN) | UN | REDES ACUEDUCTO | REDES ACUEDUCTO | 6308 | 8581 | 6308
2774 | 8582 | CODO 45° PVC SOLDAR DE 3/4". (SUMINISTRO E INSTALACIÓN, SOLDADURA) | UN | REDES ACUEDUCTO | REDES ACUEDUCTO | 7985 | 8582 | 7985
2775 | 8583 | TUBERÍA PVC PRESIÓN E.L. D= 3/4` RDE 21 - 200 PSI (INCLUYE LIMPIEZA Y SOLDADURA ) SUMINISTRO E INSTALACIÓN | ML | REDES ACUEDUCTO | REDES ACUEDUCTO | 9458 | 8583 | 9458
2776 | 8584 | UNIÓN PVC TIPO U.M. D= 1 1/2" (SUMINISTRO E INSTALACIÓN) | UN | REDES ACUEDUCTO | REDES ACUEDUCTO | 8446 | 8584 | 8446
2777 | 8585 | UNIÓN PVC TIPO U.M. D= 3/4" (SUMINISTRO E INSTALACIÓN) | UN | REDES ACUEDUCTO | REDES ACUEDUCTO | 5753 | 8585 | 5753
2778 | 8586 | BUJE SOLDADO PRESIÓN PVC E.L. DE 1 1/4" X 1/2"(SUMINISTRO E INSTALACIÓN) | UN | REDES ACUEDUCTO | REDES ACUEDUCTO | 8090 | 8586 | 8090
2779 | 8587 | BUJE SOLDADO PRESIÓN PVC E.L. DE 2" X 1 1/4" (SUMINISTRO E INSTALACIÓN) | UN | REDES ACUEDUCTO | REDES ACUEDUCTO | 18885 | 8587 | 18885
2780 | 8588 | BUJE SOLDADO PRESIÓN PVC E.L. DE 2" X 1"(SUMINISTRO E INSTALACIÓN) | UN | REDES ACUEDUCTO | REDES ACUEDUCTO | 18885 | 8588 | 18885
2781 | 8589 | BUJE SOLDADO PRESIÓN PVC E.L. DE 2" X 3/4"(SUMINISTRO E INSTALACIÓN) | UN | REDES ACUEDUCTO | REDES ACUEDUCTO | 18885 | 8589 | 18885
2782 | 8590 | POZO EYECTOR EN CONCRETO 4000 PSI (28 MPA) GRAVA COMÚN - AGUAS LLUVIAS D 1.2M (PREMEZCLADO. INCLUYE SUMINISTRO, FORMALETEO, COLOCACIÓN Y CURADO Y REFUERZO). | UN | CONCRETO Y ACERO PARA ESTRUCTURAS | CONCRETO PARA ESTRUCTURAS | 2568423 | 8590 | 2568423
2783 | 8591 | MAMPOSTERÍA EN BLOQUE 4 E= 0.10M (INCLUYE SUMINISTRO, INSUMOS Y CONSTRUCCIÓN) | M2 | OBRAS DE ARTE Y EDIFICACIONES | OBRAS DE ARTE Y EDIFICACIONES | 72704 | 8591 | 72704
2784 | 8592 | REALCE DE SARDINEL A UNA ALTURA H= 0.20m, e= 0.20m. CONCRETO DE 3000 PSI. (FUNDIDO EN SITIO). Incluye suministro de concreto, formaleta metálica para sardinel, perforaciones con taladro rotopercutor hasta 3/4" y epóxico para anclaje de acero. (No incluye acero). OBRAS DE CONSERVACIÓN | ML | ANDENES Y SARDINELES | SARDINELES Y BORDILLOS | 122238 | 8592 | 122238
2785 | 8593 | COPA REDUCIDA GALVANIZADA HD 2" x 3/4". (SUMINISTRO E INSTALACIÓN). | UN | REDES ACUEDUCTO | REDES ACUEDUCTO | 53021 | 8593 | 53021
2786 | 8594 | UNIÓN BRIDA x ACOPLE UNIVERSAL 3"(SUMINISTRO E INSTALACIÓN). | UN | REDES ACUEDUCTO | REDES ACUEDUCTO | 211217 | 8594 | 211217
2787 | 8595 | UNIÓN BRIDA x ACOPLE UNIVERSAL 4"(SUMINISTRO E INSTALACIÓN). | UN | REDES ACUEDUCTO | REDES ACUEDUCTO | 229067 | 8595 | 229067
2788 | 8597 | PASAMUROS ACERO INOXIDABLE D= 1 1/2" x 50 cm PARA TUBO DE 1" (INCLUYE SUMINISTRO E INSTALACIÓN). | UN | REDES ACUEDUCTO | REDES ACUEDUCTO | 178154 | 8597 | 178154
2789 | 8598 | PASAMUROS ACERO INOXIDABLE D= 4" x 50 cm PARA TUBO DE 3" (INCLUYE SUMINISTRO E INSTALACIÓN). | UN | REDES ACUEDUCTO | REDES ACUEDUCTO | 426101 | 8598 | 426101
2790 | 8599 | MANÓMETRO DE PRESIÓN 0-200 PSI. (INCLUYE SUMINISTRO E INSTALACIÓN). | UN | REDES ACUEDUCTO | REDES ACUEDUCTO | 77042 | 8599 | 77042
2791 | 8600 | TEE REDUCIDA PVC U.M. 4" x 3" (INCLUYE SUMINISTRO E INSTALACIÓN). | UN | REDES ACUEDUCTO | REDES ACUEDUCTO | 224938 | 8600 | 224938
2792 | 8601 | PASAMUROS ACERO INOXIDABLE D= 2 1/2" x 50 cm PARA TUBO DE 2" (INCLUYE SUMINISTRO E INSTALACIÓN). | UN | REDES ACUEDUCTO | REDES ACUEDUCTO | 295652 | 8601 | 295652
2793 | 8603 | PUNTO HIDRÁULICO AGUA FRÍA PVC 1/2" DUCHA. (INCLUYE SUMINISTRO E INSTALACIÓN, INCLUYE ACCESORIOS, TUBERÍA, SOLDADURA Y CINTA TEFLÓN). | UN | REDES ACUEDUCTO | REDES ACUEDUCTO | 58347 | 8603 | 58347
2794 | 8605 | MAMPOSTERÍA EN BLOQUE 3 e= 0.07 m (Incluye suministro, insumos y construcción) | M2 | OBRAS DE ARTE Y EDIFICACIONES | OBRAS DE ARTE Y EDIFICACIONES | 75270 | 8605 | 75270
2795 | 8606 | DEMOLICIÓN PISOS DE CONCRETO - RAMPAS VEHICULARES Y PEATONALES EXISTENTES. (Espesor variable hasta 0.10 m. Incluye Cargue, transporte y disposición final de sobrantes escombrera autorizada). | M2 | DEMOLICIONES | DEMOLICIONES | 12658 | 8606 | 12658
2796 | 8610 | TRANSFORMADOR SEMISUMERGIBLE 300 KVA 11,4K/208-120V. (Suministro e instalación) | UN | REDES ELECTRICAS | RED ELECTRICA CODENSA | 37138116 | 8610 | 37138116
2797 | 8611 | PINTURA SOBRE ESTRUCTURA METÁLICA GALVANIZADA. INCLUYE LIMPIEZA SSPC-SP7, BARRERA EPOXICA e=3mils, ACABADO URETANO e=3mils | KG | CONCRETO Y ACERO PARA ESTRUCTURAS | PINTURA PARA ESTRUCTURAS | 4772 | 8611 | 4772
2798 | 8612 | PARCHEO EN PAVIMENTO FLEXIBLE e=0.14m. (Incluye demolición manual y cargue de pavimento flexible de e=0.14m, transporte y disposición final de escombros, imprimación, colocación y compactación MD19 e=7cm y MD25 e=7cm , riego CRR-1, imprima CLR-0) | M2 | MANTENIMIENTO Y REHABILITACION DE VIAS | MALLA VIAL ARTERIAL | 196487 | 8612 | 196487
2799 | 8613 | MEZCLA ASFÁLTICA EN CALIENTE DENSA MD19 CON CEMENTO ASFÁLTICO CA 14. (SUMINISTRO, EXTENDIDO, NIVELACIÓN MANUAL Y COMPACTACIÓN MECÁNICA CON VIBROCOMPACTADOR TÁNDEM PEQUEÑO, INCLUYE OPERARIO Y COMBUSTIBLE). | M3 | PAVIMENTOS | PAVIMENTOS EN CONCRETO ASFALTICO | 1173196 | 8613 | 1173196
2800 | 8614 | MEZCLA ASFÁLTICA EN CALIENTE DENSA MD25 CON CEMENTO ASFÁLTICO CA 14. (SUMINISTRO, EXTENDIDO Y NIVELACIÓN MANUAL, COMPACTACIÓN MECÁNICA CON VIBROCOMPACTADOR TÁNDEM PEQUEÑO, INCLUYE OPERARIO Y COMBUSTIBLE). | M3 | PAVIMENTOS | PAVIMENTOS EN CONCRETO ASFALTICO | 1151212 | 8614 | 1151212
2801 | 8615 | BASE GRANULAR CLASE A (BGA_BG38) - HORARIO NOCTURNO. (Suministro, Extendido Manual, Humedecimiento y Compactación) | M3 | RELLENOS Y CAPAS GRANULARES | CAPAS GRANULARES | 208477 | 8615 | 208477
2802 | 8616 | BASE GRANULAR CLASE A (BGA_BG38) (Suministro, Extendido, Nivelación, Humedecimiento y Compactación con vibrocompactador) | M3 | RELLENOS Y CAPAS GRANULARES | CAPAS GRANULARES | 193249 | 8616 | 193249
2803 | 8617 | AGREGADOS RECICLADOS PARA SUBBASE GRANULAR (AR_SBG50) (Suministro, Extendido, Nivelación, Humedecimiento y Compactación con vibrocompactador) | M3 | RELLENOS Y CAPAS GRANULARES | CAPAS GRANULARES | 189556 | 8617 | 189556
2804 | 8618 | MEZCLA ASFÁLTICA EN CALIENTE DENSA MD19 CON CEMENTO ASFÁLTICO CA 14 (Suministro, Extendido, Nivelación y Compactación mecánica con vibrocompactador y compactador de llantas) | M3 | PAVIMENTOS | PAVIMENTOS EN CONCRETO ASFALTICO | 1060927 | 8618 | 1060927
2805 | 8619 | MEZCLA ASFÁLTICA EN CALIENTE DENSA MD19 CON CEMENTO ASFÁLTICO CA 14 - HORARIO NOCTURNO. (SUMINISTRO, EXTENDIDO, NIVELACIÓN MANUAL, HUMEDECIMIENTO Y COMPACTACIÓN MECÁNICA CON VIBROCOMPACTADOR TÁNDEM PEQUEÑO, INCLUYE OPERARIO Y COMBUSTIBLE). | M3 | PAVIMENTOS | PAVIMENTOS EN CONCRETO ASFALTICO | 1203992 | 8619 | 1203992
2806 | 8620 | MEZCLA ASFÁLTICA EN CALIENTE DENSA MD25 CON CEMENTO ASFÁLTICO - HORARIO NOCTURNO. (Suministro, Extendido, Nivelación y Compactación mecanica con vibrocompactador y compactador de llantas) | M3 | PAVIMENTOS | PAVIMENTOS EN CONCRETO ASFALTICO | 1154955 | 8620 | 1154955
2807 | 8621 | MEZCLA ASFÁLTICA EN CALIENTE DENSA MD25 CON CEMENTO ASFÁLTICO (Suministro, Extendido, Nivelación y Compactación mecanica con vibrocompactador y compactador de llantas) | M3 | PAVIMENTOS | PAVIMENTOS EN CONCRETO ASFALTICO | 1123608 | 8621 | 1123608
2808 | 8622 | GEOTEXTIL TEJIDO PARA SEPARACIÓN SUBRASANTE/CAPAS GRANULARES (Incluye Suministro e Instalación) | M2 | GEOSINTETICOS | GEOTEXTILES | 15087 | 8622 | 15087
2809 | 8624 | RECONSTRUCCIÓN CÁMARA DE INSPECCIÓN T-18A ETB (Incluye muros, cubierta, aro-base y aro-tapa) | UN | REDES TELEFONICAS / DATOS | RED TELEFONICA ETB | 5633435 | 8624 | 5633435
2810 | 8625 | NIVELACIÓN DE CÁMARA TIPO "F" TELECOMUNICACIONES UNE - EPM H= 0.20m (Dimensiones internas L=0.69 m, B=0,56m, A=0.81 m) (Incluye demolición de cinta y retiro de tapa, cargue, transporte y disposición de escombros, suministro e instalación de ladrillos, mortero. | UN | REDES TELEFONICAS / DATOS | RED TELEFONICA EPM | 400609 | 8625 | 400609
2811 | 8626 | NIVELACIÓN DE CÁMARA TIPO "D" TELECOMUNICACIONES UNE - EPM H= 0.40m (Dimensiones internas L=1.90 m, B=1,06m, A=1.60 m) (Incluye demolición de cinta y retiro de tapa con martillo 60 Lb, cargue, transporte y disposición de escombros, suministro e instalación | UN | REDES TELEFONICAS / DATOS | RED TELEFONICA EPM | 2767415 | 8626 | 2767415
2812 | 8627 | NIVELACIÓN DE CÁMARA TIPO "2F" TELECOMUNICACIONES UNE - EPM H= 0.23m (Dimensiones internas L=1.50 m, B=0,56m, A=0.90 m) (Incluye demolición de cinta y retiro de tapa, transporte y disposición de escombros, suministro e instalación de ladrillos, mortero, minicargador, acero de refuerzo. | UN | REDES TELEFONICAS / DATOS | RED TELEFONICA EPM | 675749 | 8627 | 675749
2813 | 8628 | NIVELACIÓN DE CÁMARA TIPO "F2" TELECOMUNICACIONES UNE - EPM H= 0.14m (Dimensiones internas L=0.41 m, B=0,36m, A=0.56 m) (Incluye demolición de cinta y retiro de tapa, transporte y disposición de escombros, suministro e instalación de ladrillos, mortero, minicargador, acero de refuerzo. | UN | REDES TELEFONICAS / DATOS | RED TELEFONICA EPM | 230117 | 8628 | 230117
2814 | 8629 | CANAL DE DRENAJE MONOLÍTICO Y REJA EN CONCRETO POLIMÉRICO RD 150V H480 F900 (1.00 X 0.21 X 0.48) m (Incluye concreto 21 MPa para cama y atraque. Incluye suministro, instalación y prueba de estanqueidad). | ML | REDES ALCANTARILLADO / DRENAJE | REDES ALCANTARILLADO / DRENAJE | 1177305 | 8629 | 1177305
2815 | 8631 | EMPATE ORTOGONAL PVC - AC 4"X4" SEGÚN NORMA NS-023, INCLUYE SUMINISTRO E INSTALACIÓN DE TUBERÍA PVC D=4" U.M RDE 21=1 ML, TEE HD 4"X4" PARA AC=1 UN, UG HD D=4"=3 UN, ADAPTADOR U.S. D=4"=1 UN, UR HD D=4"=1 UN (Suministro e instalación). | UN | REDES ACUEDUCTO | REDES ACUEDUCTO | 1215022 | 8631 | 1215022
2816 | 8632 | CANAL DE DRENAJE MONOLÍTICO Y REJA EN CONCRETO POLIMÉRICO PD 100V H230 D400 (1.00 X 0.15 X 0.23) m (Incluye concreto 21 MPa para cama y atraque. Incluye suministro, instalación y prueba de estanqueidad). | ML | REDES ALCANTARILLADO / DRENAJE | REDES ALCANTARILLADO / DRENAJE | 531668 | 8632 | 531668
2817 | 8633 | CANAL DE DRENAJE MONOLÍTICO Y REJA EN CONCRETO POLIMÉRICO RD 200V H330 F900 (1.00 X 0.26 X 0.33) m, INCLUYE CONCRETO 21 Mpa PARA CAMA Y ATRAQUE (Incluye suministro, instalación y prueba de estanqueidad). | ML | REDES ALCANTARILLADO / DRENAJE | REDES ALCANTARILLADO / DRENAJE | 1169788 | 8633 | 1169788
2818 | 8634 | EMPATE ORTOGONAL PVC - HG 4"X4" SEGÚN NORMA NS-023, INCLUYE SUMINISTRO E INSTALACIÓN DE TUBERÍA PVC D=4" U.M RDE 21=1 ML, TEE HD 4"X4" PARA AC=1 UN, UG HD D=4"=3 UN, ADAPTADOR U.S. D=4"=1 UN, UR HD D=4"=1 UN (Suministro e instalación). | UN | REDES ACUEDUCTO | REDES ACUEDUCTO | 1236733 | 8634 | 1236733
2819 | 8636 | EMPATE ORTOGONAL PVC - PVC 4"X3" SEGÚN NORMA NS-023, INCLUYE SUMINISTRO E INSTALACIÓN DE TUBERÍA PVC D=4" U.M RDE 21=1 ML, TEE HD EL 4"X3"=1 UN, UZ U.M PVC D=4"=1 UN, UZ U.M PVC D=3"=1 UN, UR U.M PVC D=4"=1 UN, UR U.M PVC D=3"=1 UN (Suministro e instalación). | UN | REDES ACUEDUCTO | REDES ACUEDUCTO | 676028 | 8636 | 676028
2820 | 8637 | EMPATE ORTOGONAL PVC - AC 6"X6" SEGÚN NORMA NS-023, INCLUYE SUMINISTRO E INSTALACIÓN DE TUBERÍA PVC D=6" U.M RDE 21=1 ML, TEE HD 6"X6" PARA AC=1 UN, UG HD D=6"=3 UN, UZ U.M PVC D=6"=1 UN, UR HD D=6"=1 UN (Suministro e instalación). | UN | REDES ACUEDUCTO | REDES ACUEDUCTO | 2048245 | 8637 | 2048245
2821 | 8638 | CAJA PARA CONEXIÓN DE DRENAJE EN CONCRETO REFORZADO 28 MPa (Dimensiones internas: (0.9x0.9) m, H=1.94 m, e=0,2 m) (Incluye muros, concreto de limpieza e=0,05 m, placa de base y placa de cubierta e=0,16 m, dos arobases y arotapas HF según NP-024. Suministro y construcción. | UN | REDES ALCANTARILLADO / DRENAJE | REDES ALCANTARILLADO / DRENAJE | 4659483 | 8638 | 4659483
2822 | 8639 | CAJA PARA CONEXIÓN DE DRENAJE EN CONCRETO REFORZADO 28 MPa (Dimensiones internas: (1.4x1.5) m, H=2.23 m, e=0,2 m) (Incluye muros, concreto de limpieza e=0,05 m, placa de base y placa de cubierta e=0,16 m, dos arobases y arotapas HF según NP-024. Suministro y construcción. | UN | REDES ALCANTARILLADO / DRENAJE | REDES ALCANTARILLADO / DRENAJE | 7886248 | 8639 | 7886248
2823 | 8640 | TAPÓN HD EXTREMO JUNTA HIDRÁULICA D=3" (Suministro e instalación). | UN | REDES ACUEDUCTO | REDES ACUEDUCTO | 148541 | 8640 | 148541
2824 | 8641 | TEE HD EXTREMO JUNTA HIDRÁULICA 10"x6" (Suministro e instalación). | UN | REDES ACUEDUCTO | REDES ACUEDUCTO | 1704165 | 8641 | 1704165
2825 | 8642 | CODO HD 22.5° EXTREMO JUNTA HIDRÁULICA PARA PVC D= 2" (Suministro e instalación) | UN | REDES ACUEDUCTO | REDES ACUEDUCTO | 121125 | 8642 | 121125
2826 | 8643 | Proyecto: factibilidad, estudios y diseños de aceras, ciclorutas y conexiones peatonales en la ciudad de Bogotá D.C. Procesos de contratación vigencia 2020. ALQUILER DE ENTIBADO METÁLICO TIPO CAJÓN (E1A-E1B) O DESLIZANTE (E2) SEGÚN NORMA EAAB (Incluye colocación y transporte) | M2/MES | PROYECTO ESPECÍFICO | PROYECTOS ESPECIFICOS | 44486 | 8643 | 44486
2827 | 8644 | CAJA PARA CONEXIÓN DE DRENAJE EN CONCRETO REFORZADO 28 MPa (Dimensiones internas: (1.6x0.8) m, H=1.5 m, e=0,2 m) (Incluye muros, concreto de limpieza e=0,05 m, placa de base y placa de cubierta e=0,16 m, dos arobases y arotapas HF según NP-024. Suministro y construcción | UN | REDES ALCANTARILLADO / DRENAJE | REDES ALCANTARILLADO / DRENAJE | 4733559 | 8644 | 4733559
2828 | 8645 | EMPATE ORTOGONAL PVC - PVC 8"X4" SEGÚN NORMA NS-023, INCLUYE SUMINISTRO E INSTALACIÓN DE TUBERÍA PVC D=8" U.M RDE 21=1 ML, TEE HD EL 8"X4"=1 UN, UZ U.M PVC D=8"=1 UN, UZ U.M PVC D=4"=1 UN, UR U.M PVC D=8"=1 UN, UR U.M PVC D=4"=1 UN (Suministro e instalación). | UN | REDES ACUEDUCTO | REDES ACUEDUCTO | 2187333 | 8645 | 2187333
2829 | 8646 | EMPATE DE TUBERÍA EN PVC A PVC 6"X4" LINEAL SEGÚN NORMA NS-023, INCLUYE REDUCCIÓN U.M PVC 6"X4" (Suministro e instalación) | UN | REDES ACUEDUCTO | REDES ACUEDUCTO | 335943 | 8646 | 335943
2830 | 8647 | EMPATE ORTOGONAL PVC - PVC 12"X4" SEGÚN NORMA NS-023, INCLUYE SUMINISTRO E INSTALACIÓN DE TUBERÍA PVC D=4" U.M RDE 21=1 ML, TEE HD EL 12"X4"=1 UN, UZ U.M PVC D=12"=1 UN, UZ U.M PVC D=4"=1 UN, UR U.M PVC D=12"=1 UN, UR U.M PVC D=4"=1 UN (Suministro e instalación). | UN | REDES ACUEDUCTO | REDES ACUEDUCTO | 4877400 | 8647 | 4877400
2831 | 8648 | PILOTE D=0.50 M DE CONCRETO TREMIE 4000 PSI (28 MPA) (INCLUYE EXCAVACIÓN, DESCABECE, TRANSPORTE Y DISPOSICIÓN FINAL DE ESCOMBROS EN SITIO AUTORIZADO A 21 KM, CARGUE Y RETIRO DE SOBRANTES, MOVILIZACIÓN, MONTAJE Y DESMONTAJE DE EQUIPO ENTRE PERFORACIONES DENTRO DE LA OBRA. SUMINISTRO Y COLOCACIÓN DEL CONCRETO CON BOMBA. | ML | CONCRETO Y ACERO PARA ESTRUCTURAS | CONCRETO PARA ESTRUCTURAS | 602302 | 8648 | 602302
2832 | 8649 | PILOTE D=0.40 M DE CONCRETO TREMIE 4000 PSI (28 MPA)(INCLUYE EXCAVACIÓN, DESCABECE, TRANSPORTE Y DISPOSICIÓN FINAL DE ESCOMBROS EN SITIO AUTORIZADO A 21 KM, CARGUE Y RETIRO DE SOBRANTES, MOVILIZACIÓN, MONTAJE Y DESMONTAJE DE EQUIPO ENTRE PERFORACIONES DENTRO DE LA OBRA. SUMINISTRO Y COLOCACIÓN DEL CONCRETO CON BOMBA. | ML | CONCRETO Y ACERO PARA ESTRUCTURAS | CONCRETO PARA ESTRUCTURAS | 502526 | 8649 | 502526
2833 | 8650 | HUMECTACIÓN CON AGUA PARA CONTROL DE EROSIONES (Incluye suministro y riego manual) | LITRO | ANÁLISIS AUXILIARES | ACTIVIDADES DE CONSERVACION | 69 | 8650 | 69
2834 | 8651 | PLANTACIÓN DE ÁRBOL CARISECO H= 1.5 M. (INCLUYE SUMINISTRO AL SITIO DE OBRA, PLANTACION, APLICACIÓN Y MEZCLA DE SUSTRATO, TUTOR Y AMARRE. INCLUYE TRANSPORTE Y DISPOSICIÓN FINAL DE SOBRANTES EN SITIO AUTORIZADO A 28 KM). | UN | MOBILIARIO URBANO - ARBOLES Y GRAMAS | SIEMBRA DE ARBOLES Y GRAMA | 185067 | 8651 | 185067
2835 | 8652 | PLANTACIÓN DE ÁRBOL CEDRO H=1.5 M. (INCLUYE SUMINISTRO AL SITIO DE OBRA, PLANTACION, CAJA, TIERRA, ABONO Y TUTOR) | UN | MOBILIARIO URBANO - ARBOLES Y GRAMAS | SIEMBRA DE ARBOLES Y GRAMA | 145010 | 8652 | 145010
2836 | 8653 | PLANTACION DE SIETECUEROS H= 1.5 M. (INCLUYE SUMINISTRO AL SITIO DE OBRA, PLANTACION, APLICACIÓN Y MEZCLA DE SUSTRATO, TUTOR Y AMARRE. INCLUYE TRANSPORTE Y DISPOSICIÓN FINAL DE SOBRANTES EN SITIO AUTORIZADO A 28 KM). | UN | MOBILIARIO URBANO - ARBOLES Y GRAMAS | SIEMBRA DE ARBOLES Y GRAMA | 181316 | 8653 | 181316
2837 | 8654 | PLANTACION DE PALMA ALEJANDRA H= 1.5 M. (INCLUYE SUMINISTRO AL SITIO DE OBRA, PLANTACION, APLICACIÓN Y MEZCLA DE SUSTRATO, TUTOR Y AMARRE. INCLUYE TRANSPORTE Y DISPOSICIÓN FINAL DE SOBRANTES EN SITIO AUTORIZADOA 28 KM). | UN | MOBILIARIO URBANO - ARBOLES Y GRAMAS | SIEMBRA DE ARBOLES Y GRAMA | 293856 | 8654 | 293856
2838 | 8655 | GRAVILLA DE 3/4" - SUMINISTRO E INSTALACIÓN. | M3 | RELLENOS Y CAPAS GRANULARES | RELLENOS PARA ANDENES Y REDES | 90779 | 8655 | 90779
2839 | 8656 | PROCESO DE INSTALACION DE MATERIAL GRANULAR (INCLUYE EXTENDIDO, NIVELACIÓN Y COMPACTACION) | M3 | ANÁLISIS AUXILIARES | ACTIVIDADES DE CONSERVACION | 22681 | 8656 | 22681
2840 | 8657 | CONTROL DE POLVO CON CLORURO DE CALCIO | M2 | ANÁLISIS AUXILIARES | ACTIVIDADES DE CONSERVACION | 7534 | 8657 | 7534
2841 | 8659 | MANTENIMIENTO RUTINARIO TRONCALES MALLA VIAL URBANA EN CONCRETO HIDRÁULICO | M2 | ANÁLISIS AUXILIARES | ACTIVIDADES DE CONSERVACION | 20875 | 8659 | 20875
2842 | 8660 | MANTENIMIENTO PERIÓDICO TRONCALES MALLA VIAL URBANA EN CONCRETO ASFÁLTICO (INCLUYE 5% BACHEO, 95% FRESADO Y REPOSICIÓN CARPETA) HORARIO NOCTURNO | M2 | ANÁLISIS AUXILIARES | ACTIVIDADES DE CONSERVACION | 162345 | 8660 | 162345
2843 | 8661 | MANTENIMIENTO PERIÓDICO TRONCALES MALLA VIAL URBANA EN CONCRETO HIDRÁULICO HORARIO NOCTURNO (incluye limpieza pozos, sellado de juntas y reposición de losas) | M2 | ANÁLISIS AUXILIARES | ACTIVIDADES DE CONSERVACION | 318168 | 8661 | 318168
2844 | 8662 | REHABILITACIÓN - TRONCALES MALLA VIAL URBANA - DE PAVIMENTO FLEXIBLE e=0.26 (NO INCLUYE SARDINEL) | M2 | ANÁLISIS AUXILIARES | ACTIVIDADES DE CONSERVACION | 511993 | 8662 | 511993
2845 | 8663 | REHABILITACIÓN - TRONCALES MALLA VIAL URBANA - DE PAVIMENTO HIDRÁULICO MR 45 e=0.25 (NO INCLUYE SARDINEL) | M2 | ANÁLISIS AUXILIARES | ACTIVIDADES DE CONSERVACION | 497739 | 8663 | 497739
2846 | 8664 | RECONSTRUCCIÓN - TRONCALES MALLA VIAL URBANA - DE PAVIMENTO FLEXIBLE e=0.26 (NO INCLUYE SARDINEL) | M2 | ANÁLISIS AUXILIARES | ACTIVIDADES DE CONSERVACION | 565759 | 8664 | 565759
2847 | 8665 | RECONSTRUCCIÓN - TRONCALES MALLA VIAL URBANA - DE PAVIMENTO HIDRÁULICO MR 45 e=0.25 (NO INCLUYE SARDINEL) | M2 | ANÁLISIS AUXILIARES | ACTIVIDADES DE CONSERVACION | 573939 | 8665 | 573939
2848 | 8667 | MANTENIMIENTO RUTINARIO MALLA VIAL ARTERIAL URBANA EN CONCRETO HIDRÁULICO | M2 | ANÁLISIS AUXILIARES | ACTIVIDADES DE CONSERVACION | 17584 | 8667 | 17584
2849 | 8668 | MANTENIMIENTO PERIÓDICO MALLA VIAL ARTERIAL URBANA EN CONCRETO ASFÁLTICO (INCLUYE 5% BACHEO, 95% FRESADO Y REPOSICIÓN CARPETA) HORARIO NOCTURNO | M2 | ANÁLISIS AUXILIARES | ACTIVIDADES DE CONSERVACION | 160408 | 8668 | 160408
2850 | 8669 | MANTENIMIENTO PERIÓDICO MALLA VIAL ARTERIAL URBANA EN CONCRETO HIDRÁULICO HORARIO NOCTURNO (incluye limpieza pozos, sellado de juntas y reposición de losas) | M2 | ANÁLISIS AUXILIARES | ACTIVIDADES DE CONSERVACION | 211979 | 8669 | 211979
2851 | 8670 | REHABILITACIÓN DE PAVIMENTO FLEXIBLE MALLA VIAL ARTERIAL URBANA e=0.26 | M2 | ANÁLISIS AUXILIARES | ACTIVIDADES DE CONSERVACION | 507507 | 8670 | 507507
2852 | 8671 | REHABILITACIÓN DE PAVIMENTO HIDRÁULICO MALLA VIAL ARTERIAL URBANA MR 45 e=0.25 (NO INCLUYE SARDINEL) | M2 | ANÁLISIS AUXILIARES | ACTIVIDADES DE CONSERVACION | 491094 | 8671 | 491094
2853 | 8672 | RECONSTRUCCIÓN DE PAVIMENTO FLEXIBLE MALLA VIAL ARTERIAL URBANA e=0.26 | M2 | ANÁLISIS AUXILIARES | ACTIVIDADES DE CONSERVACION | 549990 | 8672 | 549990
2854 | 8673 | RECONSTRUCCIÓN DE PAVIMENTO HIDRÁULICO MR 45 e= 0.30 MALLA VIAL ARTERIAL URBANA (NO INCLUYE SARDINEL) | M2 | ANÁLISIS AUXILIARES | ACTIVIDADES DE CONSERVACION | 569648 | 8673 | 569648
2855 | 8675 | MANTENIMIENTO RUTINARIO MALLA VIAL INTERMEDIA URBANA EN CONCRETO HIDRÁULICO | M2 | ANÁLISIS AUXILIARES | ACTIVIDADES DE CONSERVACION | 11688 | 8675 | 11688
2856 | 8676 | MANTENIMIENTO PERIÓDICO MALLA VIAL INTERMEDIA URBANA EN CONCRETO ASFÁLTICO HORARIO NOCTURNO (INCLUYE 5% BACHEO Y 95% FRESADO + REPOSICIÓN DE CARPETA) | M2 | ANÁLISIS AUXILIARES | ACTIVIDADES DE CONSERVACION | 108598 | 8676 | 108598
2857 | 8677 | MANTENIMIENTO PERIÓDICO MALLA VIAL INTERMEDIA URBANA EN CONCRETO HIDRÁULICO HORARIO NOCTURNO (incluye limpieza pozos, sellado de juntas y reposición de losas) | M2 | ANÁLISIS AUXILIARES | ACTIVIDADES DE CONSERVACION | 211974 | 8677 | 211974
2858 | 8678 | REHABILITACIÓN MALLA VIAL INTERMEDIA URBANA DE PAVIMENTO FLEXIBLE e=0.17 (NO INCLUYE SARDINEL) | M2 | ANÁLISIS AUXILIARES | ACTIVIDADES DE CONSERVACION | 390092 | 8678 | 390092
2859 | 8679 | REHABILITACIÓN MALLA VIAL INTERMEDIA URBANA DE PAVIMENTO HIDRÁULICO MR 45 e=0.20 (NO INCLUYE SARDINEL) | M2 | ANÁLISIS AUXILIARES | ACTIVIDADES DE CONSERVACION | 458094 | 8679 | 458094
2860 | 8680 | RECONSTRUCCIÓN MALLA VIAL INTERMEDIA URBANA DE PAVIMENTO FLEXIBLE e=0.17 (NO INCLUYE SARDINEL) | M2 | ANÁLISIS AUXILIARES | ACTIVIDADES DE CONSERVACION | 487424 | 8680 | 487424
2861 | 8681 | RECONSTRUCCIÓN MALLA VIAL INTERMEDIA URBANA DE PAVIMENTO HIDRÁULICO MR 45 e=0.20 (NO INCLUYE SARDINEL) | M2 | ANÁLISIS AUXILIARES | ACTIVIDADES DE CONSERVACION | 531086 | 8681 | 531086
2862 | 8683 | MANTENIMIENTO RUTINARIO MALLA VIAL LOCAL URBANA EN CONCRETO HIDRÁULICO | M2 | ANÁLISIS AUXILIARES | ACTIVIDADES DE CONSERVACION | 11688 | 8683 | 11688
2863 | 8684 | MANTENIMIENTO PERIÓDICO MALLA VIAL LOCAL URBANA EN CONCRETO ASFÁLTICO HORARIO NOCTURNO (INCLUYE 5% BACHEO Y 95% FRESADO + REPOSICIÓN DE CARPETA) | M2 | ANÁLISIS AUXILIARES | ACTIVIDADES DE CONSERVACION | 93667 | 8684 | 93667
2864 | 8685 | MANTENIMIENTO PERIÓDICO MALLA VIAL LOCAL URBANA EN CONCRETO HIDRÁULICO HORARIO NOCTURNO (incluye limpieza pozos, sellado de juntas y reposición de losas) | M2 | ANÁLISIS AUXILIARES | ACTIVIDADES DE CONSERVACION | 211974 | 8685 | 211974
2865 | 8686 | REHABILITACIÓN MALLA VIAL LOCAL URBANA DE PAVIMENTO FLEXIBLE e=0.17 (NO INCLUYE SARDINEL) | M2 | ANÁLISIS AUXILIARES | ACTIVIDADES DE CONSERVACION | 353506 | 8686 | 353506
2866 | 8687 | REHABILITACIÓN MALLA VIAL LOCAL URBANA DE PAVIMENTO HIDRÁULICO MR 45 e=0.20 (NO INCLUYE SARDINEL) | M2 | ANÁLISIS AUXILIARES | ACTIVIDADES DE CONSERVACION | 322211 | 8687 | 322211
2867 | 8688 | RECONSTRUCCIÓN MALLA VIAL LOCAL URBANA DE PAVIMENTO FLEXIBLE e=0.17 (NO INCLUYE SARDINEL) | M2 | ANÁLISIS AUXILIARES | ACTIVIDADES DE CONSERVACION | 452545 | 8688 | 452545
2868 | 8689 | RECONSTRUCCIÓN MALLA VIAL LOCAL URBANA DE PAVIMENTO HIDRÁULICO MR 45 e=0.20 (NO INCLUYE SARDINEL) | M2 | ANÁLISIS AUXILIARES | ACTIVIDADES DE CONSERVACION | 392934 | 8689 | 392934
2869 | 8690 | MANTENIMIENTO RUTINARIO MALLA VIAL RURAL - AFIRMADO NO PRINCIPAL - EN CONCRETO ASFÁLTICO | M2 | ANÁLISIS AUXILIARES | ACTIVIDADES DE CONSERVACION | 19368 | 8690 | 19368
2870 | 8691 | MANTENIMIENTO PERIÓDICO MALLA VIAL RURAL - AFIRMADO NO PRINCIPAL - EN CONCRETO ASFÁLTICO HORARIO NOCTURNO (INCLUYE 5% BACHEO Y 95% FRESADO + REPOSICIÓN DE CARPETA) | M2 | ANÁLISIS AUXILIARES | ACTIVIDADES DE CONSERVACION | 50427 | 8691 | 50427
2871 | 8692 | REHABILITACIÓN MALLA VIAL RURAL- AFIRMADO NO PRINCIPAL - DE PAVIMENTO FLEXIBLE e=0.17 (NO INCLUYE SARDINEL) | M2 | ANÁLISIS AUXILIARES | ACTIVIDADES DE CONSERVACION | 68279 | 8692 | 68279
2872 | 8693 | MANTENIMIENTO RUTINARIO MALLA VIAL RURAL - AFIRMADO PRINCIPAL - EN CONCRETO ASFÁLTICO | M2 | ANÁLISIS AUXILIARES | ACTIVIDADES DE CONSERVACION | 19181 | 8693 | 19181
2873 | 8694 | MANTENIMIENTO PERIÓDICO MALLA VIAL RURAL - AFIRMADO PRINCIPAL - EN CONCRETO ASFÁLTICO HORARIO NOCTURNO (INCLUYE 5% BACHEO Y 95% FRESADO + REPOSICIÓN DE CARPETA) | M2 | ANÁLISIS AUXILIARES | ACTIVIDADES DE CONSERVACION | 53550 | 8694 | 53550
2874 | 8695 | REHABILITACIÓN MALLA VIAL RURAL - AFIRMADO PRINCIPAL - DE PAVIMENTO FLEXIBLE e=0.17 (NO INCLUYE SARDINEL) | M2 | ANÁLISIS AUXILIARES | ACTIVIDADES DE CONSERVACION | 68279 | 8695 | 68279
2875 | 8697 | MANTENIMIENTO RUTINARIO MALLA VIAL RURAL NO PRINCIPAL EN CONCRETO HIDRÁULICO | M2 | ANÁLISIS AUXILIARES | ACTIVIDADES DE CONSERVACION | 17534 | 8697 | 17534
2876 | 8698 | MANTENIMIENTO PERIÓDICO MALLA VIAL RURAL NO PRINCIPAL EN CONCRETO ASFÁLTICO HORARIO NOCTURNO (INCLUYE 5% BACHEO Y 95% FRESADO + REPOSICIÓN DE CARPETA) | M2 | ANÁLISIS AUXILIARES | ACTIVIDADES DE CONSERVACION | 52334 | 8698 | 52334
2877 | 8699 | MANTENIMIENTO PERIÓDICO MALLA VIAL RURAL NO PRINCIPAL EN CONCRETO HIDRÁULICO HORARIO NOCTURNO (incluye limpieza pozos, sellado de juntas y reposición de losas) | M2 | ANÁLISIS AUXILIARES | ACTIVIDADES DE CONSERVACION | 170720 | 8699 | 170720
2878 | 8700 | REHABILITACIÓN MALLA VIAL RURAL NO PRINCIPAL DE PAVIMENTO FLEXIBLE e=0.17 (NO INCLUYE SARDINEL) | M2 | ANÁLISIS AUXILIARES | ACTIVIDADES DE CONSERVACION | 360705 | 8700 | 360705
2879 | 8701 | REHABILITACIÓN MALLA VIAL RURAL NO PRINCIPAL DE PAVIMENTO HIDRÁULICO MR 45 e=0.20 (NO INCLUYE SARDINEL) | M2 | ANÁLISIS AUXILIARES | ACTIVIDADES DE CONSERVACION | 366410 | 8701 | 366410
2880 | 8702 | RECONSTRUCCIÓN MALLA VIAL RURAL NO PRINCIPAL DE PAVIMENTO FLEXIBLE e=0.17 (NO INCLUYE SARDINEL) | M2 | ANÁLISIS AUXILIARES | ACTIVIDADES DE CONSERVACION | 409292 | 8702 | 409292
2881 | 8703 | RECONSTRUCCIÓN MALLA VIAL RURAL NO PRINCIPAL DE PAVIMENTO HIDRÁULICO MR 45 e=0.20 (NO INCLUYE SARDINEL) | M2 | ANÁLISIS AUXILIARES | ACTIVIDADES DE CONSERVACION | 420176 | 8703 | 420176
2882 | 8705 | MANTENIMIENTO RUTINARIO MALLA VIAL RURAL PRINCIPAL EN CONCRETO HIDRÁULICO | M2 | ANÁLISIS AUXILIARES | ACTIVIDADES DE CONSERVACION | 10491 | 8705 | 10491
2883 | 8706 | MANTENIMIENTO PERIÓDICO MALLA VIAL RURAL PRINCIPAL EN CONCRETO ASFÁLTICO HORARIO NOCTURNO (INCLUYE 5% BACHEO Y 95% FRESADO + REPOSICIÓN DE CARPETA) | M2 | ANÁLISIS AUXILIARES | ACTIVIDADES DE CONSERVACION | 30656 | 8706 | 30656
2884 | 8707 | MANTENIMIENTO PERIÓDICO MALLA VIAL RURAL PRINCIPAL EN CONCRETO HIDRÁULICO HORARIO NOCTURNO (incluye limpieza pozos, sellado de juntas y reposición de losas) | M2 | ANÁLISIS AUXILIARES | ACTIVIDADES DE CONSERVACION | 178088 | 8707 | 178088
2885 | 8708 | REHABILITACIÓN MALLA VIAL RURAL PRINCIPAL DE PAVIMENTO FLEXIBLE e=0.17 (NO INCLUYE SARDINEL) | M2 | ANÁLISIS AUXILIARES | ACTIVIDADES DE CONSERVACION | 349926 | 8708 | 349926
2886 | 8709 | REHABILITACIÓN MALLA VIAL RURAL PRINCIPAL DE PAVIMENTO HIDRÁULICO MR 45 e=0.20 (NO INCLUYE SARDINEL) | M2 | ANÁLISIS AUXILIARES | ACTIVIDADES DE CONSERVACION | 381764 | 8709 | 381764
2887 | 8710 | RECONSTRUCCIÓN MALLA VIAL RURAL PRINCIPAL DE PAVIMENTO FLEXIBLE e=0.17 (NO INCLUYE SARDINEL) | M2 | ANÁLISIS AUXILIARES | ACTIVIDADES DE CONSERVACION | 397259 | 8710 | 397259
2888 | 8711 | RECONSTRUCCIÓN MALLA VIAL RURAL PRINCIPAL DE PAVIMENTO HIDRÁULICO MR 45 e=0.20 (NO INCLUYE SARDINEL) | M2 | ANÁLISIS AUXILIARES | ACTIVIDADES DE CONSERVACION | 435530 | 8711 | 435530
2889 | 8712 | 5 DUCTOS D=6" +3 DUCTOS D=3" PVC-TDP (Incluye Suministro e Instalación. No Incluye Rellenos). | ML | REDES ELECTRICAS | RED ELECTRICA CODENSA | 379126 | 8712 | 379126
2890 | 8713 | 2 DUCTOS D=6" +3 DUCTOS D=2" PVC-TDP (Incluye Suministro e Instalación. No Incluye Rellenos). | ML | REDES ELECTRICAS | RED ELECTRICA CODENSA | 157497 | 8713 | 157497
2891 | 8714 | 2 DUCTOS D=6" +3 DUCTOS D=3" PVC-TDP (Incluye Suministro e Instalación. No Incluye Rellenos). | ML | REDES ELECTRICAS | RED ELECTRICA CODENSA | 194316 | 8714 | 194316
2892 | 8715 | CAMARA TIPO "T" TELECOMUNICACIONES UNE - EPM (Dimensiones internas L=0.69 m, B=0,56m, A=0.81 m) (Incluye base, muros en ladrillo, cubierta, aro-base y aro-tapa. Suministro y construcción). | UN | REDES TELEFONICAS / DATOS | RED TELEFONICA EPM | 695440 | 8715 | 695440
2893 | 8716 | 1 DUCTOS D=6" PVC-TDP (Incluye Suministro e Instalación. No Incluye Rellenos). | ML | REDES ELECTRICAS | RED ELECTRICA CODENSA | 61895 | 8716 | 61895
2894 | 8717 | CAMARA TIPO "2T" TELECOMUNICACIONES UNE - EPM (Dimensiones internas L=1.50 m, B=0,56m, A=0.90 m) (Incluye base, muros en ladrillo, cubierta, aro-base y aro-tapa. Suministro y construcción). | UN | REDES TELEFONICAS / DATOS | RED TELEFONICA EPM | 1149703 | 8717 | 1149703
2895 | 8718 | REDUCCION CONCENTRICA HD 12"x10" (Suministro e Instalación). | UN | REDES ACUEDUCTO | REDES ACUEDUCTO | 1629306 | 8718 | 1629306
2896 | 8719 | EMPATE ORTOGONAL PVC - HG 6"X6" SEGÚN NORMA NS-023, INCLUYE SUMINISTRO E INSTALACIÓN DE TUBERÍA PVC D=6" U.M RDE 21=1 ML, TEE HD 6"X6" PARA PVC=1 UN, UR HD D=6"=1 UN, UZ U.M PVC D=6"=1 UN, UD HD D=6"=1 UN (Suministro e instalación). | UN | REDES ACUEDUCTO | REDES ACUEDUCTO | 1718349 | 8719 | 1718349
2897 | 8720 | EMPATE DE TUBERÍA EN PVC A HG 6" LINEAL TIPO B SEGÚN NORMA NS-023, INCLUYE TUBERÍA PVC D=6" U.M RDE 21=1 ML, UR HD D=6"=1 UN, UZ PVC D=6"=1 UN (Suministro e instalación). | UN | REDES ACUEDUCTO | REDES ACUEDUCTO | 696821 | 8720 | 696821
2898 | 8722 | UNION DE REPARACION HD EL D=4" (Suministro e Instalación). | UN | REDES ACUEDUCTO | REDES ACUEDUCTO | 213323 | 8722 | 213323
2899 | 8723 | LOSETA PODOTACTIL ALERTA/GUÍA EN POLIURETANO DE ALTA DENSIDAD, ANCHO=0.4 m EN COLOR AMARILLO SEGÚN NTC 5610 (Incluye limpieza y alistamiento de superficie, suministro e instalación). | ML | ANDENES Y SARDINELES | PISOS EN ADOQUINES Y EN LOSETAS | 190403 | 8723 | 190403
2900 | 8724 | PLANTACION DE CUCHARO H= 1.5 M. (INCLUYE SUMINISTRO AL SITIO DE OBRA, PLANTACION, APLICACIÓN Y MEZCLA DE SUSTRATO, TUTOR Y AMARRE. INCLUYE TRANSPORTE Y DISPOSICIÓN FINAL DE SOBRANTES EN SITIO AUTORIZADO A 28 KM). | UN | MOBILIARIO URBANO - ARBOLES Y GRAMAS | SIEMBRA DE ARBOLES Y GRAMA | 138706 | 8724 | 138706
2901 | 8725 | PROTECCIÓN TEMPORAL PARA CERRAMIENTOS Y/O FACHADAS DE BIENES INMUEBLES DE INTERÉS CULTURAL, INCLUYE VARA MADERA ROLLIZA H=1.22 m, LISTÓN DE MADERA, TELA COLOR BLANCO, ESPUMA DE POLIETILENO e=5 mm (Incluye suministro y colocación). | ML | GESTIÓN AMBIENTAL | GESTIÓN AMBIENTAL | 64185 | 8725 | 64185
2902 | 8726 | CAJA PARA CONEXIÓN DE DRENAJE EN MAMPOSTERÍA (Dimensiones internas: (0.6x0.6) m, H=0.77 m) (Incluye muros, impermeabilización interna y externa, relleno en recebo e=0.10 m, placa de base e=0.20 m, cañuela, placa de cubierta e=0,20 m y tapa en concreto tipo vehicular. Suministro y construcción). | UN | REDES ALCANTARILLADO / DRENAJE | REDES ALCANTARILLADO / DRENAJE | 1185326 | 8726 | 1185326
2903 | 8727 | HELECHO MACHO, DENSIDAD=6 u/m2 (INCLUYE SUMINISTRO AL SITIO DE OBRA Y PLANTACION. NO INCLUYE TIERRA NEGRA ADICIONAL, NI TRANSPORTE DE SOBRANTES). | M2 | MOBILIARIO URBANO - ARBOLES Y GRAMAS | SIEMBRA DE ARBOLES Y GRAMA | 721393 | 8727 | 721393
2904 | 8728 | PERFORACIÓN HORIZONTAL PARA DUCTO DE POLIETILENO D=6", INCLUYE TUBERÍA (Incluye suministro, instalación, transporte y disposición final de sobrantes) | ML | REDES ACUEDUCTO | REDES ACUEDUCTO | 661009 | 8728 | 661009
2905 | 8729 | PERFORACIÓN HORIZONTAL PARA DUCTO DE POLIETILENO D=12", INCLUYE TUBERÍA (Incluye suministro, instalación, transporte y disposición final de sobrantes) | ML | REDES ACUEDUCTO | REDES ACUEDUCTO | 1327546 | 8729 | 1327546
2906 | 8730 | SEMÁFORO (4x200) S2, LENTES DE POLICARBONATO DE 8" PARA BICICLETAS LUCES, SISTEMA DE ILUMINACIÓN A LEDS, FLECHA DE GIRO, COMPATIBILIDAD C800/900, FIJACIÓN A MÉNSULA. INCLUYE ELEMENTOS DE FIJACIÓN | UN | REDES TELEFONICAS / DATOS | RED TELEFONICA ETB | 4842539 | 8730 | 4842539
2907 | 8731 | NIVELACIÓN DE CÁMARA TIPO "T" TELECOMUNICACIONES UNE - EPM H= 0.20m (Dimensiones internas L=0.69 m, B=0,56m, A=0.81 m) (Incluye demolición de cinta y retiro de tapa, cargue, transporte y disposición de escombros, suministro e instalación de ladrillos, mortero, marco y tapa) | UN | REDES TELEFONICAS / DATOS | RED TELEFONICA EPM | 398117 | 8731 | 398117
2908 | 8732 | NIVELACIÓN DE CÁMARA TIPO "2T" TELECOMUNICACIONES UNE - EPM H= 0.23m (Dimensiones internas L=1.50 m, B=0,56m, A=0.90 m) (Incluye demolición de cinta y retiro de tapa, cargue, transporte y disposición de escombros, suministro e instalación de ladrillos, mortero, marco y tapa) | UN | REDES TELEFONICAS / DATOS | RED TELEFONICA EPM | 675714 | 8732 | 675714
2909 | 8733 | 3 DUCTOS D=6" + 2 DUCTOS D=3" PVC TDP (Incluye suministro e instalación. No Incluye rellenos) | ML | REDES ELECTRICAS | RED ELECTRICA CODENSA | 232431 | 8733 | 232431
2910 | 8734 | 4 DUCTOS D=6" + 2 DUCTOS D=3" PVC TDP (Incluye suministro e instalación. No Incluye rellenos) | ML | REDES ELECTRICAS | RED ELECTRICA CODENSA | 294489 | 8734 | 294489
2911 | 8735 | 9 DUCTOS D=6" + 3 DUCTOS D=3" PVC TDP (Incluye suministro e instalación. No Incluye rellenos) | ML | REDES ELECTRICAS | RED ELECTRICA CODENSA | 628023 | 8735 | 628023
2912 | 8736 | 4 DUCTOS D=6" + 3 DUCTOS D=3" PVC TDP (Incluye suministro e instalación. No Incluye rellenos) | ML | REDES ELECTRICAS | RED ELECTRICA CODENSA | 317523 | 8736 | 317523
2913 | 8737 | ADAPTADOR TERMINAL CAMPANA PVC D=2" (Suministro e Instalación) | UN | REDES ACUEDUCTO | REDES ACUEDUCTO | 8086 | 8737 | 8086
2914 | 8738 | TRASLADO DE ARMARIOS (Incluye retiro, traslado e instalación de armario. Demolición manual, excavación y colocación de concreto para dados, transporte y disposición de sobrantes) | UN | REDES ELECTRICAS | RED ELECTRICA CODENSA | 403172 | 8738 | 403172
2915 | 8739 | 2 DUCTOS D=6" + 2 DUCTOS D=3" PVC TDP (Incluye suministro e instalación. No Incluye rellenos) | ML | REDES ELECTRICAS | RED ELECTRICA CODENSA | 170683 | 8739 | 170683
2916 | 8740 | 5 DUCTOS D=6" + 2 DUCTOS D=3" PVC TDP (Incluye suministro e instalación. No Incluye rellenos) | ML | REDES ELECTRICAS | RED ELECTRICA CODENSA | 355741 | 8740 | 355741
2917 | 8741 | 1 DUCTOS D=6" + 2 DUCTOS D=3" PVC TDP (Incluye suministro e instalación. No Incluye rellenos) | ML | REDES ELECTRICAS | RED ELECTRICA CODENSA | 108706 | 8741 | 108706
2918 | 8742 | 3 DUCTOS D=6" + 3 DUCTOS D=3" PVC TDP (Incluye suministro e instalación. No Incluye rellenos) | ML | REDES ELECTRICAS | RED ELECTRICA CODENSA | 255774 | 8742 | 255774
2919 | 8743 | CAJA DE INSPECCIÓN EN CONCRETO REFORZADO 28 MPa (Dimensiones internas: (1.0x1.0) m, H=2.36 m, e=0,2 m) (Incluye muros, concreto de limpieza e=0,05 m, placa de base e=0,20 m y placa de cubierta e=0,16 m, arobase y arotapa HF según NP-024 y pasos plásticos c/0.40. Suministro y construcción). | UN | REDES ALCANTARILLADO / DRENAJE | REDES ALCANTARILLADO / DRENAJE | 5206457 | 8743 | 5206457
2920 | 8744 | EMPATE ORTOGONAL PVC - PEAD 6"X6" SEGÚN NORMA NS-023, INCLUYE TEE PE ELECTROFUSIÓN 6"X6"=1 UN, TUBERÍiA POLIETILENO D=6"=2 ML, PORTAFLANCHE PE D=6"=2 UN, BRIDA LOCA PE D=6"=2 UN, BRIDA UNIVERSAL POR ACOPLE UNIVERSAL HD D=6"=2 UN (Suministro e instalación) | UN | REDES ACUEDUCTO | REDES ACUEDUCTO | 2262590 | 8744 | 2262590
2921 | 8745 | CAMARA TIPO "D" TELECOMUNICACIONES UNE - EPM (Dimensiones internas L=1.90 m, B=1,06m, A=1.60 m) (Incluye base, muros en bloque, cubierta, aro-base y aro-tapa. Suministro y construcción) | UN | REDES TELEFONICAS / DATOS | RED TELEFONICA COLOMBIA TELECOMUNICACIONES | 3928514 | 8745 | 3928514
2922 | 8746 | CÁMARA TIPO "2F" TELECOMUNICACIONES UNE - EPM (Dimensiones internas L=1.50 m, B=0,56m, A=0.90 m) (Incluye base, muros en ladrillo, cubierta, aro-base y aro-tapa. Suministro y construcción) | UN | REDES TELEFONICAS / DATOS | RED TELEFONICA COLOMBIA TELECOMUNICACIONES | 1253224 | 8746 | 1253224
2923 | 8747 | CÁMARA TIPO "F" TELECOMUNICACIONES UNE - EPM (Dimensiones internas L=0.69 m, B=0,56m, A=0.81 m) (Incluye base, muros en ladrillo, cubierta, aro-base y aro-tapa. Suministro y construcción) | UN | REDES TELEFONICAS / DATOS | RED TELEFONICA COLOMBIA TELECOMUNICACIONES | 804065 | 8747 | 804065
2924 | 8748 | TEE PE TERMOFUSIÓN 6"X6" (Incluye suministro e instalación) | UN | REDES ALCANTARILLADO / DRENAJE | REDES ALCANTARILLADO / DRENAJE | 592832 | 8748 | 592832
2925 | 8749 | REDUCCIÓN CONCÉNTRICA PE TERMOFUSIÓN 6"X4" (Incluye suministro e instalación) | UN | REDES ALCANTARILLADO / DRENAJE | REDES ALCANTARILLADO / DRENAJE | 212645 | 8749 | 212645
2926 | 8750 | TAPÓN HD EXTREMO JUNTA HIDRÁULICA D=12" (Suministro e instalación) | UN | REDES ACUEDUCTO | REDES ACUEDUCTO | 1238388 | 8750 | 1238388
2927 | 8753 | BARRERA DE SEGURIDAD EN CONCRETO A-165 ( 53x60x150cm). (Suministro, transporte e Instalación). | UN | OTROS-SEÑALIZACIÓN | BARRERAS Y DEMARCACIÓN VIAL | 167883 | 8753 | 167883
2928 | 8754 | INSTALACIÓN BARRERA DE SEGURIDAD EN CONCRETO (A-165 - 53*60*150). (Instalación). | UN | OTROS-SEÑALIZACIÓN | BARRERAS Y DEMARCACIÓN VIAL | 77962 | 8754 | 77962
2929 | 8755 | INSTALACIÓN HITO DE 75cm DE ALTURA Y 8 cm DE DIAMETRO CON REFLECTIVOS DE COLOR AMARILLO. (Instalación). | UN | OTROS-SEÑALIZACIÓN | BARRERAS Y DEMARCACIÓN VIAL | 34728 | 8755 | 34728
2930 | 8756 | INSTALACIÓN SEGREGADOR BICICLETA (TACHÓN PLÁSTICO O CAUCHO ALTA RESISTENCIA COMO POLIPROPILENO DE ALTO IMPACTO, CON INSTALACIÓN ESTRUCTURA DE REFUERZO, ELEMENTOS REFLECTIVOS DE ALTA EFICIENCIA. TIPO TRANSMILENIO 40.5cmx15cmx8.5cm).(Instalación). | UN | OTROS-SEÑALIZACIÓN | BARRERAS Y DEMARCACIÓN VIAL | 34728 | 8756 | 34728
2931 | 8764 | ALQUILER DE DISPENSADOR PLÁSTICO DE TOALLAS TIPO Z_(Según Apéndice Bioseguridad Covid 19) | UN/MES | GESTION SOCIAL | GESTION SOCIAL | 4443 | 8764 | 4443
2932 | 8765 | ALQUILER DE MESA PLÁSTICA DE 0.72m x 0.72m x 0.72m_(Según Apéndice Bioseguridad Covid 19) | UN/MES | GESTION SOCIAL | GESTION SOCIAL | 7493 | 8765 | 7493
2933 | 8766 | ALQUILER DE TERMÓMETRO INFRARROJO PARA USO EN HUMANOS, LIBRE DE CONTACTO, IMPERMEABLE_(Según Apéndice Bioseguridad Covid 19) | UN/MES | GESTION SOCIAL | GESTION SOCIAL | 5858 | 8766 | 5858
2934 | 8768 | ALQUILER LAVAMANOS PORTÁTIL EN ACERO INOXIDABLE CON DOS TANQUES PARA AGUA LIMPIA Y RESIDUAL DE 20 LT C/U_ (Según Apéndice Bioseguridad Covid 19) | UN/MES | GESTION SOCIAL | GESTION SOCIAL | 82500 | 8768 | 82500
2935 | 8771 | ALQUILER CAMILLA EN FIBRA CON ARNÉS - INMOVILIZADOR Y SEÑAL. _(Según Apéndice Bioseguridad Covid 19) | UN/MES | GESTION SOCIAL | GESTION SOCIAL | 11363 | 8771 | 11363
2936 | 8772 | ALQUILER DE DISPENSADOR DE JABÓN, METÁLICO DE 1LT. _(Según Apéndice Bioseguridad Covid 19) | UN/MES | GESTION SOCIAL | GESTION SOCIAL | 7568 | 8772 | 7568
2937 | 8773 | PAQUETE DE ELEMENTOS PARA LIMPIEZA Y DESINFECCIÓN PARA 10 TRABAJADORES DE OBRA - HERRAMIENTAS-MAQUINARIA Y EQUIPO MENOR (INCLUYE ALCOHOL ANTISÉPTICO-70%, TOALLAS DE PAPEL PARA MANOS, JABÓN LIQUIDO PARA MANOS, GEL ANTIBACTERIAL, ALQUILER DE DISPENSADOR DE TOALLAS, ALQUILER DISPENSADOR METÁLICO DE JABÓN, ALQUILER LAVAMANOS PORTÁTIL ACERO INOX. INCLUYE AGUA) | UN/MES | GESTION SOCIAL | GESTION SOCIAL | 752779 | 8773 | 752779
2938 | 8774 | PAQUETE DE ELEMENTOS PARA LIMPIEZA Y DESINFECCIÓN PARA 10 TRABAJADORES DE CONSULTORÍA / INTERVENTORÍA (INCLUYE ALCOHOL ANTISÉPTICO-70%, TOALLAS DE PAPEL PARA MANOS, JABÓN LIQUIDO PARA MANOS, GEL ANTIBACTERIAL, ALQUILER DE DISPENSADOR DE TOALLAS, ALQUILER DISPENSADOR METÁLICO DE JABÓN) | UN/MES | GESTION SOCIAL | GESTION SOCIAL | 550279 | 8774 | 550279
2939 | 8775 | ALQUILER DE FUMIGADORA DE ESPALDA. ASPERSOR BOMBA MANUAL 20 LITROS. DESINFECCIÓN_ (Según Apéndice Bioseguridad Covid 19) INCLUYE MEZCLA AGUA-HIPOCLORITO 20 mml/LITRO | UN/MES | GESTION SOCIAL | GESTION SOCIAL | 52696 | 8775 | 52696
2940 | 8776 | CENEFA LINEAL EN LOSETA LISA BICAPA TIPO A51 (40 X 20 X 6) cm PARA FRANJA DE SEGURIDAD (Suministro, colocación y compactación con equipo manual. Incluye base en arena de nivelación e=4 cm y arena de sello) | ML | ANDENES Y SARDINELES | PISOS EN ADOQUINES Y EN LOSETAS | 31937 | 8776 | 31937
2941 | 8779 | ANGEO PLÁSTICO (Suministro e instalación) | M2 | MOBILIARIO URBANO - ARBOLES Y GRAMAS | SIEMBRA DE ARBOLES Y GRAMA | 3305 | 8779 | 3305
2942 | 8780 | ENROCADO EN PIEDRA PARTIDA CON DIÁMETROS DE 25 A 75 MM (Suministro y colocación) | M3 | MOBILIARIO URBANO - ARBOLES Y GRAMAS | SIEMBRA DE ARBOLES Y GRAMA | 95147 | 8780 | 95147
2943 | 8781 | TEE PE100 PN16 TERMOFUSIÓN 12"X6" (Incluye suministro e instalación) | UN | REDES ACUEDUCTO | REDES ACUEDUCTO | 3125715 | 8781 | 3125715
2944 | 8782 | TRAGANTE CÚPULA CONCÉNTRICA DE 8"x 6" EN ALUMINIO (Incluye suministro e instalación) | UN | REDES ACUEDUCTO | REDES ACUEDUCTO | 143367 | 8782 | 143367
2945 | 8785 | EMPATE ORTOGONAL PVC - PVC 3"X3" SEGÚN NORMA NS-023, INCLUYE SUMINISTRO E INSTALACIÓN DE TUBERÍA PVC D=3" U.M RDE 21=1 ML, TEE HD EL 3"X3"=1 UN, UZ U.M PVC D=3"=2 UN, UR U.M PVC D=3"=1 UN (Suministro e instalación) | UN | REDES ACUEDUCTO | REDES ACUEDUCTO | 605057 | 8785 | 605057
2946 | 8786 | EMPATE DE TUBERÍA EN PVC A HG 8" LINEAL TIPO B SEGÚN NORMA NS-023, INCLUYE TUBERÍA PVC D=8" U.M RDE 21=1 ML, UR HD D=8"=1 UN, UZ PVC D=8"=1 UN (Suministro e instalación) | UN | REDES ACUEDUCTO | REDES ACUEDUCTO | 1022128 | 8786 | 1022128
2947 | 8787 | EMPATE ORTOGONAL PVC - HG 8"X8" SEGÚN NORMA NS-023, INCLUYE SUMINISTRO E INSTALACIÓN DE TUBERÍA PVC D=8" U.M RDE 21=1 ML, TEE HD 8"X8" PARA PVC=1 UN, UR U.M PVC D=8"=1 UN, UZ U.M PVC D=8"=1 UN, UD HD D=8"=2 UN (Suministro e instalación) | UN | REDES ACUEDUCTO | REDES ACUEDUCTO | 2944111 | 8787 | 2944111
2948 | 8788 | EMPATE ORTOGONAL PVC - AC 8"X8" SEGÚN NORMA NS-023, INCLUYE SUMINISTRO E INSTALACIÓN DE TUBERÍA PVC D=8" U.M RDE 21=1 ML, TEE HD 8"X8" PARA PVC=1 UN, UR U.M PVC D=8"=1 UN, UZ U.M PVC D=8"=1 UN, UD HD D=8"=2 UN (Suministro e instalación) | UN | REDES ACUEDUCTO | REDES ACUEDUCTO | 2944111 | 8788 | 2944111
2949 | 8789 | ABONO ORGÁNICO COMPOST (Incluye suministro, transporte y extendido manual) | M3 | MOBILIARIO URBANO - ARBOLES Y GRAMAS | SIEMBRA DE ARBOLES Y GRAMA | 11303306 | 8789 | 11303306
2950 | 8790 | PIEDRA PÓMEZ (Incluye suministro, transporte y extendido manual) | M3 | PROYECTO ESPECÍFICO | PROYECTOS ESPECIFICOS | 1857806 | 8790 | 1857806
2951 | 8791 | REJA TIPO PASARELA FUNDICIÓN CLASE DE CARGA C250, Ancho=323 mm (Incluye suministro e instalación) | ML | ANÁLISIS AUXILIARES | ACTIVIDADES DE CONSERVACIÓN | 854348 | 8791 | 854348
2952 | 8792 | TUBERÍA PVC SANITARIA D=10" TIPO U.S. (Incluye suministro e instalación) | ML | REDES ALCANTARILLADO / DRENAJE | REDES ALCANTARILLADO / DRENAJE | 219644 | 8792 | 219644
2953 | 8793 | TEE PVC SANITARIA D=6" (Incluye suministro e instalación) | UN | REDES ALCANTARILLADO / DRENAJE | REDES ALCANTARILLADO / DRENAJE | 237926 | 8793 | 237926
2954 | 8794 | CODO 22.5° CXC PVC SANITARIA D=6" (Incluye suministro e instalación). | UN | REDES ALCANTARILLADO / DRENAJE | REDES ALCANTARILLADO / DRENAJE | 205464 | 8794 | 205464
2955 | 8799 | VÁLVULA CHEQUE O ANTIRETORNO DE 2" CLASE 300 (Incluye suministro e instalación). | UN | REDES ACUEDUCTO | REDES ACUEDUCTO | 424572 | 8799 | 424572
2956 | 8827 | RECUBRIMIENTO EPÓXICO DE DOS COMPONENTES, CON ALTA RESISTENCIA AL ATAQUE QUÍMICO Y MECÁNICO EN LOS MUROS INTERNOS DE LOS CÁRCAMOS (DOS CAPAS DE 0.15mm C/U). Suministro e instalación. | M2 | CONCRETO Y ACERO PARA ESTRUCTURAS | PINTURA PARA ESTRUCTURAS | 113338 | 8827 | 113338
2957 | 8830 | MANTENIMIENTO RUTINARIO TRONCALES MALLA VIAL URBANA EN CONCRETO ASFÁLTICO | M2 | ACTIVIDADES DE CONSERVACION | ACTIVIDADES DE CONSERVACIÓN_ | 38290 | 8830 | 38290
2958 | 8831 | MANTENIMIENTO RUTINARIO MALLA VIAL ARTERIAL URBANA EN CONCRETO ASFÁLTICO | M2 | ACTIVIDADES DE CONSERVACION | ACTIVIDADES DE CONSERVACIÓN_ | 35269 | 8831 | 35269
2959 | 8832 | MANTENIMIENTO RUTINARIO MALLA VIAL INTERMEDIA URBANA EN CONCRETO ASFÁLTICO | M2 | ACTIVIDADES DE CONSERVACION | ACTIVIDADES DE CONSERVACIÓN_ | 11854 | 8832 | 11854
2960 | 8833 | MANTENIMIENTO RUTINARIO MALLA VIAL LOCAL URBANA EN CONCRETO ASFÁLTICO | M2 | ACTIVIDADES DE CONSERVACION | ACTIVIDADES DE CONSERVACIÓN_ | 14851 | 8833 | 14851
2961 | 8834 | MANTENIMIENTO RUTINARIO MALLA VIAL RURAL NO PRINCIPAL EN CONCRETO ASFÁLTICO | M2 | ACTIVIDADES DE CONSERVACION | ACTIVIDADES DE CONSERVACIÓN_ | 10004 | 8834 | 10004
2962 | 8835 | MANTENIMIENTO RUTINARIO MALLA VIAL RURAL PRINCIPAL EN CONCRETO ASFÁLTICO | M2 | ACTIVIDADES DE CONSERVACION | ACTIVIDADES DE CONSERVACIÓN_ | 11866 | 8835 | 11866
2963 | 8893 | TRASLADO ESTACIÓN REGULADORA DE PRESIÓN CON RAMAL PRINCIPAL Y VRP DE 6" Y BY PASS DE 3" (Instalación). PROYECTO. Diseño de la Carrera 4 este entre las diagonales 50 Sur y la Calle 46A Bis Sur - La Victoria | UN | PROYECTO ESPECÍFICO | PROYECTOS ESPECIFICOS | 2349123 | 8893 | 2349123
2964 | 8904 | SARDINEL DRENANTE H=255mm (Suministro e Instalación. Incluye 3cm Mortero 1:5) | ML | PROYECTO ESPECÍFICO | PROYECTOS ESPECIFICOS | 439839 | 8904 | 439839
2965 | 8920 | SARDINEL DE DRENAJE H=33cm Long=0,5m - INSPECCIÓN (Incluye 3cm Mortero 1:5. Suministro e Instalación.) | UN | PROYECTO ESPECÍFICO | PROYECTOS ESPECIFICOS | 1612662 | 8920 | 1612662
2966 | 8926 | SARDINEL DRENANTE h=255mm, Long=0,5m-INSPECCIÓN (Incluye 3cm Mortero 1:5. Suministro e Instalación) | UN | PROYECTO ESPECÍFICO | PROYECTOS ESPECIFICOS | 491395 | 8926 | 491395
2967 | 8946 | TAPA INICIO / FINAL PARA SARDINEL DRENANTE h=255mm (Suministro e Instalación) | UN | PROYECTO ESPECÍFICO | PROYECTOS ESPECIFICOS | 416644 | 8946 | 416644
2968 | 8951 | TAPA INICIO / FINAL PARA SARDINEL DE DRENAJE RD 200 H33 (Suministro e Instalación) | UN | REDES ALCANTARILLADO / DRENAJE | REDES ALCANTARILLADO / DRENAJE | 489347 | 8951 | 489347
2969 | 8953 | BARANDA METALICA M-82 PREFABRICADA MOV. REDUCIDA BORDE DE VIA (Incluye dados de concreto 3000psi grava común de 0.20 x 0.20m y recubrimiento en epóxico y esmalte uretano). Suministro e Instalación | ML | CONCRETO Y ACERO PARA ESTRUCTURAS | ESTRUCTURAS EN ACERO | 558561 | 8953 | 558561
2970 | 8955 | BARANDA METALICA M-82 PREFABRICADA MOV. REDUCIDA ACCESO A PREDIOS (Incluye recubrimiento en epóxico y esmalte uretano). Suministro e Instalación | ML | CONCRETO Y ACERO PARA ESTRUCTURAS | ESTRUCTURAS EN ACERO | 527961 | 8955 | 527961
2971 | 8958 | BLOQUE DE CEMENTO MACIZO PEATONAL COLORES 20X20X6cm (Suministro e Instalación. Arena de sello, corte de adoquin y emboquillado) | M2 | ANDENES Y SARDINELES | PISOS EN ADOQUINES Y EN LOSETAS | 111359 | 8958 | 111359
2972 | 8960 | ALQUILER DE LAVAMANOS PORTATIL DE PEDAL TIPO MANOS LIBRES | UN/MES | GESTION SOCIAL | GESTION SOCIAL | 74591 | 8960 | 74591
2973 | 8961 | ALQUILER DE TERMOMETRO DIGITAL, INFRAROJO PARA USO EN HUMANOS, LIBRE DE CONTACTO, IMPERMEABLE. (INCLUYE CALIBRACION) | UN/MES | GESTION SOCIAL | GESTION SOCIAL | 74862 | 8961 | 74862
2974 | 8962 | ALQUILER DE DISPENSADOR DE JABÓN LÍQUIDO O GEL ANTIBACTERIAL - ALCOHOL, CON PEDAL METÁLICO | UN/MES | GESTION SOCIAL | GESTION SOCIAL | 6995 | 8962 | 6995
2975 | 8963 | ALQUILER DE DISPENSADOR PLÁSTICO DE TOALLAS DE PAPEL | UN/MES | GESTION SOCIAL | GESTION SOCIAL | 4443 | 8963 | 4443
2976 | 8964 | PAQUETE DE ELEMENTOS PARA LIMPIEZA Y DESINFECCIÓN PARA 10 TRABAJADORES EN OBRA (INCLUYE ALCOHOL, TOALLAS DE PAPEL, JABON LIQUIDO, GEL ANTIBACTERIAL, SUMINISTRO AGUA PARA EL LAVAMANOS) | UN/MES | GESTION SOCIAL | GESTION SOCIAL | 625360 | 8964 | 625360
2977 | 8965 | RECOLECCION, TRANSPORTE Y DISPOSICION DE RESIDUOS LÍQUIDOS PROVENIENTES DE LAVAMANOS PORTATILES. (INCLUYE EQUIPO DE SUCCIÓN) | M3 | GESTION SOCIAL | GESTION SOCIAL | 371137 | 8965 | 371137
2978 | 8966 | ALQUILER DE BOTIQUIN TIPO B DOTADO PORTATIL | UN/MES | GESTION SOCIAL | GESTION SOCIAL | 29093 | 8966 | 29093
2979 | 8970 | CAJILLA PLASTICA Y TAPA EN POLIPROPILENO PARA MEDIDOR. SUMINISTRO E INSTALACION | UN | REDES ACUEDUCTO | REDES ACUEDUCTO | 407062 | 8970 | 407062
2980 | 8972 | AFOROS DE TRANSITO (MOTORIZADOS Y NO MOTORIZADOS) A PARTIR DE CAPTURA DE VIDEO. Incluye digitación y entrega de base de datos en archivo Excel. Captura día hábil y no hábil, con sus respectivos movimientos. Incluye todos los costos directos e indirectos. | HR | ANÁLISIS AUXILIARES | TARIFAS DE EVALUACIÓN Y DIAGNÓSTICO | 251285 | 8972 | 251285
2981 | 8978 | Proyecto Av.Boyacá desde la AC 170 hasta la AC 183: PILOTE D=30CM EN CONCRETO TREMIE DE 4000 PSI. (INCL. EXCAVACIÓN, CARGUE Y RETIRO DE SOBRANTES, MOVILIZACIÓN, MONTAJE Y DESMONTAJE EQUIPO, Y CONCRETO. INCLUYE MOVILIZACIÓN HACIA Y DESDE LA OBRA Y ENTRE PERFORACIONES, MONTAJE Y DESMONTAJE, REGISTRO DE MUESTRAS CORRESPONDIENTES AL PERFIL ESTRATIGRÁFICO. TAMBIÉN INCLUYE EL CARGUE, RETIRO Y DISPOSICIÓN FINAL DE ESCOMBROS, SUMINISTRO Y COLOCACIÓN DEL CONCRETO). | ML | PROYECTO ESPECÍFICO | Proyecto Av. Boyacá desde la AC 170 hasta la AC 183 | 394270 | 8978 | 394270
2982 | 8979 | Proyecto Av.Boyacá desde la AC 170 hasta la AC 183: VARILLA COOPER WELD 5/8" x 2.44m CON SOLDADURA EXOTERMICA. (Incluye Suministro e Instalación) | UN | PROYECTO ESPECÍFICO | Proyecto Av. Boyacá desde la AC 170 hasta la AC 183 | 864894 | 8979 | 864894
2983 | 8985 | Proyecto Intersección a Desnivel Autopista Sur (NQS) con Av. Bosa: 4 DUCTOS D=4" PVC-TDP MAS 5 TRITUBOS (Incluye Suministro e Instalación. No Incluye Rellenos) | ML | PROYECTO ESPECÍFICO | Proyecto Intersección a Desnivel Autopista Sur (NQS) con Av. Bosa | 242364 | 8985 | 242364
2984 | 8986 | Proyecto Intersección a Desnivel Autopista Sur (NQS) con Av. Bosa: 3 DUCTOS D=4" PVC-TDP MAS 1 TRITUBO (Incluye Suministro e Instalación. No Incluye Rellenos) | ML | PROYECTO ESPECÍFICO | Proyecto Intersección a Desnivel Autopista Sur (NQS) con Av. Bosa | 133129 | 8986 | 133129
2985 | 8987 | Proyecto Intersección a Desnivel Autopista Sur (NQS) con Av. Bosa: 5 DUCTOS D=4" PVC-TDP MAS 2 TRITUBOS (Incluye Suministro e Instalación. No Incluye Rellenos) | ML | PROYECTO ESPECÍFICO | Proyecto Intersección a Desnivel Autopista Sur (NQS) con Av. Bosa | 219687 | 8987 | 219687
2986 | 8989 | Proyecto Intersección a Desnivel Autopista Sur (NQS) con Av. Bosa: 1 DUCTO D=4" MAS 1 DUCTO DE 3" PVC-TDP (Incluye Suministro e Instalación. No Incluye Rellenos) | ML | PROYECTO ESPECÍFICO | Proyecto Intersección a Desnivel Autopista Sur (NQS) con Av. Bosa | 73715 | 8989 | 73715
2987 | 8992 | Proyecto Intersección a Desnivel Autopista Sur (NQS) con Av. Bosa: CANALIZACIÓN 8 DUCTOS D=4" PVC - TDP + 1 TRITUBO PE 100 FOPT DE 40mm (1 1/4") RDE 13.5 (Incluye suministro e instalación. No incluye rellenos) xxx | ML | PROYECTO ESPECÍFICO | Proyecto Intersección a Desnivel Autopista Sur (NQS) con Av. Bosa | 236305 | 8992 | 236305
2988 | 8994 | Proyecto Intersección a Desnivel Autopista Sur (NQS) con Av. Bosa: CAJA DE PASO de 1.60m x 1.60m TEL NIN-112 UNE EPM | UN | PROYECTO ESPECÍFICO | Proyecto Intersección a Desnivel Autopista Sur (NQS) con Av. Bosa | 4412905 | 8994 | 4412905
2989 | 9002 | Proyecto Intersección a Desnivel Autopista Sur (NQS) con Av. Bosa: PICTOGRAMA VELOCIDAD MENOS DE 60 KM/H. (Incluye suministro e instalación). | UN | PROYECTO ESPECÍFICO | Proyecto Intersección a Desnivel Autopista Sur (NQS) con Av. Bosa | 484764 | 9002 | 484764
2990 | 9011 | Proyecto Intersección a Desnivel Autopista Sur (NQS) con Av. Bosa: POSTENSIONAMIENTO PARA SUPERESTRUCTURA FU=1860 MPA ASTM A -416 GR 270 BAJA RELAJACIÓN. (Incluye torones, anclaje, ductos con uniones, servicio de tensionamiento con gato multitorón e inyección con equipos y operarios. | TON-M | PROYECTO ESPECÍFICO | Proyecto Intersección a Desnivel Autopista Sur (NQS) con Av. Bosa | 3213 | 9011 | 3213
2991 | 9012 | Proyecto Intersección a Desnivel Autopista Sur (NQS) con Av. Bosa: 4 DUCTOS D=4" PVC-TDP MAS 2 TRITUBOS (Incluye Suministro e Instalación. No Incluye Rellenos) | ML | PROYECTO ESPECÍFICO | Proyecto Intersección a Desnivel Autopista Sur (NQS) con Av. Bosa | 188372 | 9012 | 188372
2992 | 9014 | Proyecto Intersección a Desnivel Autopista Sur (NQS) con Av. Bosa: BARANDA PEATONAL EN ACERO ASTM-A500C Y ASTM A-36. (Suministro, fabricación, transporte y montaje de estructura metálica con el siguiente esquema de protección y pintura: Sistema de protección básica: (Guía 6.7.1) Galvanizado en caliente (de acuerdo con guía y cartilla). Barrera: Barrera epóxica con poliamida de 1.5 a 2.0 mils de película seca. Acabado: Recubrimiento Uretano brillante tipo Alifático Ral 7045 (GRIS) de 1.5 a 2.0 mils. | KG | PROYECTO ESPECÍFICO | Proyecto Intersección a Desnivel Autopista Sur (NQS) con Av. Bosa | 20096 | 9014 | 20096
2993 | 9016 | Proyecto Intersección a Desnivel Autopista Sur (NQS) con Av. Bosa: FONDO DE JUNTA EN ESPUMA DE POLIETILENO DE BAJA DENSIDAD D= 32 mm. Suministro e instalación | ML | PROYECTO ESPECÍFICO | Proyecto Intersección a Desnivel Autopista Sur (NQS) con Av. Bosa | 10931 | 9016 | 10931
2994 | 9017 | Proyecto Intersección a Desnivel Autopista Sur (NQS) con Av. Bosa: ADOQUIN DE ARCILLA COLOR ROJO O SIMILAR (26x6x6cm) (Incluye arena de peña para sello, Base 5cm en mortero de 2000 PSI) Transporte petreos 28 Km. SUMINISTRO E INSTALACIÓN. | M2 | PROYECTO ESPECÍFICO | Proyecto Intersección a Desnivel Autopista Sur (NQS) con Av. Bosa | 98511 | 9017 | 98511
2995 | 9023 | Proyecto Intersección a Desnivel Autopista Sur (NQS) con Av. Bosa: CÁMARA EN CONCRETO DE 4000 PSI GRAVA COMÚN PREFABRICADO TIPO II. INCLUYE TRANSPORTE, SUMINISTRO E INSTALACIÓN. | UN | PROYECTO ESPECÍFICO | Proyecto Intersección a Desnivel Autopista Sur (NQS) con Av. Bosa | 16472705 | 9023 | 16472705
2996 | 9024 | Proyecto Intersección a Desnivel Autopista Sur (NQS) con Av. Bosa: CONFORMACION DE TERRAPLENES CON MATERIAL DE EXCAVACIÓN. (Incluye equipo y mano de obra) | M3 | PROYECTO ESPECÍFICO | Proyecto Intersección a Desnivel Autopista Sur (NQS) con Av. Bosa | 14833 | 9024 | 14833
2997 | 9030 | CONSTRUCCION DE CAJA DE INSPECCIÓN PARA ALUMBRADO PUBLICO Y ACOMETIDAS EN BAJA NORMA CODENSA CS 274 (Norma 2018-2019) (Incluye concreto de base, muro de espesor 0.15m, pañete, recebo común, concreto para viga de soporte de marco y marco y tapa. No incluye tuberia). Medidas Externas: 0.90 x 0.90m. Medidas Internas: 0.60 x 0.60m. Altura total: 1.376m | UN | REDES ELECTRICAS | RED ELECTRICA CODENSA | 1124944 | 9030 | 1124944
2998 | 9031 | CONSTRUCCION DE CAJA DE INSPECCIÓN SENCILLA PARA CANALIZACION EN M.T. Y B.T. NORMA CODENSA CS 275 (Norma 2018-2019) (Incluye concreto de base, muros de espesor 0.25m, pañete, recebo comun, concreto para viga de soporte de marco y marco y tapa. No incluye tuberia). Medidas Externas: 1.690mX1.1900m. Medidas Internas: 1.190m X0.690m Altura total: 1.85m | UN | REDES ELECTRICAS | RED ELECTRICA CODENSA | 2196594 | 9031 | 2196594
2999 | 9032 | CONSTRUCCION DE CAJA DE INSPECCION DOBLE PARA CANALIZACION DE M.T. Y B.T. TIPO CS 276 (Norma 2018) (Incluye concreto de base, muro de espesor 0.25m, pañete, recebo comun, escalera de gato, concreto para viga de soporte de marco y marco y tapa. No incluye tuberia). Medidas Externas: 1.69 x 1.99m. Medidas Internas: 1.19 x 1.49m. Altura total: 1.85m | UN | REDES ELECTRICAS | RED ELECTRICA CODENSA | 3620954 | 9032 | 3620954
3000 | 9033 | CONSTRUCCIÓN DE CAJA DE INSPECCION TRIPLE PARA CANALIZACION DE M.T. TIPO CS 277 (Norma 2018) (Incluye concreto de base, muro de espesor 0.25m, pañete, recebo comun, concreto para viga de soporte de marco y marco y tapa. No incluye tuberia). Medidas Externas: 1.69 x 2.79m. Medidas Internas: 1.19 x 2.29m. Altura total: 1.85m. | UN | REDES ELECTRICAS | RED ELECTRICA CODENSA | 4769591 | 9033 | 4769591
3001 | 9034 | CONSTRUCCION DE CAJA DE INSPECCIÓN TIPO VEHICULAR NORMA CODENSA CS 280 (Norma 2018) (Incluye concreto de base, muro de espesor 0.25m, pañete, recebo comun, concreto para viga de soporte de marco y marco y tapa. No incluye tuberia) Medidas Externas: 2.00 x 2.00m. Medidas Internas: 1.50 x 1.50m. ALTURA LIBRE 1.80 M | UN | REDES ELECTRICAS | RED ELECTRICA CODENSA | 4715294 | 9034 | 4715294
3002 | 9035 | CONSTRUCCION DE CAJA DE INSPECCION PARA ALOJAR SECCIONADOR DE MANIOBRA EN MEDIA TENSION NORMA CODENSA CS290 (Norma 2018-2019) (Incluye concreto de base, muro de espesor 0.25m, pañete, recebo comun, escalera de gato, concreto para viga de soporte de marco y marco y tapa. No incluye tuberia). Medidas Externas: 2.50 x 2.00m. Medidas Internas: 2.00 x 1.50 m. Altura Total: 1.85m | UN | REDES ELECTRICAS | RED ELECTRICA CODENSA | 7870922 | 9035 | 7870922
3003 | 9042 | DESMONTE DE BARRERAS METÁLICAS (A TODO COSTO) | ML | PUENTES | PUENTES | 76375 | 9042 | 76375
3004 | 9045 | DESMONTE Y MONTAJE DE DUCTERÍA EMT EXISTENTE INCLUYE MANO DE OBRA NO INCLUYE MATERIALES | ML | DEMOLICIONES | DEMOLICIONES | 8683 | 9045 | 8683
3005 | 9046 | DESMONTE Y MONTAJE DE CAJAS ELÉCTRICAS METÁLICAS EXISTENTES INCLUYE MANO DE OBRA NO INCLUYE MATERIALES | UN | DEMOLICIONES | DEMOLICIONES | 32954 | 9046 | 32954
3006 | 9047 | DESMONTE Y MONTAJE DE LUMINARIAS EXISTENTES INCLUYE MANO DE OBRA NO INCLUYE MATERIALES | UN | DEMOLICIONES | DEMOLICIONES | 92077 | 9047 | 92077
3007 | 9048 | DESMONTE Y MONTAJE DE CABLE EXISTENTE INCLUYE MANO DE OBRA NO INCLUYE MATERIALES | ML | DEMOLICIONES | DEMOLICIONES | 4342 | 9048 | 4342
3008 | 9052 | ANCLAJE EPÓXICO DE VARILLA DE 1-1/4'' SUMINSITRO E INSTALACIÓN, INCLUYE LA DETENCIÓN DE REFUERZO PARA LA PERFORACIÓN, LA PERFORACIÓN, LIMPIEZA DE LA PERFORACIÓN CON EL CHORRO DE AIRE, SUMINISTRO DE MATERIALES (RELLENO EPÓXICO ET O EQUIVALENTE, BROCAS), EQUIPOS, TRANSPORTES, MANEJO, ALMACENAMIENTO, MANEJO DE DESPERDICIOS, MANO DE OBRA. | CM.PER | CONCRETO Y ACERO PARA ESTRUCTURAS | ESTRUCTURAS EN ACERO | 3230 | 9052 | 3230
3009 | 9055 | SUMINISTRO Y APLICACIÓN DE UNA CAPA DE ANTICORROSIVO DE 3 MILS DE ESPESOR DE PELÍCULA SECA IMPRIMANTE EPÓXICO, PREVIA PREPARACIÓN DE LA SUPERFICIE MEDIANTE LIMPIEZA MANUAL O MECÁNICA, SEGÚN LAS NORMAS SSPC-SP2 | ML | CONCRETO Y ACERO PARA ESTRUCTURAS | PINTURA PARA ESTRUCTURAS | 15306 | 9055 | 15306
3010 | 9056 | BARRERA METALICA PARA PUENTE PEATONAL - INCLUYE SUMINISTRO E INSTALACION | ML | PUENTES | PUENTES PEATONALES | 719072 | 9056 | 719072
3011 | 9058 | MANTENIMIENTO PERIÓDICO - MEJORAMIENTO DE LA SUPERFICIE EXISTENTE CON FRESADO ESTABILIZADO AL 5% CON EMULSIÓN CRL-1 | M2 | ACTIVIDADES DE CONSERVACION | ACTIVIDADES DE CONSERVACIÓN_ | 133569 | 9058 | 133569
3012 | 9059 | Reforzamiento Puentes Vehiculares sobre la Av. Ciudad de Quito y Centenario - CTO 1436 DE 2017. REPARACIONES LOCALES EN ELEMENTOS ESTRUCTURALES EXISTENTES (DEBE CUBRIR REPARACIONES DE ELEMENTOS QUE NO ENTREN DENTRO DEL REFORZAMIENTO O CAMBIOS DESCRITOS DENTRO DE LAS MISMAS CANTIDADES, ESTA ACTIVIDAD CONTEMPLARÁ DESPORTILLAMIENTOS EN LOS CONCRETOS, CUBRIR CON MATERIAL A LOS REFUERZOS QUE SE ENCUENTREN EXPUESTOS, CAMBIOS DE ELEMENTOS METÁLICOS QUE PRESENTE UN GRAN DETERIORO, OXIDACIÓN O DAÑOS POR AFECTACIÓN DE LOS VEHÍCULOS. (COMO SON REPARACIONES PUNTUALES SE ESTIMARÁ COMO EL 30% DEL ÁREA EN PLANTA DEL PUENTE) | M2 | PROYECTO ESPECÍFICO | Reforzamiento Puentes Vehiculares sobre la Av. Ciudad de Quito y Centenario - CTO 1436 DE 2017 | 47118 | 9059 | 47118
3013 | 9061 | Reforzamiento Puentes Vehiculares sobre la Av. Ciudad de Quito y Centenario - CTO 1436 DE 2017. REPARACIÓN DE LOS MUROS DE APROXIMACIÓN | M2 | PROYECTO ESPECÍFICO | Reforzamiento Puentes Vehiculares sobre la Av. Ciudad de Quito y Centenario - CTO 1436 DE 2017 | 54617 | 9061 | 54617
3014 | 9063 | Reforzamiento Puentes Vehiculares sobre la Av. Ciudad de Quito y Centenario - CTO 1436 DE 2017. LIMPIEZA O ELIMINACIÓN DE VEGETACIÓN QUE SE ENCUENTRE EN LOS ELEMENTOS ESTRUCTURALES DEL PUENTE (SE DETERMINARÁ UN PRECIO GLOBAL POR METRO CUADRADO (M2) DE PUENTE EN PLANTA, LA CUAL DEBE CUBRIR REMOSIÓN DE VEGETACIÓN, LIMPIEZA CON HIDROLAVADORA EN LOS LUGARES AFECTADOS DEL PUENTE) | M2 | PROYECTO ESPECÍFICO | Reforzamiento Puentes Vehiculares sobre la Av. Ciudad de Quito y Centenario - CTO 1436 DE 2017 | 8823 | 9063 | 8823
3015 | 9066 | Reforzamiento Puentes Vehiculares sobre la Av. Ciudad de Quito y Centenario - CTO 1436 DE 2017. LOCALIZACIÓN Y REPLANTEO DE REDES | ML | PROYECTO ESPECÍFICO | Reforzamiento Puentes Vehiculares sobre la Av. Ciudad de Quito y Centenario - CTO 1436 DE 2017 | 1256 | 9066 | 1256
3016 | 9072 | LOSA DE CONCRETO MR45 ACELERADO A 7 DIAS (Suministro, Formaleteado, Colocación y Acabado. No Incluye Acero, Curado, Juntas) VIA TEXTURIZADA | M3 | CONCRETO Y ACERO PARA ESTRUCTURAS | CONCRETO PARA ESTRUCTURAS | 870285 | 9072 | 870285
3017 | 9075 | SUMINISTRO E INSTALACIÓN DE REDUCCIÓN EN ACERO Ø 20" x 16" CON ESPIGO Ø 20" Y CAMPANA Ø 16, REVESTIDA INTERIOR Y EXTERIOR CON MORTERO CEMENTO. L= 0,58m PRESIÓN DE TRABAJO= 150 PSI | UN | REDES ACUEDUCTO | REDES ACUEDUCTO | 3119282 | 9075 | 3119282
3018 | 9076 | CODO EN ACERO Ø24" ENTRE 67 1/2° Y 90° JUNTA ESPIGO Y CAMPANA, CON EMPAQUE DE CAUCHO, CON REVEST.INT. Y RECUBR. EXT. EN MORTERO DE CEMENTO. L= 1.65m x 1.65m PRESIÓN DE TRABAJO 150PSI. SUMINISTRO E INSTALACIÓN | UN | REDES ACUEDUCTO | REDES ACUEDUCTO | 11122790 | 9076 | 11122790
3019 | 9077 | TAPÓN DE ACERO 16" SOLDADO (INCLUYE SUMINISTRO E INSTALACIÓN) | UN | REDES ACUEDUCTO | REDES ACUEDUCTO | 575622 | 9077 | 575622
3020 | 9081 | Proyecto factibilidad, estudios y diseños para la construcción de los puntos inestables de la vía Bogotá - La Calera: MOJON DE CONCRETO DE 0,3 x 0,3 x 0,3m (Incluye Suministro e Instalación) | UN | PROYECTO ESPECÍFICO | Factibilidad, estudios y diseños para la construcción de los puntos inestables de la vía Bogotá - La Calera. | 55303 | 9081 | 55303
3021 | 9083 | Proyecto factibilidad, estudios y diseños para la construcción de los puntos inestables de la vía Bogotá - La Calera: LAMINA GALVANIZADA POR KILOGRAMO. (Incluye Suministro y colocación) | KG | PROYECTO ESPECÍFICO | Factibilidad, estudios y diseños para la construcción de los puntos inestables de la vía Bogotá - La Calera. | 6910 | 9083 | 6910
3022 | 9087 | JUNTA DE DILATACION ELASTOMÉRICA MOVIMIENTO 160 MM (+/- 80 MM) (INCLUYE SUMINISTRO, INSTALACIÓN Y ELEMENTOS PARA ANCLAJES). | ML | PAVIMENTOS | JUNTAS PARA PAVIMENTOS | 2951725 | 9087 | 2951725
3023 | 9088 | JUNTA DE DILATACION ELASTOMÉRICA MOVIMIENTO 230 MM (+/- 115 MM) (INCLUYE SUMINISTRO, INSTALACIÓN Y ELEMENTOS PARA ANCLAJES). | ML | PAVIMENTOS | JUNTAS PARA PAVIMENTOS | 6085952 | 9088 | 6085952
3024 | 9090 | Ampliacion puente vehicular calle 153 por Autonorte - Construcción Pilote FDP (Full displacement pile) Concreto Tremie 3000 PSI de 40 cm de diámetro. | ML | PROYECTO ESPECÍFICO | Ampliacion puente vehicular calle 153 por Autonorte - | 167371 | 9090 | 167371
3025 | 9094 | VIGA CABEZAL EN CONCRETO DE 5000 PSI GRAVA COMÚN PREMEZCLADO (INCLUYE SUMINISTRO, FORMALETEO, BOMBEO CON AUTOBOMBA Y CURADO. NO INCLUYE REFUERZO) | M3 | CONCRETO Y ACERO PARA ESTRUCTURAS | CONCRETO PARA ESTRUCTURAS | 1004917 | 9094 | 1004917
3026 | 9095 | PLACA DE APROXIMACIÓN PARA PUENTE VEHICULAR EN CONCRETO DE 5000 PSI GRAVA COMÚN (PREMEZCLADO. INCLUYE SUMIN., FORMALETEO, CURADO Y COLOCACIÓN. NO INCL. REFUERZO). | M3 | CONCRETO Y ACERO PARA ESTRUCTURAS | CONCRETO PARA ESTRUCTURAS | 825172 | 9095 | 825172
3027 | 9096 | VIGA DIAFRAGMA EN CONCRETO DE 5000 PSI GRAVA COMÚN PREMEZCLADO (INCLUYE SUMINISTRO, FORMALETEO, BOMBEO CON AUTOBOMBA Y CURADO. NO INCLUYE REFUERZO) | M3 | CONCRETO Y ACERO PARA ESTRUCTURAS | CONCRETO Y ACERO PARA ESTRUCTURAS | 1087715 | 9096 | 1087715
3028 | 9097 | Conteo cualitativo y cuantitativo de fitolitos en las muestras de suelo, interpretando y reconstruyendo el contexto arqueobótanico. Incluye informe. | UN | ARQUEOLOGÍA | ARQUEOLOGÍA | 2085475 | 9097 | 2085475
3029 | 9098 | Datación por Carbono 14 y extracción de colageno oseo. Incluye transporte aereo de muestra desde Bogota hasta Ciudad de Mexico. Incluye informe. | UN | ARQUEOLOGÍA | ARQUEOLOGÍA | 4880931 | 9098 | 4880931
3030 | 9099 | Elaboración, digitalización y descripción de sección delgada de fragmento ceramica. Incluye informe. | UN | ARQUEOLOGÍA | ARQUEOLOGÍA | 1332800 | 9099 | 1332800
3031 | 9100 | Prueba de carga estatica en Pilote hasta 100 Ton. ASTM D1143-07. Incluye Transporte de Equipos | UN | PRUEBAS DE CARGA ESTÁTICA PUENTES | PRUEBAS DE CARGA | 19499839 | 9100 | 19499839
3032 | 9101 | Analisis Bioantropologico de restos oseos humanos, cuarteta basica , informe y base de datos detallada. (Incluye limpieza, registro fotográfico e informe detallado). | UN | ARQUEOLOGÍA | ARQUEOLOGÍA | 2289000 | 9101 | 2289000
3033 | 9109 | CONCRETO 2000 PSI GRAVA COMÚN 14 MPA (140 Kg/Cm2) PARA SOLADOS (PREMEZCLADO. INCLUYE SUMINISTRO Y COLOCACIÓN). | M3 | CONCRETO Y ACERO PARA ESTRUCTURAS | CONCRETO PARA ESTRUCTURAS | 614961 | 9109 | 614961
3034 | 9122 | PINTURA SOBRE ESTRUCTURA METÁLICA GALVANIZADA. INCLUYE LIMPIEZA SSPC-SP10, BARRERA EPOXICA e=3mils, ACABADO URETANO e=3mils | KG | CONCRETO Y ACERO PARA ESTRUCTURAS | PINTURA PARA ESTRUCTURAS | 5137 | 9122 | 5137
3035 | 9125 | AMPLIACION PUENTE VEHICULAR CALLE 153 POR AUTONORTE - LÁMINA DE POLIESTIRENO EXPANDIDO EPS DENSIDAD 29 a 30 Kg/m3 (Suministro e Instalación) (incluye Icopor D-12 20 MM (LAMINA) DE 1.0m x 1.0m) | UN/MES | PROYECTO ESPECÍFICO | Ampliacion puente vehicular calle 153 por Autonorte - | 28186 | 9125 | 28186
3036 | 9129 | PAQUETE DE ELEMENTOS PARA LIMPIEZA Y DESINFECCIÓN PARA 10 TRABAJADORES DE CONSULTORÍA / INTERVENTORÍA (INCLUYE ALCOHOL ANTISÉPTICO-70%, TOALLAS DE PAPEL PARA MANOS, JABÓN LIQUIDO PARA MANOS, GEL ANTIBACTERIAL, ALQUILER DE DISPENSADOR DE TOALLAS, ALQUILER DISPENSADOR METÁLICO DE JABÓN)._(Según Apéndice Bioseguridad Covid 19_V1) | UN/MES | ELEMENTOS DE BIOSEGURIDAD SEGÚN APÉNDICE | ELEMENTOS DE BIOSEGURIDAD SEGÚN APÉNDICE | 456581 | 9129 | 456581
3037 | 9130 | PAQUETE DE ELEMENTOS PARA LIMPIEZA Y DESINFECCIÓN PARA 10 TRABAJADORES DE OBRA - HERRAMIENTAS-MAQUINARIA Y EQUIPO MENOR (INCLUYE ALCOHOL ANTISÉPTICO-70%, TOALLAS DE PAPEL PARA MANOS, JABÓN LIQUIDO PARA MANOS, GEL ANTIBACTERIAL, ALQUILER DE DISPENSADOR DE TOALLAS, ALQUILER DISPENSADOR METÁLICO DE JABÓN, ALQUILER LAVAMANOS PORTÁTIL ACERO INOX. INCLUYE AGUA)_(Según Apéndice Bioseguridad Covid 19_V1) | UN/MES | ELEMENTOS DE BIOSEGURIDAD SEGÚN APÉNDICE | ELEMENTOS DE BIOSEGURIDAD SEGÚN APÉNDICE | 645909 | 9130 | 645909
3038 | 9131 | PAQUETE DE ELEMENTOS PARA LIMPIEZA Y DESINFECCIÓN PARA 10 TRABAJADORES EN OBRA (INCLUYE ALCOHOL, TOALLAS DE PAPEL, JABON LIQUIDO, GEL ANTIBACTERIAL, SUMINISTRO AGUA PARA EL LAVAMANOS)._(Según Apéndice Bioseguridad Covid 19_V2) | UN/MES | ELEMENTOS DE BIOSEGURIDAD SEGÚN APÉNDICE | ELEMENTOS DE BIOSEGURIDAD SEGÚN APÉNDICE | 544693 | 9131 | 544693
3039 | 9132 | RECOLECCION, TRANSPORTE Y DISPOSICION DE RESIDUOS LÍQUIDOS PROVENIENTES DE LAVAMANOS PORTATILES. (INCLUYE EQUIPO DE SUCCIÓN)_(Según Apéndice Bioseguridad Covid 19_V2) | M3 | ELEMENTOS DE BIOSEGURIDAD SEGÚN APÉNDICE | ELEMENTOS DE BIOSEGURIDAD SEGÚN APÉNDICE | 311880 | 9132 | 311880
3040 | 9133 | ALQUILER CAMILLA EN FIBRA CON ARNÉS - INMOVILIZADOR Y SEÑAL._(Según Apéndice Bioseguridad Covid 19_V1 y V2) | UN/MES | ELEMENTOS DE BIOSEGURIDAD SEGÚN APÉNDICE | ELEMENTOS DE BIOSEGURIDAD SEGÚN APÉNDICE | 11850 | 9133 | 11850
3041 | 9134 | ALQUILER CARPA VESTIER 2.0M X 2.0M CON ESTRUCTURA, TECHO Y LATERALES EN LONA._(Según Apéndice Bioseguridad Covid 19_V1 y V2) | UN/MES | ELEMENTOS DE BIOSEGURIDAD SEGÚN APÉNDICE | ELEMENTOS DE BIOSEGURIDAD SEGÚN APÉNDICE | 137611 | 9134 | 137611
3042 | 9135 | ALQUILER DE DISPENSADOR DE JABÓN LÍQUIDO O GEL ANTIBACTERIAL - ALCOHOL, CON PEDAL METÁLICO_(Según Apéndice Bioseguridad Covid 19_V2) | UN/MES | ELEMENTOS DE BIOSEGURIDAD SEGÚN APÉNDICE | ELEMENTOS DE BIOSEGURIDAD SEGÚN APÉNDICE | 5879 | 9135 | 5879
3043 | 9136 | ALQUILER DE DISPENSADOR DE JABÓN, METÁLICO DE 1LT. _(Según Apéndice Bioseguridad Covid 19_V1) | UN/MES | ELEMENTOS DE BIOSEGURIDAD SEGÚN APÉNDICE | ELEMENTOS DE BIOSEGURIDAD SEGÚN APÉNDICE | 4406 | 9136 | 4406
3044 | 9137 | ALQUILER DE DISPENSADOR PLÁSTICO DE TOALLAS DE PAPEL_(Según Apéndice Bioseguridad Covid 19_V2) | UN/MES | ELEMENTOS DE BIOSEGURIDAD SEGÚN APÉNDICE | ELEMENTOS DE BIOSEGURIDAD SEGÚN APÉNDICE | 3734 | 9137 | 3734
3045 | 9138 | ALQUILER DE DISPENSADOR PLÁSTICO DE TOALLAS TIPO Z_(Según Apéndice Bioseguridad Covid 19_V1) | UN/MES | ELEMENTOS DE BIOSEGURIDAD SEGÚN APÉNDICE | ELEMENTOS DE BIOSEGURIDAD SEGÚN APÉNDICE | 3734 | 9138 | 3734
3046 | 9139 | ALQUILER DE FUMIGADORA DE ESPALDA. ASPERSOR BOMBA MANUAL 20 LITROS. DESINFECCIÓN INCLUYE MEZCLA AGUA-HIPOCLORITO 20 mml/LITRO._(Según Apéndice Bioseguridad Covid 19_V1 y V2) | UN/MES | ELEMENTOS DE BIOSEGURIDAD SEGÚN APÉNDICE | ELEMENTOS DE BIOSEGURIDAD SEGÚN APÉNDICE | 44187 | 9139 | 44187
3047 | 9140 | ALQUILER DE LAVAMANOS PORTATIL DE PEDAL TIPO MANOS LIBRES._(Según Apéndice Bioseguridad Covid 19_V2) | UN/MES | ELEMENTOS DE BIOSEGURIDAD SEGÚN APÉNDICE | ELEMENTOS DE BIOSEGURIDAD SEGÚN APÉNDICE | 62681 | 9140 | 62681
3048 | 9141 | ALQUILER DE MESA PLÁSTICA DE 0.72m x 0.72m x 0.72m._(Según Apéndice Bioseguridad Covid 19_V1 y V2) | UN/MES | ELEMENTOS DE BIOSEGURIDAD SEGÚN APÉNDICE | ELEMENTOS DE BIOSEGURIDAD SEGÚN APÉNDICE | 6297 | 9141 | 6297
3049 | 9142 | ALQUILER DE SILLA PLÁSTICA SIN BRAZOS._(Según Apéndice Bioseguridad Covid 19_V1 y V2) | UN/MES | ELEMENTOS DE BIOSEGURIDAD SEGÚN APÉNDICE | ELEMENTOS DE BIOSEGURIDAD SEGÚN APÉNDICE | 2435 | 9142 | 2435
3050 | 9143 | ALQUILER DE TERMOMETRO DIGITAL, INFRAROJO PARA USO EN HUMANOS, LIBRE DE CONTACTO, IMPERMEABLE. (INCLUYE CALIBRACION)._(Según Apéndice Bioseguridad Covid 19_V2) | UN/MES | ELEMENTOS DE BIOSEGURIDAD SEGÚN APÉNDICE | ELEMENTOS DE BIOSEGURIDAD SEGÚN APÉNDICE | 62910 | 9143 | 62910
3051 | 9144 | ALQUILER DE TERMÓMETRO INFRARROJO PARA USO EN HUMANOS, LIBRE DE CONTACTO, IMPERMEABLE_(Según Apéndice Bioseguridad Covid 19_V1) | UN/MES | ELEMENTOS DE BIOSEGURIDAD SEGÚN APÉNDICE | ELEMENTOS DE BIOSEGURIDAD SEGÚN APÉNDICE | 4923 | 9144 | 4923
3052 | 9145 | ALQUILER LAVAMANOS PORTÁTIL EN ACERO INOXIDABLE CON DOS TANQUES PARA AGUA LIMPIA Y RESIDUAL DE 20 LT C/U._(Según Apéndice Bioseguridad Covid 19_V1) | UN/MES | ELEMENTOS DE BIOSEGURIDAD SEGÚN APÉNDICE | ELEMENTOS DE BIOSEGURIDAD SEGÚN APÉNDICE | 69328 | 9145 | 69328
3053 | 9146 | ALQUILER DE ENTIBADO METALICO TIPO CAJON (E1A - E1B) (Incluye colocación y transporte) | M2 | EXCAVACIONES | FORMALETAS | 27662 | 9146 | 27662
3054 | 9147 | ALQUILER DE ENTIBADO METÁLICO TIPO DESLIZANTE (E2) (Incluye colocación y transporte) | M2 | EXCAVACIONES | FORMALETAS | 30294 | 9147 | 30294
3055 | 9148 | MALLA TEXTIL EN POLIESTER DE 2,8m X 7,0m CON SUBLIMACIÓN EN EL TOTAL DE LA SUPERFICIE Y REFUERZO EXTERNO EN REATA PARA TENSAR, Y OJALES EN REATA CADA 75cm. SUMINISTRO, INSTALACION Y TRANSPORTE.(CON VARA DE CORREDOR DE 14cm DE DIÁMETRO Y 4,00m DE ALTURA, ENTERRADO COMO MIN. 0.80, CON 1,50m., ENTRE VARAS) | UN | GESTION SOCIAL | GESTION SOCIAL | 1216815 | 9148 | 1216815
3056 | 9149 | RECOLECCION, TRANSPORTE Y DISPOSICION DE RESIDUOS LÍQUIDOS PROVENIENTES DE LAVAMANOS PORTATILES. (INCLUYE EQUIPO DE SUCCIÓN)._(Según Apéndice Bioseguridad Covid 19_V3) | M3 | ELEMENTOS DE BIOSEGURIDAD SEGÚN APÉNDICE | ELEMENTOS DE BIOSEGURIDAD SEGÚN APÉNDICE | 311880 | 9149 | 311880
3057 | 9150 | ALQUILER DE DISPENSADOR PLÁSTICO DE TOALLAS TIPO Z_(Según Apéndice Bioseguridad Covid 19_V3) | UN/MES | ELEMENTOS DE BIOSEGURIDAD SEGÚN APÉNDICE | ELEMENTOS DE BIOSEGURIDAD SEGÚN APÉNDICE | 3734 | 9150 | 3734
3058 | 9151 | ALQUILER DE FUMIGADORA DE ESPALDA. ASPERSOR BOMBA MANUAL 20 LITROS. DESINFECCIÓN INCLUYE MEZCLA AGUA-HIPOCLORITO 20 mml/LITRO._(Según Apéndice Bioseguridad Covid 19_V3) | UN/MES | ELEMENTOS DE BIOSEGURIDAD SEGÚN APÉNDICE | ELEMENTOS DE BIOSEGURIDAD SEGÚN APÉNDICE | 44187 | 9151 | 44187
3059 | 9152 | ALQUILER DE LAVAMANOS PORTATIL DE PEDAL TIPO MANOS LIBRES._(Según Apéndice Bioseguridad Covid 19_V3) | UN/MES | ELEMENTOS DE BIOSEGURIDAD SEGÚN APÉNDICE | ELEMENTOS DE BIOSEGURIDAD SEGÚN APÉNDICE | 62681 | 9152 | 62681
3060 | 9153 | PAQUETE ELEMENTOS PARA LIMPIEZA Y DESINFECCIÓN PARA 10 TRABAJADORES EN OBRA (INCLUYE ALCOHOL GLICERINADO, TOALLAS DE PAPEL, JABON LIQUIDO, SUMINISTRO AGUA PARA EL LAVAMANOS). _(Según Apéndice Bioseguridad Covid 19_V3) | UN/MES | ELEMENTOS DE BIOSEGURIDAD SEGÚN APÉNDICE | ELEMENTOS DE BIOSEGURIDAD SEGÚN APÉNDICE | 412792 | 9153 | 412792
3061 | 9154 | ALQUILER DE DISPENSADOR DE JABÓN LÍQUIDO O ALCOHOL GLICERINADO, CON PEDAL METÁLICO._(Según Apéndice Bioseguridad Covid 19_V3) | UN/MES | ELEMENTOS DE BIOSEGURIDAD SEGÚN APÉNDICE | ELEMENTOS DE BIOSEGURIDAD SEGÚN APÉNDICE | 5879 | 9154 | 5879
3062 | 9157 | CICLOPARQUEADERO PORTAL SUR Y PORTAL SUBA - POYO EN CONCRETO DE 0.15X0.16 M (SUMINISTRO E INSTALACIÓN) | ML | PROYECTO ESPECÍFICO | CICLOPARQUEADERO PORTAL SUR Y PORTAL SUBA | 36734 | 9157 | 36734
3063 | 9161 | CICLOPARQUEADERO PORTAL SUR Y PORTAL SUBA - CERRAMIENTO DE REJILLA EN LAMINA COLD ROLLED CAL 18 (INCLUYE FABRICACIÓN, SUMINISTRO E INSTALACIÓN) | ML | PROYECTO ESPECÍFICO | CICLOPARQUEADERO PORTAL SUR Y PORTAL SUBA | 927152 | 9161 | 927152
3064 | 9171 | CICLOPARQUEADERO PORTAL SUR Y PORTAL SUBA - SALIDA PARA TOMA TRIFASICA 208V, 30A - SUMINISTRO E INSTALACIÓN (INCLUYE CABLE Y ACCESORIOS) | UN | PROYECTO ESPECÍFICO | CICLOPARQUEADERO PORTAL SUR Y PORTAL SUBA | 389955 | 9171 | 389955
3065 | 9175 | CICLOPARQUEADERO PORTAL SUR Y PORTAL SUBA - ALAMBRADO EN CABLE DE COBRE 2#8 + 1#10T, CU THHN-THWN, EN TUBERIA EMT DE 1", PARA TABLEROS DE LOCALES - SUMINISTRO E INSTALACIÓN (INCLUYE CABLE Y ACCESORIOS) | UN | PROYECTO ESPECÍFICO | CICLOPARQUEADERO PORTAL SUR Y PORTAL SUBA | 249296 | 9175 | 249296
3066 | 9176 | CICLOPARQUEADERO PORTAL SUR Y PORTAL SUBA - ALAMBRADO EN CABLE CU 2(3*1 + 1*1) + 1*4T CU THHW, EN TUBERIA PVC 2 DE 3", PARA T-CCLP - SUMINISTRO E INSTALACIÓN (INCLUYE CABLE Y ACCESORIOS) | UN | PROYECTO ESPECÍFICO | CICLOPARQUEADERO PORTAL SUR Y PORTAL SUBA | 484616 | 9176 | 484616
3067 | 9177 | CICLOPARQUEADERO PORTAL SUR Y PORTAL SUBA - CANALIZACION 2X3" PVC - SUMINISTRO E INSTALACIÓN (INCLUYE CABLE Y ACCESORIOS) | ML | PROYECTO ESPECÍFICO | CICLOPARQUEADERO PORTAL SUR Y PORTAL SUBA | 56483 | 9177 | 56483
3068 | 9178 | CICLOPARQUEADERO PORTAL SUR Y PORTAL SUBA - CABLEADO ELECTRICO PARA RED AP EXISTENTE, EXTERIOR, CON CABLE 2X6 CU +1X10T CU, THHN - SUMINISTRO E INSTALACIÓN (INCLUYE CABLE Y ACCESORIOS) | UN | PROYECTO ESPECÍFICO | CICLOPARQUEADERO PORTAL SUR Y PORTAL SUBA | 137092 | 9178 | 137092
3069 | 9179 | CICLOPARQUEADERO PORTAL SUR Y PORTAL SUBA - GABINETE METÁLICO, CONSTRUÍDO EN LÁMINA COLD ROLLED CON TRATAMIENTO SUPERFICIAL PARA PROTEGERLO DE LA OXIDACIÓN Y LOGRAR MAYOR ADHERENCIA A LA PINTURA (MEDIANTE PROCESOS DE BONDERIZADO Y FOSFATADO), CON ACABADO FINAL EN COLOR GRIS CLARO O AZÚL CLARO, INCLUYE UN TOTALIZADOR INDUSTRIAL DE 3X80A, DOS INTERRUPTOR AUTOMATICO INDUSTRIAL 3X30A, 5 INTERRUPORES AUTOMATICOS PARA RIEL OMEGA DE 1X50A, 3 INTERRUPTORES AUTOMATICOS PARA RIEL OMEGA DE 1X20A, 5 MEDIDORES DE ENERGIA MONOFASICOS DE 10A, DPS CLASE 2, 40KA, 208/120V CON FUSIBLE INTEGRADO, BARRAJES, ELEMENTOS DE CONEXION, MARCACION, SEÑALIZACION, ETC. INCLUYE INSTALACIÓN Y SUMINISTRO | UN | PROYECTO ESPECÍFICO | CICLOPARQUEADERO PORTAL SUR Y PORTAL SUBA | 11117330 | 9179 | 11117330
3070 | 9181 | CICLOPARQUEADERO PORTAL SUR Y PORTAL SUBA - TOTALIZADOR INDUSTRIAL DE 3X80A (INCLUYE SUMINISTRO E INSTALACIÓN) | UN | PROYECTO ESPECÍFICO | CICLOPARQUEADERO PORTAL SUR Y PORTAL SUBA | 217139 | 9181 | 217139
3071 | 9184 | CICLOPARQUEADERO PORTAL SUR Y PORTAL SUBA - PUESTA A TIERRA DE ESTRUCTURA METALICA MEDIANTE CABLE DE COBRE N°4, AWG, INCLUIDOS BORNAS, TORNILLERIA Y DEMAS ELEMENTOS DE CONEXIÓN Y FIJACION, PARAMENTRO DE RESISTENCIA DEL SUELO MEDIANTE COMPRESION TRIAXIAL ESTATICA, VARILLA COOPERWELS 5/8" X2,44, HIDROSOLTA, CAJA DE INSPECCIÓN DE 50X50, MARCO, TAPA, CABLE DE COBRE 2/0 AWG Y SOLDADURA EXOTERMICA (SUMINISTRO E INSTALACIÓN) | UN | PROYECTO ESPECÍFICO | CICLOPARQUEADERO PORTAL SUR Y PORTAL SUBA | 3865720 | 9184 | 3865720
3072 | 9322 | PISO EN POLIPROPILENO DE ALTO IMPACTO e: 25MM PARA TABLERO DE PUENTES PEATONALES TIPO TRANSMILENIO. INCLUYE SUMINISTRO, INSTALACIÓN Y TRANSPORTE | M2 | PUENTES | PUENTES PEATONALES | 1689778 | 9322 | 1689778
3073 | 9323 | REPOSICIÓN DE PISO EN POLIPROPILENO DE ALTO IMPACTO e: 25MM PARA TABLERO DE PUENTES PEATONALES TIPO TRANSMILENIO. INCLUYE SUMINISTRO, INSTALACIÓN, TRANSPORTE A OBRA DE PISO EN POLIPROPILENO Y RETIRO PISO EXISTENTE EN ALUMINIO. NO INCLUYE TRANSPORTE NI DISPOSICIÓN FINAL DE ESCOMBROS | M2 | PUENTES | PUENTES PEATONALES | 2380780 | 9323 | 2380780
3074 | 9324 | REPOSICIÓN DE PISO EN POLIPROPILENO DE ALTO IMPACTO e: 25MM PARA TABLERO DE PUENTES PEATONALES TIPO TRANSMILENIO. INCLUYE SUMINISTRO, INSTALACIÓN, TRANSPORTE A OBRA DE PISO EN POLIPROPILENO Y RETIRO PISO EXISTENTE EN PANELES PREFABRICADOS EN CONCRETO. NO INCLUYE TRANSPORTE NI DISPOSICIÓN FINAL DE ESCOMBROS | M2 | PUENTES | PUENTES PEATONALES | 2375151 | 9324 | 2375151
3075 | 9325 | PISO EN POLIPROPILENO DE ALTO IMPACTO PARA ESCALERA DE PUENTES PEATONALES, ANCHO 38cm e=2cm. INCLUYE SUMINISTRO, INSTALACIÓN Y TRANSPORTE | ML | PUENTES | PUENTES PEATONALES | 904599 | 9325 | 904599
3076 | 9326 | REPOSICIÓN DE PISO EN POLIPROPILENO DE ALTO IMPACTO PARA ESCALERA DE PUENTES PEATONALES, ANCHO 38cm e=2cm. INCLUYE SUMINISTRO, INSTALACIÓN, SOPORTE PARA ANCLAJE, TRANSPORTE A OBRA DE PISO EN POLIPROPILENO Y RETIRO PISO EXISTENTE EN ALUMINIO.NO INCLUYE TRANSPORTE NI DISPOSICIÓN FINAL DE ESCOMBROS | ML | PUENTES | PUENTES PEATONALES | 1379264 | 9326 | 1379264
3077 | 9327 | REPOSICIÓN DE PISO EN POLIPROPILENO DE ALTO IMPACTO PARA ESCALERA DE PUENTES PEATONALES, ANCHO 38cm e=2cm. INCLUYE SUMINISTRO, INSTALACIÓN, SOPORTE PARA ANCLAJE, TRANSPORTE A OBRA DE PISO EN POLIPROPILENO Y RETIRO PISO EXISTENTE EN PANELES PREFABRICADOS EN CONCRETO. NO INCLUYE TRANSPORTE NI DISPOSICIÓN FINAL DE ESCOMBROS | ML | PUENTES | PUENTES PEATONALES | 1377124 | 9327 | 1377124
3078 | 9394 | TUBO EN ACERO Φ 24" CON EXTREMOS DE JUNTA ESPIGO / CAMPANA CON EMPAQUE DE CAUCHO, CON REVESTIMIENTO INTERIOR Y RECUBRIMIENTO EXTERIOR EN MORTERO DE CEMENTO. FABRICADO DE CONFORMIDAD CON LA NORMA AWWA C 200, MANUAL M11 DE LA AWWA Y NORMA NP-032 DE LA EAAB, A PARTIR DE LÁMINA ASTM A 36 DE ESPESOR E=3MM. L=6,0M. PRESIÓN DE TRABAJO = 150 PSI. (INCLUYE SUMINISTRO E INSTALACIÓN) | ML | REDES ACUEDUCTO | REDES ACUEDUCTO | 1540197 | 9394 | 1540197
3079 | 9395 | TUBO EN ACERO Φ 24" CON EXTREMOS DE JUNTA ESPIGO / CAMPANA CON EMPAQUE DE CAUCHO, CON REVESTIMIENTO INTERIOR Y RECUBRIMIENTO EXTERIOR EN MORTERO DE CEMENTO. FABRICADO DE CONFORMIDAD CON LA NORMA AWWA C 200, MANUAL M11 DE LA AWWA Y NORMA NP-032 DE LA EAAB, A PARTIR DE LÁMINA ASTM A 36 DE ESPESOR E=6MM. L=6,0M. PRESIÓN DE TRABAJO HASTA 330 PSI. (INCLUYE SUMINISTRO E INSTALACIÓN) | ML | REDES ACUEDUCTO | REDES ACUEDUCTO | 2725196 | 9395 | 2725196
3080 | 9396 | TUBO EN ACERO Φ 12" CON EXTREMOS DE JUNTA ESPIGO / CAMPANA CON EMPAQUE DE CAUCHO, CON REVESTIMIENTO INTERIOR Y RECUBRIMIENTO EXTERIOR EN MORTERO DE CEMENTO. FABRICADO DE CONFORMIDAD CON LA NORMA AWWA C 200, MANUAL M11 DE LA AWWA Y NORMA NP-032 DE LA EAAB, A PARTIR DE LÁMINA ASTM A 36. L=6,0M. PRESIÓN DE TRABAJO = 150 PSI. (INCLUYE SUMINISTRO E INSTALACIÓN). | ML | REDES ACUEDUCTO | REDES ACUEDUCTO | 852124 | 9396 | 852124
3081 | 9397 | TUBO EN ACERO Φ 12" CON EXTREMOS DE JUNTA ESPIGO / CAMPANA CON EMPAQUE DE CAUCHO, CON REVESTIMIENTO INTERIOR Y RECUBRIMIENTO EXTERIOR EN MORTERO DE CEMENTO. FABRICADO DE CONFORMIDAD CON LA NORMA AWWA C 200, MANUAL M11 DE LA AWWA Y NORMA NP-032 DE LA EAAB, A PARTIR DE LÁMINA ASTM A 36. L=6,0M. PRESIÓN DE TRABAJO = 250 PSI. (INCLUYE SUMINISTRO E INSTALACIÓN). | ML | REDES ACUEDUCTO | REDES ACUEDUCTO | 852124 | 9397 | 852124
3082 | 9398 | TUBO EN ACERO Φ 12" CON EXTREMOS DE JUNTA ESPIGO / CAMPANA CON EMPAQUE DE CAUCHO, CON REVESTIMIENTO INTERIOR Y RECUBRIMIENTO EXTERIOR EN MORTERO DE CEMENTO. FABRICADO DE CONFORMIDAD CON LA NORMA AWWA C 200, MANUAL M11 DE LA AWWA Y NORMA NP-032 DE LA EAAB, A PARTIR DE LÁMINA ASTM A 36. L=6,0M. PRESIÓN DE TRABAJO = 330 PSI. (INCLUYE SUMINISTRO E INSTALACIÓN). | ML | REDES ACUEDUCTO | REDES ACUEDUCTO | 920929 | 9398 | 920929
3083 | 9425 | TUBERIA EN ACERO Φ 30" CON EXTREMOS DE JUNTA ESPIGO / CAMPANA CON EMPAQUE DE CAUCHO, CON REVESTIMIENTO INTERIOR Y RECUBRIMIENTO EXTERIOR EN MORTERO DE CEMENTO. FABRICADO DE CONFORMIDAD CON LA NORMA AWWA C 200, MANUAL M11 DE LA AWWA Y NORMA NP-032 DE LA EAAB, A PARTIR DE LÁMINA ASTM A 36. L=6,0M. PRESIÓN DE TRABAJO = 150 PSI. (INCLUYE SUMINISTRO E INSTALACIÓN). | ML | REDES ACUEDUCTO | REDES ACUEDUCTO | 2270290 | 9425 | 2270290
3084 | 9426 | Proyecto: RECUPERACIÓN DEL ESPACIO PÚBLICO SOBRE LOS PREDIOS REMANENTES DEL IDU. GRUPOS 1 Y 2. VIGENCIA 2022 - M-13-A / BANCA RECTANGULAR / LARGA CON M-11-A ADOSADO. Suministro e Instalación. | UN | PROYECTO ESPECÍFICO | RECUPERACIÓN DEL ESPACIO PÚBLICO SOBRE LOS PREDIOS REMANENTES DEL IDU | 3311411 | 9426 | 3311411
3085 | 9427 | Proyecto: RECUPERACIÓN DEL ESPACIO PÚBLICO SOBRE LOS PREDIOS REMANENTES DEL IDU. GRUPOS 1 Y 2. VIGENCIA 2022 - M-13-A / BANCA RECTANGULAR / MEDIANA CON M-11-A ADOSADO. Suministro e Instalación. | UN | PROYECTO ESPECÍFICO | RECUPERACIÓN DEL ESPACIO PÚBLICO SOBRE LOS PREDIOS REMANENTES DEL IDU | 1636307 | 9427 | 1636307
3086 | 9428 | Proyecto: RECUPERACIÓN DEL ESPACIO PÚBLICO SOBRE LOS PREDIOS REMANENTES DEL IDU. GRUPOS 1 Y 2. VIGENCIA 2022 - M-30-A / ALCORQUE CUADRADO / EN U. Suministro e Instalación. | UN | PROYECTO ESPECÍFICO | RECUPERACIÓN DEL ESPACIO PÚBLICO SOBRE LOS PREDIOS REMANENTES DEL IDU | 1032422 | 9428 | 1032422
3087 | 9429 | Proyecto: RECUPERACIÓN DEL ESPACIO PÚBLICO SOBRE LOS PREDIOS REMANENTES DEL IDU. GRUPOS 1 Y 2. VIGENCIA 2022 - M-16-A / BOLARDO ESFERA / 40 CM. Suministro e Instalación | UN | PROYECTO ESPECÍFICO | RECUPERACIÓN DEL ESPACIO PÚBLICO SOBRE LOS PREDIOS REMANENTES DEL IDU | 569489 | 9429 | 569489
3088 | 9430 | Proyecto: RECUPERACIÓN DEL ESPACIO PÚBLICO SOBRE LOS PREDIOS REMANENTES DEL IDU. GRUPOS 1 Y 2. VIGENCIA 2022 - TRANSPORTE, SUMINISTRO E INSTALACIÓN DE MOBILIARIO IMPORTADO (JUEGO INFANTIL), REFERENCIA HD17-271A 1 - 2 NIÑOS. (GARANTÍA DE 12 MESES POR DEFECTOS DE FABRICACIÓN). COLUMPIO TIPO NICHO DE 200x160x200cm. Suministro e Instalación | UN | PROYECTO ESPECÍFICO | RECUPERACIÓN DEL ESPACIO PÚBLICO SOBRE LOS PREDIOS REMANENTES DEL IDU | 20950608 | 9430 | 20950608
3089 | 9431 | Proyecto: RECUPERACIÓN DEL ESPACIO PÚBLICO SOBRE LOS PREDIOS REMANENTES DEL IDU. GRUPOS 1 Y 2. VIGENCIA 2022 - TRANSPORTE, SUMINISTRO E INSTALACIÓN DE MOBILIARIO IMPORTADO (JUEGO INFANTIL), REFERENCIA HD17-222D, CAPACIDAD 10 - 12 NIÑOS. (GARANTÍA DE 12 MESES POR DEFECTOS DE FABRICACIÓN). MEDIDAS 388x388x388cm. RED DE ESCALAR FORMA GEOMÉTRICA, COLORES VIVOS. Suministro e Instalación | UN | PROYECTO ESPECÍFICO | RECUPERACIÓN DEL ESPACIO PÚBLICO SOBRE LOS PREDIOS REMANENTES DEL IDU | 56692054 | 9431 | 56692054
3090 | 9432 | Proyecto: RECUPERACIÓN DEL ESPACIO PÚBLICO SOBRE LOS PREDIOS REMANENTES DEL IDU. GRUPOS 1 Y 2. VIGENCIA 2022 - SUMINISTRO, PUESTO EN OBRA E INSTALACIÓN DE GIMNASIO AL AIRE LIBRE TIPO BIOSALUDABLE "CAMINADOR - PATINADOR AÉREO" (INCLUYE FUNDICIÓN DE DADOS EN CONCRETO DE 3.000 PSI, DIMENSIONES 0.40 X 0.40 X 0.50 M). NO INCLUYE EXCAVACIÓN, NI RETIRO DE ESCOMBROS. (GARANTÍA DE 1 AÑO). Suministro e Instalación | UN | PROYECTO ESPECÍFICO | RECUPERACIÓN DEL ESPACIO PÚBLICO SOBRE LOS PREDIOS REMANENTES DEL IDU | 2090884 | 9432 | 2090884
3091 | 9433 | Proyecto: RECUPERACIÓN DEL ESPACIO PÚBLICO SOBRE LOS PREDIOS REMANENTES DEL IDU. GRUPOS 1 Y 2. VIGENCIA 2022 - SUMINISTRO, PUESTO EN OBRA E INSTALACIÓN DE GIMNASIO AL AIRE LIBRE TIPO BIOSALUDABLE "DOBLE SWINGER -SURF" (INCLUYE FUNDICIÓN DE DADOS EN CONCRETO DE 3.000 PSI, DIMENSIONES 0.40 X 0.40 X 0.50 M). NO INCLUYE EXCAVACIÓN, NI RETIRO DE ESCOMBROS. (GARANTÍA DE 1 AÑO). Suministro e Instalación | UN | PROYECTO ESPECÍFICO | RECUPERACIÓN DEL ESPACIO PÚBLICO SOBRE LOS PREDIOS REMANENTES DEL IDU | 1889546 | 9433 | 1889546
3092 | 9434 | Proyecto: RECUPERACIÓN DEL ESPACIO PÚBLICO SOBRE LOS PREDIOS REMANENTES DEL IDU. GRUPOS 1 Y 2. VIGENCIA 2022 - SUMINISTRO, PUESTO EN OBRA E INSTALACIÓN DE GIMNASIO AL AIRE LIBRE TIPO BIOSALUDABLE "ELÍPTICA - ESQUÍ SKY" (INCLUYE FUNDICIÓN DE DADOS EN CONCRETO DE 3.000 PSI, DIMENSIONES 0.40 X 0.40 X 0.50 M). NO INCLUYE EXCAVACIÓN, NI RETIRO DE ESCOMBROS. (GARANTÍA DE 1 AÑO). Suministro e Instalación | UN | PROYECTO ESPECÍFICO | RECUPERACIÓN DEL ESPACIO PÚBLICO SOBRE LOS PREDIOS REMANENTES DEL IDU | 2099546 | 9434 | 2099546
3093 | 9435 | Proyecto: RECUPERACIÓN DEL ESPACIO PÚBLICO SOBRE LOS PREDIOS REMANENTES DEL IDU. GRUPOS 1 Y 2. VIGENCIA 2022 - SUMINISTRO, PUESTO EN OBRA E INSTALACIÓN DE GIMNASIO AL AIRE LIBRE TIPO PLUS "BICICLETA RECUMBENT". (GARANTÍA DE 1 AÑO). Suministro e Instalación | UN | PROYECTO ESPECÍFICO | RECUPERACIÓN DEL ESPACIO PÚBLICO SOBRE LOS PREDIOS REMANENTES DEL IDU | 4953676 | 9435 | 4953676
3094 | 9436 | Proyecto: RECUPERACIÓN DEL ESPACIO PÚBLICO SOBRE LOS PREDIOS REMANENTES DEL IDU. GRUPOS 1 Y 2. VIGENCIA 2022 - SUMINISTRO, PUESTO EN OBRA E INSTALACIÓN DE GIMNASIO AL AIRE LIBRE TIPO BIOSALUDABLE "PECTORAL SENTADO DOBLE" (INCLUYE FUNDICIÓN DE DADOS EN CONCRETO DE 3.000 PSI, DIMENSIONES 0.40 X 0.40 X 0.50 M). NO INCLUYE EXCAVACIÓN, NI RETIRO DE ESCOMBROS. (GARANTÍA DE 1 AÑO). Suministro e Instalación | UN | PROYECTO ESPECÍFICO | RECUPERACIÓN DEL ESPACIO PÚBLICO SOBRE LOS PREDIOS REMANENTES DEL IDU | 3195839 | 9436 | 3195839
3095 | 9437 | Proyecto: RECUPERACIÓN DEL ESPACIO PÚBLICO SOBRE LOS PREDIOS REMANENTES DEL IDU. GRUPOS 1 Y 2. VIGENCIA 2022 - SUMINISTRO, PUESTO EN OBRA E INSTALACIÓN DE GIMNASIO AL AIRE LIBRE TIPO PLUS "BANCO ABDOMINAL INCLINADA". (GARANTÍA DE 1 AÑO). Suministro e Instalación | UN | PROYECTO ESPECÍFICO | RECUPERACIÓN DEL ESPACIO PÚBLICO SOBRE LOS PREDIOS REMANENTES DEL IDU | 2131720 | 9437 | 2131720
3096 | 9438 | Proyecto: RECUPERACIÓN DEL ESPACIO PÚBLICO SOBRE LOS PREDIOS REMANENTES DEL IDU. GRUPOS 1 Y 2. VIGENCIA 2022 - SUMINISTRO, PUESTO EN OBRA E INSTALACIÓN DE GIMNASIO AL AIRE LIBRE TIPO PLUS "BANCO ABDOMINAL PLANA". (GARANTÍA DE 1 AÑO). Suministro e Instalación | UN | PROYECTO ESPECÍFICO | RECUPERACIÓN DEL ESPACIO PÚBLICO SOBRE LOS PREDIOS REMANENTES DEL IDU | 2131720 | 9438 | 2131720
3097 | 9439 | Proyecto: RECUPERACIÓN DEL ESPACIO PÚBLICO SOBRE LOS PREDIOS REMANENTES DEL IDU. GRUPOS 1 Y 2. VIGENCIA 2022 - SUMINISTRO, PUESTO EN OBRA E INSTALACIÓN DE GIMNASIO AL AIRE LIBRE TIPO BIOSALUDABLE "ASCENSOR DOBLE - DORSAL ANCHO" (INCLUYE FUNDICIÓN DE DADOS EN CONCRETO DE 3.000 PSI, DIMENSIONES 0.40 X 0.40 X 0.50 M). NO INCLUYE EXCAVACIÓN, NI RETIRO DE ESCOMBROS. (GARANTÍA DE 1 AÑO). Suministro e Instalación | UN | PROYECTO ESPECÍFICO | RECUPERACIÓN DEL ESPACIO PÚBLICO SOBRE LOS PREDIOS REMANENTES DEL IDU | 2792001 | 9439 | 2792001
3098 | 9440 | Proyecto: RECUPERACIÓN DEL ESPACIO PÚBLICO SOBRE LOS PREDIOS REMANENTES DEL IDU. GRUPOS 1 Y 2. VIGENCIA 2022 - SUMINISTRO, PUESTO EN OBRA E INSTALACIÓN DE GIMNASIO AL AIRE LIBRE TIPO PLUS "TRIPLE PECHO ESPALDA PIERNA". (GARANTÍA DE 1 AÑO). Suministro e Instalación | UN | PROYECTO ESPECÍFICO | RECUPERACIÓN DEL ESPACIO PÚBLICO SOBRE LOS PREDIOS REMANENTES DEL IDU | 9708421 | 9440 | 9708421
3099 | 9441 | Proyecto: RECUPERACIÓN DEL ESPACIO PÚBLICO SOBRE LOS PREDIOS REMANENTES DEL IDU. GRUPOS 1 Y 2. VIGENCIA 2022 - SUMINISTRO, PUESTO EN OBRA E INSTALACIÓN DE GIMNASIO AL AIRE LIBRE TIPO PLUS "MULTIFUNCIONAL A4". (GARANTÍA DE 1 AÑO). Suministro e Instalación | UN | PROYECTO ESPECÍFICO | RECUPERACIÓN DEL ESPACIO PÚBLICO SOBRE LOS PREDIOS REMANENTES DEL IDU | 15331336 | 9441 | 15331336
3100 | 9442 | Proyecto: RECUPERACIÓN DEL ESPACIO PÚBLICO SOBRE LOS PREDIOS REMANENTES DEL IDU. GRUPOS 1 Y 2. VIGENCIA 2022 - SUMINISTRO, PUESTO EN OBRA E INSTALACIÓN DE GIMNASIO AL AIRE LIBRE TIPO PLUS "MODULO JINETE". (GARANTÍA DE 1 AÑO). Suministro e Instalación | UN | PROYECTO ESPECÍFICO | RECUPERACIÓN DEL ESPACIO PÚBLICO SOBRE LOS PREDIOS REMANENTES DEL IDU | 3665679 | 9442 | 3665679
3101 | 9443 | Proyecto: RECUPERACIÓN DEL ESPACIO PÚBLICO SOBRE LOS PREDIOS REMANENTES DEL IDU. GRUPOS 1 Y 2. VIGENCIA 2022 - SUMINISTRO, PUESTO EN OBRA E INSTALACIÓN DE GIMNASIO AL AIRE LIBRE TIPO PLUS "MODULO GRX". (GARANTÍA DE 1 AÑO). Suministro e Instalación | UN | PROYECTO ESPECÍFICO | RECUPERACIÓN DEL ESPACIO PÚBLICO SOBRE LOS PREDIOS REMANENTES DEL IDU | 5717868 | 9443 | 5717868
3102 | 9444 | Proyecto: RECUPERACIÓN DEL ESPACIO PÚBLICO SOBRE LOS PREDIOS REMANENTES DEL IDU. GRUPOS 1 Y 2. VIGENCIA 2022 - Piso en caucho granulado, con base elástica SBR color negro de 7cm y capa superior en EPDM pigmentada (color de acuerdo a diseño establecido) de 1 cm, espesor total de 8cm. Suministro e instalación. | M2 | PROYECTO ESPECÍFICO | RECUPERACIÓN DEL ESPACIO PÚBLICO SOBRE LOS PREDIOS REMANENTES DEL IDU | 408848 | 9444 | 408848
3103 | 9445 | PROYECTO CONSTRUCCION PUENTES SAN AGUSTIN Y LOS ANDES - BARANDA PEATONAL EN ACERO ASTM-A500C Y ASTM A-36. (Suministro, fabricación, transporte y montaje de estructura metálica con el siguiente esquema de protección y pintura: Sistema de protección básica: (Guía 6.7.1) Galvanizado en caliente (de acuerdo con guía y cartilla). Barrera: Barrera epóxica con poliamida de 1.5 a 2.0 mils de película seca. Acabado: Recubrimiento Uretano brillante tipo Alifático Ral 7045 (GRIS) de 1.5 a 2.0 mils. | KG | PROYECTO ESPECÍFICO | PROYECTO CONSTRUCCION PUENTES SAN AGUSTIN Y LOS ANDES | 18276 | 9445 | 18276
3104 | 9446 | PROYECTO CONSTRUCCION PUENTES SAN AGUSTIN Y LOS ANDES - PRUEBA DE CARGA ESTÁTICA PARA PUENTE VEHICULAR CON SUPERESTRUCTURA EN CONCRETO. (INCLUYE LOGISTICA, EQUIPOS Y PERSONAL PARA TOMA DE INFORMACION, PROCESAMIENTO DE LA MISMA Y ENTREGA DE INFORME FINAL) | UN | PROYECTO ESPECÍFICO | PROYECTO CONSTRUCCION PUENTES SAN AGUSTIN Y LOS ANDES | 10710000 | 9446 | 10710000
3105 | 9463 | APOYO ELASTOMÉRICO EN NEOPRENO SIN REFUERZO DUREZA 60 PARA APOYO SUPERESTRUCTURA. (SUMINISTRO E INSTALACIÓN). | dm3 | GEOSINTETICOS | GEOMEMBRANAS | 59753 | 9463 | 59753
3106 | 9466 | PAQUETE ELEMENTOS PARA LIMPIEZA Y DESINFECCIÓN PARA 10 TRABAJADORES EN OBRA (INCLUYE ALCOHOL GLICERINADO, TOALLAS DE PAPEL, JABON LIQUIDO, SUMINISTRO AGUA PARA EL LAVAMANOS). _(Según Apéndice Bioseguridad Covid 19_V4) | UN/MES | ELEMENTOS DE BIOSEGURIDAD SEGÚN APÉNDICE | ELEMENTOS DE BIOSEGURIDAD SEGÚN APÉNDICE | 412792 | 9466 | 412792
3107 | 9467 | RECOLECCION, TRANSPORTE Y DISPOSICION DE RESIDUOS LÍQUIDOS PROVENIENTES DE LAVAMANOS PORTATILES. (INCLUYE EQUIPO DE SUCCIÓN)._(Según Apéndice Bioseguridad Covid 19_V4) | M3 | ELEMENTOS DE BIOSEGURIDAD SEGÚN APÉNDICE | ELEMENTOS DE BIOSEGURIDAD SEGÚN APÉNDICE | 311880 | 9467 | 311880
3108 | 9468 | ALQUILER DE LAVAMANOS PORTATIL DE PEDAL TIPO MANOS LIBRES._(Según Apéndice Bioseguridad Covid 19_V4) | UN/MES | ELEMENTOS DE BIOSEGURIDAD SEGÚN APÉNDICE | ELEMENTOS DE BIOSEGURIDAD SEGÚN APÉNDICE | 62681 | 9468 | 62681
3109 | 9469 | ALQUILER DE DISPENSADOR DE JABÓN LÍQUIDO O ALCOHOL GLICERINADO, CON PEDAL METÁLICO._(Según Apéndice Bioseguridad Covid 19_V4) | UN/MES | ELEMENTOS DE BIOSEGURIDAD SEGÚN APÉNDICE | ELEMENTOS DE BIOSEGURIDAD SEGÚN APÉNDICE | 5879 | 9469 | 5879
3110 | 9470 | ALQUILER DE DISPENSADOR PLÁSTICO DE TOALLAS TIPO Z_(Según Apéndice Bioseguridad Covid 19_V4) | UN/MES | ELEMENTOS DE BIOSEGURIDAD SEGÚN APÉNDICE | ELEMENTOS DE BIOSEGURIDAD SEGÚN APÉNDICE | 3734 | 9470 | 3734
3111 | 9547 | ESTUDIOS Y DISEÑOS PARA SITIOS INESTABLES EN BOGOTÁ D.C - SUBMURACIÓN EN CONCRETO POBRE F'C =14 MPA. INCLUYE SUMINISTRO Y COLOCACIÓN | M3 | PROYECTO ESPECÍFICO | ESTUDIOS Y DISEÑOS PARA SITIOS INESTABLES EN BOGOTÁ D.C. | 670136 | 9547 | 670136
3112 | 9548 | ESTUDIOS Y DISEÑOS PARA SITIOS INESTABLES EN BOGOTÁ D.C - MURO EN BLOQUE DE CONCRETO ESTRIADO (BLOQUE ESTRUCUTURAL 14X19X39CM) CON SUELO MECÁNICAMENTE ESTABILIZADO ALTURA VARIABLE ENTRE 1.0M Y 2.5M. INCLUYE CONSTRUCCIÓN, SUMINISTRO E INSTALACIÓN VIGA DE CIMENTACIÓN, VIGA CINTA, ACERO DE REFUERZO, GEOTEXTIL, GEODREN PLANAR Y MATERIAL SELECCIONADO DE LLENO. | ML | PROYECTO ESPECÍFICO | ESTUDIOS Y DISEÑOS PARA SITIOS INESTABLES EN BOGOTÁ D.C. | 792570 | 9548 | 792570
3113 | 9549 | ESTUDIOS Y DISEÑOS PARA SITIOS INESTABLES EN BOGOTÁ D.C - MURO EN BLOQUE DE CONCRETO ESTRIADO (BLOQUE ESTRUCUTURAL 14X19X39CM) CON SUELO MECÁNICAMENTE ESTABILIZADO ALTURA VARIABLE ENTRE 2.5M Y 3.5M. INCLUYE CONSTRUCCIÓN, SUMINISTRO E INSTALACIÓN VIGA DE CIMENTACIÓN, VIGA CINTA, ACERO DE REFUERZO, GEOTEXTIL, GEODREN PLANAR Y MATERIAL SELECCIONADO DE LLENO. | ML | PROYECTO ESPECÍFICO | ESTUDIOS Y DISEÑOS PARA SITIOS INESTABLES EN BOGOTÁ D.C. | 1036468 | 9549 | 1036468
3114 | 9550 | ESTUDIOS Y DISEÑOS PARA SITIOS INESTABLES EN BOGOTÁ D.C - CABEZALES PARA TENSIONAMIENTO DE ANCLAJES EN CONCRETO F'C=28MPA. (INCLUYE ACERO DE REFUERZO) | M3 | PROYECTO ESPECÍFICO | ESTUDIOS Y DISEÑOS PARA SITIOS INESTABLES EN BOGOTÁ D.C. | 1047886 | 9550 | 1047886
3115 | 9552 | ESTUDIOS Y DISEÑOS PARA SITIOS INESTABLES EN BOGOTÁ D.C - PLATINA DE ACERO LAMINADO A36 PARA APLICACIONES ESTRUCTUDARES. DIMENSIONES 0.3M*0.3M E=25MM | UN | PROYECTO ESPECÍFICO | ESTUDIOS Y DISEÑOS PARA SITIOS INESTABLES EN BOGOTÁ D.C. | 116736 | 9552 | 116736
3116 | 9554 | ESTUDIOS Y DISEÑOS PARA SITIOS INESTABLES EN BOGOTÁ D.C - TRANSPORTE DE MATERIALES PÉTREOS A LA REGIÓN DE SUMAPAZ | M3-KM | PROYECTO ESPECÍFICO | ESTUDIOS Y DISEÑOS PARA SITIOS INESTABLES EN BOGOTÁ D.C. | 1760 | 9554 | 1760
3117 | 9555 | ESTUDIOS Y DISEÑOS PARA SITIOS INESTABLES EN BOGOTÁ D.C. CAISSON ØINT= 0,90 M CON ANILLOS E=12CM EN CONCRETO DE F'C=21MPA. INCLUYE EXCAVACIÓN. NO INCLUYE ACERO DE REFUERZO | ML | PROYECTO ESPECÍFICO | ESTUDIOS Y DISEÑOS PARA SITIOS INESTABLES EN BOGOTÁ D.C. | 1536582 | 9555 | 1536582
3118 | 9556 | ESTUDIOS Y DISEÑOS PARA SITIOS INESTABLES EN BOGOTÁ D.C. CAISSON ØINT= 1,00 M CON ANILLOS E=12CM EN CONCRETO DE F'C=21MPA. INCLUYE EXCAVACIÓN. NO INCLUYE ACERO DE REFUERZO | ML | PROYECTO ESPECÍFICO | ESTUDIOS Y DISEÑOS PARA SITIOS INESTABLES EN BOGOTÁ D.C. | 1763188 | 9556 | 1763188
3119 | 9557 | ESTUDIOS Y DISEÑOS PARA SITIOS INESTABLES EN BOGOTÁ D.C. CAISSON ØINT= 1,10 M CON ANILLOS E=12CM EN CONCRETO DE F'C=21MPA. INCLUYE EXCAVACIÓN. NO INCLUYE ACERO DE REFUERZO | ML | PROYECTO ESPECÍFICO | ESTUDIOS Y DISEÑOS PARA SITIOS INESTABLES EN BOGOTÁ D.C. | 2003227 | 9557 | 2003227
3120 | 9558 | ESTUDIOS Y DISEÑOS PARA SITIOS INESTABLES EN BOGOTÁ D.C. CAISSON ØINT= 1,20M CON ANILLOS E=12CM EN CONCRETO DE F'C=21MPA. INCLUYE EXCAVACIÓN. NO INCLUYE ACERO DE REFUERZO | ML | PROYECTO ESPECÍFICO | ESTUDIOS Y DISEÑOS PARA SITIOS INESTABLES EN BOGOTÁ D.C. | 2086820 | 9558 | 2086820
3121 | 9559 | ESTUDIOS Y DISEÑOS PARA SITIOS INESTABLES EN BOGOTÁ D.C. CAISSON ØINT= 0.80 M CON ANILLOS E=10CM EN CONCRETO DE F'C=21MPA. INCLUYE EXCAVACIÓN Y RETIRO. NO INCLUYE ACERO DE REFUERZO | ML | PROYECTO ESPECÍFICO | ESTUDIOS Y DISEÑOS PARA SITIOS INESTABLES EN BOGOTÁ D.C. | 1337359 | 9559 | 1337359
3122 | 9560 | ESTUDIOS Y DISEÑOS PARA SITIOS INESTABLES EN BOGOTÁ D.C. - DESARME DE GAVIONES. NO INCLUYE RETIRO Y DISPOSICIÓN FINAL DE ESCOMBROS | M3 | PROYECTO ESPECÍFICO | ESTUDIOS Y DISEÑOS PARA SITIOS INESTABLES EN BOGOTÁ D.C. | 20967 | 9560 | 20967
3123 | 9562 | EJECUCIÓN DE OBRAS Y ACTIVIDADES COMPLEMENTARIAS PARA EL REFORZAMIENTO ESTRUCTURAL DE PUENTES VEHICULARES EN BOGOTÁ D.C. GRUPO 3, POLIETILENO (MATERIAL ORIGINAL CAL 6). (INCLUYE SUMINISTRO E INSTALACIÓN). | M2 | PROYECTO ESPECÍFICO | Proyecto:Ejecución de las obras y actividades complementarias para el reforzamiento estructural de puentes vehiculares - Grupo 3 | 2363 | 9562 | 2363
3124 | 9563 | RETIRO DE TUBERIA DE CONCRETO Diámetro = 1,40m (Incluye cargue, retiro de material, transporte y disposición final de escombros en sitio autorizado). | ML | REDES ALCANTARILLADO / DRENAJE | REDES ALCANTARILLADO / DRENAJE | 156224 | 9563 | 156224
3125 | 9565 | FACTIBILIDAD, ESTUDIOS Y DISEÑOS PARA LA AVENIDA PRIMERO DE MAYO - PRUEBA DE CARGA ESTÁTICA PARA PUENTE VEHICULAR CON SUPERESTRUCTURA EN CONCRETO. (INCLUYE LOGISTICA, EQUIPOS Y PERSONAL PARA TOMA DE INFORMACION, PROCESAMIENTO DE LA MISMA, ENTREGA DE INFORME FINAL, EJECUCIÓN DE LAS PRUEBAS DE CARGA EN UN SOLO DESPLAZAMIENTO A OBRA, SEÑALIZACIÓN REGLAMENTARIA DE LAS OBRAS Y SU MOVIMIENTO, ASÍ COMO EL CORTE DE TRÁFICO DEL PUENTE Y LOS DESVÍOS NECESARIOS, VIGILANCIA Y CELADURÍA DURANTE LA EJECUCIÓN, PERMISOS, LICENCIAS Y TASAS NECESARIAS, Y LAS CARGAS NECESARIAS PARA LA PRUEBA DE CARGA, ASÍ COMO SU PESAJE Y MOVIMIENTO). | UN | PROYECTO ESPECÍFICO | FACTIBILIDAD, ESTUDIOS Y DISEÑOS PARA LA AVENIDA PRIMERO DE MAYO DESDE LA CARRERA 2 ESTE HASTA LA CALLE 11 SUR | 21411609 | 9565 | 21411609
3126 | 9566 | AVENIDA CONTADOR (CL. 134) - BANCA EN CONCRETO M-01-A (SUMINISTRO E INSTALACIÓN) | UN | PROYECTO ESPECÍFICO | AVENIDA CONTADOR (CL. 134) | 1513463 | 9566 | 1513463
3127 | 9567 | AVENIDA CONTADOR (CL. 134) - Reconstrucción de bordillo Concreto f'c 28MPa incluye tratamiento al acero de refuerzo existente | M3 | PROYECTO ESPECÍFICO | AVENIDA CONTADOR (CL. 134) | 909900 | 9567 | 909900
3128 | 9568 | AVENIDA CONTADOR (CL. 134) - BOLARDO METALICO M-15-A (SUMINISTRO E INSTALACIÓN. INCLUYE BASE EN CONCRETO 3000 PSI, PREMEZCLADO) | UN | PROYECTO ESPECÍFICO | AVENIDA CONTADOR (CL. 134) | 292071 | 9568 | 292071
3129 | 9569 | AVENIDA CONTADOR (CL. 134) - PAPELERA DOBLE EN ACERO M-121 (SUMINISTRO E INSTALACIÓN. INCLUYE BASE EN CONCRETO 3000 PSI, PREMEZCLADO) | UN | PROYECTO ESPECÍFICO | AVENIDA CONTADOR (CL. 134) | 1547354 | 9569 | 1547354
3130 | 9570 | AVENIDA CONTADOR (CL. 134) - GEOMEMBRANA LISA HDPE 40 MILS. (Incluye suministro e instalacion). | M2 | PROYECTO ESPECÍFICO | AVENIDA CONTADOR (CL. 134) | 19019 | 9570 | 19019
3131 | 9571 | AVENIDA CONTADOR (CL. 134) - 10 DUCTOS D=4" PVC-TDP (INCLUYE SUMINISTRO E INSTALACIÓN. NO INCLUYE RELLENOS) | ML | PROYECTO ESPECÍFICO | AVENIDA CONTADOR (CL. 134) | 263070 | 9571 | 263070
3132 | 9572 | AVENIDA CONTADOR (CL. 134) - Recubrimiento de protección a la corrosión, cementoso, modificado con resina epóxica, de tres componentes, con inhibidor de corrosión y puente de adherencia. Suministro y aplicación | UN | PROYECTO ESPECÍFICO | AVENIDA CONTADOR (CL. 134) | 9808 | 9572 | 9808
3133 | 9574 | AVENIDA CONTADOR (CL. 134) - PUENTE DE ADHERENCIA TIPO SIKADUR 32 PRIMER Ó EQUIVALENTE | M2 | PROYECTO ESPECÍFICO | AVENIDA CONTADOR (CL. 134) | 115840 | 9574 | 115840
3134 | 9575 | AVENIDA CONTADOR (CL. 134) - DESMONTE DE BARANDA VEHICULAR | ML | PROYECTO ESPECÍFICO | AVENIDA CONTADOR (CL. 134) | 21811 | 9575 | 21811
3135 | 9576 | AVENIDA CONTADOR (CL. 134) - SANDBLASTING, IMPRIMACIÓN, APLICACIÓN DE RECUBRIMIENTO EPÓXICO Y PINTURA ACRÍLICA | ML | PROYECTO ESPECÍFICO | AVENIDA CONTADOR (CL. 134) | 53621 | 9576 | 53621
3136 | 9577 | ESTUDIOS Y DISEÑOS PARA SITIOS INESTABLES EN BOGOTÁ D.C - MATERIAL SELECCIONADO PARA CONFORMACIÓN DE CAPA DE RODADURA EN AFIRMADO. INCLUYE SUMINISTRO, EXTENDIDO, NIVELACIÓN, HUMEDECIMIENTO Y COMPACTACIÓN CON VIBROCOMPACTADOR | M3 | PROYECTO ESPECÍFICO | ESTUDIOS Y DISEÑOS PARA SITIOS INESTABLES EN BOGOTÁ D.C. | 159511 | 9577 | 159511
3137 | 9578 | ESTUDIOS Y DISEÑOS PARA SITIOS INESTABLES EN BOGOTÁ D.C - VIGA DE AMARRE EN CONCRETO DE F'C = 21 MPA GRAVA COMÚN (INCLUYE TRANSPORTE DE MATERIAL) | M3 | PROYECTO ESPECÍFICO | ESTUDIOS Y DISEÑOS PARA SITIOS INESTABLES EN BOGOTÁ D.C. | 676034 | 9578 | 676034
3138 | 9580 | ESTUDIOS Y DISEÑOS PARA SITIOS INESTABLES EN BOGOTÁ D.C - RELLENO CON TRITURADO ENTRE 1" Y 1 1/2" INCLUYE SUMINISTRO, TRANSPORTE, EXTENDIDO MANUAL Y COLOCACIÓN | M3 | PROYECTO ESPECÍFICO | ESTUDIOS Y DISEÑOS PARA SITIOS INESTABLES EN BOGOTÁ D.C. | 161504 | 9580 | 161504
3139 | 9583 | ESTUDIOS Y DISEÑOS PARA SITIOS INESTABLES EN BOGOTÁ D.C - TUBERÍA PVC PARA DRENAJE Ø=2" SIN FILTRO. INCLUYE SUMINISTRO E INSTALACIÓN | ML | PROYECTO ESPECÍFICO | ESTUDIOS Y DISEÑOS PARA SITIOS INESTABLES EN BOGOTÁ D.C. | 23465 | 9583 | 23465
3140 | 9584 | ESTUDIOS Y DISEÑOS PARA SITIOS INESTABLES EN BOGOTÁ D.C - CONSTRUCCIÓN DE CAJA RECOLECTORA DE AGUAS LLUVIAS EN CONCRETO PREMEZCLADO DE 3000 PSI FUNDIDO EN SITIO DE 1MX1MX1.40M. INCLUYE ACERO DE REFUERZO, CONSTRUCCIÓN DE PLACA DE FONDO, MUROS EN CONCRETO IMPERMEABILIZADO Y TAPA | UN | PROYECTO ESPECÍFICO | ESTUDIOS Y DISEÑOS PARA SITIOS INESTABLES EN BOGOTÁ D.C. | 1343573 | 9584 | 1343573
3141 | 9591 | DIAGNOSTICO DE PUENTES VEHICULARES SOBRE CUERPO DE AGUA BOGOTA D.C. - INSPECCIÓN BÁSICA DE PUENTES SOBRE CUERPOS DE AGUA; INCLUYE EQUIPOS PARA CAPTURA, VISUALIZACIÓN, MEDICIÓN Y/O TOMA DE DATOS EN CAMPO. NO INCLUYE PERSONAL, TRANSPORTE Y OTROS COSTOS NO ESPECIFICADOS. | M2 | PROYECTO ESPECÍFICO | DIAGNOSTICO DE PUENTES VEHICULARES SOBRE CUERPO DE AGUA BOGOTA D.C. | 637 | 9591 | 637
3142 | 9592 | DIAGNOSTICO DE PUENTES VEHICULARES SOBRE CUERPO DE AGUA BOGOTA D.C. - DETERMINACIÓN DEL ESTADO ESTRUCTURAL DE PUENTES SOBRE CUERPOS DE AGUA Y DE SUS COMPONENTES ESTRUCTURALES (SUBESTRUCTURA, SUPERESTRUCTURA, CONEXIONES Y ELEMENTOS ESPECIALES), Y EL ESTADO DE SERVICIO INCLUYENDO SUS ELEMENTOS AUXILIARES (RAMPAS, ESCALERAS, ENTRE OTROS). INCLUYE LA ACTUALIZACIÓN DE PLANOS GEOMÉTRICOS, HARDWARE O SOFTWARE NECESARIO PARA EL PROCESAMIENTO. NO INCLUYE PERSONAL, TRANSPORTE Y OTROS COSTOS NO ESPECIFICADOS. | M2 | PROYECTO ESPECÍFICO | DIAGNOSTICO DE PUENTES VEHICULARES SOBRE CUERPO DE AGUA BOGOTA D.C. | 1027 | 9592 | 1027
3143 | 9593 | CONSTRUCCIÓN DE LA INTERSECCIÓN A DESNIVEL DE PUENTE ARANDA -TEE 18"X8" WSP ACERO CARBON NORMA AWWA C200 150 PSI CON RECUBRIMIENTO SEGÚN AWWA C205 CON EXTREMOS ESPIGO/CAMPANA Y BRIDA EN LA DERIVACIÓN, CON REVESTIMIENTO INTERIOR Y RECUBRIMIENTO EXTERIOR EN MORTERO DE CEMENTO. (Incluye suministro e instalación). | UN | PROYECTO ESPECÍFICO | CONSTRUCCIÓN DE LA INTERSECCIÓN A DESNIVEL DE PUENTE ARANDA | 7610396 | 9593 | 7610396
3144 | 9594 | CONSTRUCCIÓN DE LA INTERSECCIÓN A DESNIVEL DE PUENTE ARANDA -TEE 36"X12" WSP ACERO CARBON NORMA AWWA C200 150 PSI CON RECUBRIMIENTO SEGÚN AWWA C205 CON EXTREMOS ESPIGO/CAMPANA Y BRIDA EN LA DERIVACIÓN, CON REVESTIMIENTO INTERIOR Y RECUBRIMIENTO EXTERIOR EN MORTERO DE CEMENTO. (Incluye suministro e instalación). | UN | PROYECTO ESPECÍFICO | CONSTRUCCIÓN DE LA INTERSECCIÓN A DESNIVEL DE PUENTE ARANDA | 4342799 | 9594 | 4342799
3145 | 9595 | CONSTRUCCIÓN DE LA INTERSECCIÓN A DESNIVEL DE PUENTE ARANDA -CODO WSP D=18" ENTRE 67.5° Y 90° L=0.60m x 0.60m EN ACERO REVEST. INT. Y RECUBR EXT. EN MORTERO DE CEMENTO. SUMIN. E INSTAL. INCL. UNIONES (ESPIGO Y CAMPANA). PRESION DE TRABAJO=350 PSI. | UN | PROYECTO ESPECÍFICO | CONSTRUCCIÓN DE LA INTERSECCIÓN A DESNIVEL DE PUENTE ARANDA | 4569449 | 9595 | 4569449
3146 | 9596 | CONSTRUCCIÓN DE LA INTERSECCIÓN A DESNIVEL DE PUENTE ARANDA -NIPLE EN ACERO Ø=18" EXTREMOS BRIDA/CAMPANA, REVESTIMIENTO INTERIOR Y RECUBRIMIENTO EXTERIOR EN MORTERO DE CEMENTO, CON SALIDA TANGENCIAL PARA PURGA 4" L= 2500mm. SUMINISTRO E INSTALACIÓN. PRESIÓN DE TRABAJO 150 PSI. | UN | PROYECTO ESPECÍFICO | CONSTRUCCIÓN DE LA INTERSECCIÓN A DESNIVEL DE PUENTE ARANDA | 6018155 | 9596 | 6018155
3147 | 9597 | CONSTRUCCIÓN DE LA INTERSECCIÓN A DESNIVEL DE PUENTE ARANDA -REDUCCIÓN EN ACERO D=18" A D=12" CON ESPIGO EN D=18" Y CAMPANA EN D=12", CON REVESTIMIENTO INTERIOR Y RECUBIRMIENTO EXTERIOR EN MORTERO DE CEMENTO. L=0,20M. PRESIÓN DE TRABAJO 150 PSI. | UN | PROYECTO ESPECÍFICO | CONSTRUCCIÓN DE LA INTERSECCIÓN A DESNIVEL DE PUENTE ARANDA | 2938197 | 9597 | 2938197
3148 | 9598 | CONSTRUCCIÓN DE LA INTERSECCIÓN A DESNIVEL DE PUENTE ARANDA - TEE HD EXTREMO JUNTA HIDRÁULICA 12"x8" (Suministro e Instalación) | UN | PROYECTO ESPECÍFICO | CONSTRUCCIÓN DE LA INTERSECCIÓN A DESNIVEL DE PUENTE ARANDA | 3097143 | 9598 | 3097143
3149 | 9599 | CONSTRUCCIÓN DE LA INTERSECCIÓN A DESNIVEL DE PUENTE ARANDA -REDUCCIÓN EN ACERO D=18" A D=8" CON ESPIGO EN D=18" Y CAMPANA EN D=8", CON REVESTIMIENTO INTERIOR Y RECUBIRMIENTO EXTERIOR EN MORTERO DE CEMENTO. L=0,20M. PRESIÓN DE TRABAJO 150 PSI. | UN | PROYECTO ESPECÍFICO | CONSTRUCCIÓN DE LA INTERSECCIÓN A DESNIVEL DE PUENTE ARANDA | 2748868 | 9599 | 2748868
3150 | 9600 | CONSTRUCCIÓN DE LA INTERSECCIÓN A DESNIVEL DE PUENTE ARANDA - TEE HD EXTREMO JUNTA HIDRÁULICA 12"x6" (Suministro e Instalación) | UN | PROYECTO ESPECÍFICO | CONSTRUCCIÓN DE LA INTERSECCIÓN A DESNIVEL DE PUENTE ARANDA | 2831753 | 9600 | 2831753
3151 | 9601 | CONSTRUCCIÓN DE LA INTERSECCIÓN A DESNIVEL DE PUENTE ARANDA -REDUCCIÓN EN ACERO D=20" A D=18" CON ESPIGO EN D=20" Y CAMPANA EN D=18", CON REVESTIMIENTO INTERIOR Y RECUBIRMIENTO EXTERIOR EN MORTERO DE CEMENTO. L=0,20M. PRESIÓN DE TRABAJO 150 PSI. | UN | PROYECTO ESPECÍFICO | CONSTRUCCIÓN DE LA INTERSECCIÓN A DESNIVEL DE PUENTE ARANDA | 2920585 | 9601 | 2920585
3152 | 9602 | CONSTRUCCIÓN DE LA INTERSECCIÓN A DESNIVEL DE PUENTE ARANDA - TEE HD EXTREMO JUNTA HIDRÁULICA 6"x 6" (Suministro e Instalación) | UN | PROYECTO ESPECÍFICO | CONSTRUCCIÓN DE LA INTERSECCIÓN A DESNIVEL DE PUENTE ARANDA | 712673 | 9602 | 712673
3153 | 9603 | CONSTRUCCIÓN DE LA INTERSECCIÓN A DESNIVEL DE PUENTE ARANDA - VÁLVULA TIPO MARIPOSA DE Ø 8" CLASE 150 CON EXTREMOS BRIDADOS (Suministro e Instalación) | UN | PROYECTO ESPECÍFICO | CONSTRUCCIÓN DE LA INTERSECCIÓN A DESNIVEL DE PUENTE ARANDA | 9212745 | 9603 | 9212745
3154 | 9604 | CONSTRUCCIÓN DE LA INTERSECCIÓN A DESNIVEL DE PUENTE ARANDA - TEE HD EXTREMO JUNTA HIDRÁULICA 8"x 8" (Suministro e Instalación) | UN | PROYECTO ESPECÍFICO | CONSTRUCCIÓN DE LA INTERSECCIÓN A DESNIVEL DE PUENTE ARANDA | 1242223 | 9604 | 1242223
3155 | 9605 | CONSTRUCCIÓN DE LA INTERSECCIÓN A DESNIVEL DE PUENTE ARANDA -REDUCCIÓN EN ACERO D=24" A D=18" CON ESPIGO EN D=24" Y CAMPANA EN D=18", CON REVESTIMIENTO INTERIOR Y RECUBIRMIENTO EXTERIOR EN MORTERO DE CEMENTO. L=0,20M. PRESIÓN DE TRABAJO 150 PSI. | UN | PROYECTO ESPECÍFICO | CONSTRUCCIÓN DE LA INTERSECCIÓN A DESNIVEL DE PUENTE ARANDA | 3694731 | 9605 | 3694731
3156 | 9606 | CONSTRUCCIÓN DE LA INTERSECCIÓN A DESNIVEL DE PUENTE ARANDA -NIPLE EN ACERO Ø=27" EXTREMOS BRIDA/CAMPANA, REVESTIMIENTO INTERIOR Y RECUBRIMIENTO EXTERIOR EN MORTERO DE CEMENTO, CON SALIDA TANGENCIAL PARA PURGA 6" L= 2500mm. SUMINISTRO E INSTALACIÓN. PRESIÓN DE TRABAJO 150 PSI. | UN | PROYECTO ESPECÍFICO | CONSTRUCCIÓN DE LA INTERSECCIÓN A DESNIVEL DE PUENTE ARANDA | 9945444 | 9606 | 9945444
3157 | 9607 | CONSTRUCCIÓN DE LA INTERSECCIÓN A DESNIVEL DE PUENTE ARANDA -NIPLE EN ACERO Ø=36" EXTREMOS ESPIGO/CAMPANA, REVESTIMIENTO INTERIOR Y RECUBRIMIENTO EXTERIOR EN MORTERO DE CEMENTO, CON SALIDA PARA PITOMETRO 2" L= 3000mm. SUMINISTRO E INSTALACIÓN. PRESIÓN DE TRABAJO 150 PSI. | UN | PROYECTO ESPECÍFICO | CONSTRUCCIÓN DE LA INTERSECCIÓN A DESNIVEL DE PUENTE ARANDA | 10702080 | 9607 | 10702080
3158 | 9608 | CONSTRUCCIÓN DE LA INTERSECCIÓN A DESNIVEL DE PUENTE ARANDA - CÁMARA EN CONCRETO DE 4000 PSI GRAVA COMÚN PREFABRICADO TIPO II. INCLUYE TRANSPORTE, SUMINISTRO E INSTALACIÓN. | UN | PROYECTO ESPECÍFICO | CONSTRUCCIÓN DE LA INTERSECCIÓN A DESNIVEL DE PUENTE ARANDA | 16472740 | 9608 | 16472740
3159 | 9609 | CONSTRUCCIÓN DE LA INTERSECCIÓN A DESNIVEL DE PUENTE ARANDA -REDUCCIÓN EN ACERO D=36" A D=30" CON ESPIGO EN D=36" Y CAMPANA EN D=30", CON REVESTIMIENTO INTERIOR Y RECUBIRMIENTO EXTERIOR EN MORTERO DE CEMENTO. L=0,20M. PRESIÓN DE TRABAJO 150 PSI. | UN | PROYECTO ESPECÍFICO | CONSTRUCCIÓN DE LA INTERSECCIÓN A DESNIVEL DE PUENTE ARANDA | 5718122 | 9609 | 5718122
3160 | 9610 | CONSTRUCCIÓN DE LA INTERSECCIÓN A DESNIVEL DE PUENTE ARANDA -CODO 42" WSP ENTRE 5° Y 22.5° WSP ACERO CARBON NORMA AWWA C200 150 PSI, CON RECUBRIMIENTO SEGÚN NORMA AWWA C205, EXTREMO ESPIGO, CAMPANA. (Incluye suministro e instalación) | UN | PROYECTO ESPECÍFICO | CONSTRUCCIÓN DE LA INTERSECCIÓN A DESNIVEL DE PUENTE ARANDA | 7286542 | 9610 | 7286542
3161 | 9611 | CONSTRUCCIÓN DE LA INTERSECCIÓN A DESNIVEL DE PUENTE ARANDA - TUBO EN ACERO Ø 45" PN 10 TIPO CILINDRO DE ACERO CON REFUERZO DE VARILLA, CON UNIONES ESPIGO / CAMPANA CON EMPAQUE DE CAUCHO, CON REVESTIMIENTO INTERIOR Y RECUBRIMIENTO EXTERIOR EN MORTERO CEMENTO. FABRICADOS SEGÚN NORMA AWWA C200 PARTIR DE LÁMINA ASTM A 36 L=6.00m PRESIÓN DE TRABAJO= 150 PSI | ML | PROYECTO ESPECÍFICO | CONSTRUCCIÓN DE LA INTERSECCIÓN A DESNIVEL DE PUENTE ARANDA | 4977269 | 9611 | 4977269
3162 | 9612 | CONSTRUCCIÓN DE LA INTERSECCIÓN A DESNIVEL DE PUENTE ARANDA -UNIÓN DE DESMONTAJE RÍGIDA D=36" CLASE 150 (Suministro e instalación) | UN | PROYECTO ESPECÍFICO | CONSTRUCCIÓN DE LA INTERSECCIÓN A DESNIVEL DE PUENTE ARANDA | 12263301 | 9612 | 12263301
3163 | 9613 | CONSTRUCCIÓN DE LA INTERSECCIÓN A DESNIVEL DE PUENTE ARANDA - VÁLVULA TIPO MARIPOSA DE Ø 4" CLASE 150 CON EXTREMOS BRIDADOS (Suministro e Instalación) | UN | PROYECTO ESPECÍFICO | CONSTRUCCIÓN DE LA INTERSECCIÓN A DESNIVEL DE PUENTE ARANDA | 342946 | 9613 | 342946
3164 | 9614 | CONSTRUCCIÓN DE LA INTERSECCIÓN A DESNIVEL DE PUENTE ARANDA -VÁLVULA TIPO MARIPOSA DE Ø 36", ASTM A536, CL 150 #, CON EXTREMOS BRIDADOS ANSI/ASME B16.47 (Suministro e instalación) | UN | PROYECTO ESPECÍFICO | CONSTRUCCIÓN DE LA INTERSECCIÓN A DESNIVEL DE PUENTE ARANDA | 53639801 | 9614 | 53639801
3165 | 9615 | CONSTRUCCIÓN DE LA INTERSECCIÓN A DESNIVEL DE PUENTE ARANDA - VÁLVULA TIPO MARIPOSA DE Ø 6" CLASE 150 CON EXTREMOS BRIDADOS (Suministro e Instalación) | UN | PROYECTO ESPECÍFICO | CONSTRUCCIÓN DE LA INTERSECCIÓN A DESNIVEL DE PUENTE ARANDA | 535872 | 9615 | 535872
3166 | 9616 | CONSTRUCCIÓN DE LA INTERSECCIÓN A DESNIVEL DE PUENTE ARANDA - CODO EN ACERO Ø 45" DE 22 1/2° Y 45° PN 10 TIPO CILINDRO DE ACERO CON REFUERZO DE VARILLA, CON UNIONES ESPIGO / CAMPANA CON EMPAQUE DE CAUCHO, CON REVESTIMIENTO INTERIOR Y RECUBRIMIENTO EXTERIOR EN MORTERO CEMENTO. L= 095m x 0.95m PRESIÓN DE TRABAJO 150 PSI | UN | PROYECTO ESPECÍFICO | CONSTRUCCIÓN DE LA INTERSECCIÓN A DESNIVEL DE PUENTE ARANDA | 8307833 | 9616 | 8307833
3167 | 9617 | CONSTRUCCIÓN DE LA INTERSECCIÓN A DESNIVEL DE PUENTE ARANDA -ACOMETIDA DOMICILIARIA PARA TUB. P/PAL EN 4" a medidor en 3/4". SUMINISTRO E INSTALACIÓN. (INCLUYE TUBERIA PF D=3/4", CAJILLA EN POLIPROPILENO, REGISTROS Y ACCESORIOS, LOG. PROM. = 6.50m). Para habilitar la compatibilidad con lectores de pantalla, pulsa Ctrl+Alt+Z. Para obtener información acerca de las combinaciones de teclas, pulsa Ctrl+barra diagonal. | UN | PROYECTO ESPECÍFICO | CONSTRUCCIÓN DE LA INTERSECCIÓN A DESNIVEL DE PUENTE ARANDA | 575026 | 9617 | 575026
3168 | 9618 | CONSTRUCCIÓN DE LA INTERSECCIÓN A DESNIVEL DE PUENTE ARANDA - CODO EN ACERO Ø 27" DE 22 1/2° Y 45° PN 10 TIPO CILINDRO DE ACERO CON REFUERZO DE VARILLA, CON UNIONES ESPIGO / CAMPANA CON EMPAQUE DE CAUCHO, CON REVESTIMIENTO INTERIOR Y RECUBRIMIENTO EXTERIOR EN MORTERO CEMENTO. L= 0.85m x 0.85m PRESIÓN DE TRABAJO 150 PSI | UN | PROYECTO ESPECÍFICO | CONSTRUCCIÓN DE LA INTERSECCIÓN A DESNIVEL DE PUENTE ARANDA | 5463362 | 9618 | 5463362
3169 | 9619 | CONSTRUCCIÓN DE LA INTERSECCIÓN A DESNIVEL DE PUENTE ARANDA - CODO HD 22.5° EXTREMO JUNTA HIDRÁULICA PARA PVC D= 6" (Suministro e Instalación) | UN | PROYECTO ESPECÍFICO | CONSTRUCCIÓN DE LA INTERSECCIÓN A DESNIVEL DE PUENTE ARANDA | 466323 | 9619 | 466323
3170 | 9620 | CONSTRUCCIÓN DE LA INTERSECCIÓN A DESNIVEL DE PUENTE ARANDA -ACOMETIDA DOMICILIARIA PARA TUB. P/PAL EN 6" a medidor en 3/4". SUMINISTRO E INSTALACIÓN. (INCLUYE TUBERIA PF D=3/4", CAJILLA EN POLIPROPILENO, REGISTROS Y ACCESORIOS, LOG. PROM. = 6.50m). | UN | PROYECTO ESPECÍFICO | CONSTRUCCIÓN DE LA INTERSECCIÓN A DESNIVEL DE PUENTE ARANDA | 629427 | 9620 | 629427
3171 | 9621 | CONSTRUCCIÓN DE LA INTERSECCIÓN A DESNIVEL DE PUENTE ARANDA - TEE HD EXTREMO JUNTA HIDRÁULICA 6"x 4" (Suministro e Instalación) | UN | PROYECTO ESPECÍFICO | CONSTRUCCIÓN DE LA INTERSECCIÓN A DESNIVEL DE PUENTE ARANDA | 571063 | 9621 | 571063
3172 | 9622 | CONSTRUCCIÓN DE LA INTERSECCIÓN A DESNIVEL DE PUENTE ARANDA - UNION PVC U.M. EXT CORRUGADO/INT LISO U.M. NORMA NTC 3722-1 D=160MM (6") (Suministro e Instalación) | ML | PROYECTO ESPECÍFICO | CONSTRUCCIÓN DE LA INTERSECCIÓN A DESNIVEL DE PUENTE ARANDA | 56121 | 9622 | 56121
3173 | 9623 | CONSTRUCCIÓN DE LA INTERSECCIÓN A DESNIVEL DE PUENTE ARANDA - TEE HD EXTREMO JUNTA HIDRÁULICA 12" x 4" (Suministro e Instalación) | UN | PROYECTO ESPECÍFICO | CONSTRUCCIÓN DE LA INTERSECCIÓN A DESNIVEL DE PUENTE ARANDA | 2744666 | 9623 | 2744666
3174 | 9624 | CONSTRUCCIÓN DE LA INTERSECCIÓN A DESNIVEL DE PUENTE ARANDA - REDUCCION EN ACERO 27° A 24° EN CCP. (Incluye espigo Ø=27" y campana Ø=24", revestida interior y exteriormente con mortero de cemento. L=0.35m. Presión de trabajo=150 psi). | UN | PROYECTO ESPECÍFICO | CONSTRUCCIÓN DE LA INTERSECCIÓN A DESNIVEL DE PUENTE ARANDA | 3913761 | 9624 | 3913761
3175 | 9625 | CONSTRUCCIÓN DE LA INTERSECCIÓN A DESNIVEL DE PUENTE ARANDA - REDUCCIÓN EN ACERO 45° x 42° CON ESPIGO Ø=45" Y CAMPANA Ø=42", revestida interior y exteriormente con mortero de cemento. L=0.35m. Presión de trabajo=150 psi) SUMINISTRO E INSTALACIÓN | UN | PROYECTO ESPECÍFICO | CONSTRUCCIÓN DE LA INTERSECCIÓN A DESNIVEL DE PUENTE ARANDA | 7169454 | 9625 | 7169454
3176 | 9626 | CONSTRUCCIÓN DE LA INTERSECCIÓN A DESNIVEL DE PUENTE ARANDA - CODO HD 22.5° EXTREMO JUNTA HIDRÁULICA PARA PVC D= 8" (Suministro e Instalación) | UN | PROYECTO ESPECÍFICO | CONSTRUCCIÓN DE LA INTERSECCIÓN A DESNIVEL DE PUENTE ARANDA | 722382 | 9626 | 722382
3177 | 9627 | CONSTRUCCIÓN DE LA INTERSECCIÓN A DESNIVEL DE PUENTE ARANDA -TEE 45"X18" WSP ACERO CARBON NORMA AWWA C200 150 PSI CON RECUBRIMIENTO SEGÚN AWWA C205 CON EXTREMOS ESPIGO/CAMPANA Y BRIDA EN LA DERIVACIÓN, CON REVESTIMIENTO INTERIOR Y RECUBRIMIENTO EXTERIOR EN MORTERO DE CEMENTO. L=1,50M X 0,75M. BRIDA ANSI ASME B16,5 CLASE 150. PRESIÓN DE TRABAJO = 150 PSI. (Incluye suministro e instalación). | UN | PROYECTO ESPECÍFICO | CONSTRUCCIÓN DE LA INTERSECCIÓN A DESNIVEL DE PUENTE ARANDA | 12041187 | 9627 | 12041187
3178 | 9628 | CONSTRUCCIÓN DE LA INTERSECCIÓN A DESNIVEL DE PUENTE ARANDA - TAPON HD EXTREMO JUNTA HIDRÁULICA D=4" (Suministro e Instalación) | UN | PROYECTO ESPECÍFICO | CONSTRUCCIÓN DE LA INTERSECCIÓN A DESNIVEL DE PUENTE ARANDA | 230895 | 9628 | 230895
3179 | 9629 | CONSTRUCCIÓN DE LA INTERSECCIÓN A DESNIVEL DE PUENTE ARANDA - CODO HD 45° EXTREMO JUNTA HIDRÁULICA PARA PVC D= 8" (Suministro e Instalación) | UN | PROYECTO ESPECÍFICO | CONSTRUCCIÓN DE LA INTERSECCIÓN A DESNIVEL DE PUENTE ARANDA | 925872 | 9629 | 925872
3180 | 9630 | CONSTRUCCIÓN DE LA INTERSECCIÓN A DESNIVEL DE PUENTE ARANDA - TUBO EN ACERO Ø 20" CON UNIONES ESPIGO/CAMPANA CON EMPAQUE DE CAUCHO. REVEST.INTERIOR Y RECUBR EXT. EN MORTERO CEMENTO. L= 6.00m PRESIÓN TRABAJO 150 PSI. NORMA AWWA C200 A PARTIR DE LÁMINA ASTM A 36 | ML | PROYECTO ESPECÍFICO | CONSTRUCCIÓN DE LA INTERSECCIÓN A DESNIVEL DE PUENTE ARANDA | 1015599 | 9630 | 1015599
3181 | 9631 | CONSTRUCCIÓN DE LA INTERSECCIÓN A DESNIVEL DE PUENTE ARANDA - TEE HD EXTREMO JUNTA HIDRÁULICA 4"x 4" (Suministro e Instalación) | UN | PROYECTO ESPECÍFICO | CONSTRUCCIÓN DE LA INTERSECCIÓN A DESNIVEL DE PUENTE ARANDA | 454443 | 9631 | 454443
3182 | 9632 | CONSTRUCCIÓN DE LA INTERSECCIÓN A DESNIVEL DE PUENTE ARANDA - TAPON HD EXTREMO JUNTA HIDRÁULICA D=6" (Suministro e Instalación) | UN | PROYECTO ESPECÍFICO | CONSTRUCCIÓN DE LA INTERSECCIÓN A DESNIVEL DE PUENTE ARANDA | 460565 | 9632 | 460565
3183 | 9633 | CONSTRUCCIÓN DE LA INTERSECCIÓN A DESNIVEL DE PUENTE ARANDA -REDUCCIÓN EN ACERO D=45" D=36" CON CAMPANA D=45" Y ESPIGO D=36", CON REVESTIMIENTO INTERIOR Y RECUBRIMIENTO EXTERIOR EN MORTERO DE CEMENTO. PRESIÓN DE TRABAJO = 150 PSI. (Incluye suministro e instalación). | UN | PROYECTO ESPECÍFICO | CONSTRUCCIÓN DE LA INTERSECCIÓN A DESNIVEL DE PUENTE ARANDA | 7018792 | 9633 | 7018792
3184 | 9634 | CONSTRUCCIÓN DE LA INTERSECCIÓN A DESNIVEL DE PUENTE ARANDA - VÁLVULA TIPO MARIPOSA DE Ø 24" CLASE 150 CON EXTREMOS BRIDADOS (Suministro e Instalación) | UN | PROYECTO ESPECÍFICO | CONSTRUCCIÓN DE LA INTERSECCIÓN A DESNIVEL DE PUENTE ARANDA | 25468262 | 9634 | 25468262
3185 | 9635 | CONSTRUCCIÓN DE LA INTERSECCIÓN A DESNIVEL DE PUENTE ARANDA - TUBO EN ACERO Ø 27" PN10 TIPO CILINDRO DE ACERO CON REFUERZO DE VARILLA. CON UNIONES ESPIGO/CAMPANA CON EMPAQUE DE CAUCHO. REVEST.INTERIOR Y RECUBR EXT. EN MORTERO CEMENTO. L= 6.00m PRESIÓN TRABAJO 150 PSI FABRICADO SEGÚN NORMA AWWA C200 | ML | PROYECTO ESPECÍFICO | CONSTRUCCIÓN DE LA INTERSECCIÓN A DESNIVEL DE PUENTE ARANDA | 1560535 | 9635 | 1560535
3186 | 9636 | CONSTRUCCIÓN DE LA INTERSECCIÓN A DESNIVEL DE PUENTE ARANDA -NIPLE EN ACERO Ø=36" EXTREMOS ESPIGO/CAMPANA, REVESTIMIENTO INTERIOR Y RECUBRIMIENTO EXTERIOR EN MORTERO DE CEMENTO, CON SALIDA BRIDADA (ANSI B16.5) PARA VENTOSA 6" PRESIÓN DE DISEÑO 150 PSI (Suministro e instalación) | UN | PROYECTO ESPECÍFICO | CONSTRUCCIÓN DE LA INTERSECCIÓN A DESNIVEL DE PUENTE ARANDA | 5249777 | 9636 | 5249777
3187 | 9637 | CONSTRUCCIÓN DE LA INTERSECCIÓN A DESNIVEL DE PUENTE ARANDA - VALVULA COMPUERTA ELASTICA VASTAGO NO ASCENDENTE JUNTA HIDRÁULICA D=6" (Suministro e Instalación) | UN | PROYECTO ESPECÍFICO | CONSTRUCCIÓN DE LA INTERSECCIÓN A DESNIVEL DE PUENTE ARANDA | 1901835 | 9637 | 1901835
3188 | 9638 | CONSTRUCCIÓN DE LA INTERSECCIÓN A DESNIVEL DE PUENTE ARANDA - VALVULA COMPUERTA ELASTICA VASTAGO NO ASCENDENTE EXTREMO JUNTA HIDRÁULICA D=4" (Suministro e Instalación) | UN | PROYECTO ESPECÍFICO | CONSTRUCCIÓN DE LA INTERSECCIÓN A DESNIVEL DE PUENTE ARANDA | 1024493 | 9638 | 1024493
3189 | 9639 | CONSTRUCCIÓN DE LA INTERSECCIÓN A DESNIVEL DE PUENTE ARANDA - CÁMARA EN CONCRETO PREFABRICADA TIPO I (Suministro e instalación) | UN | PROYECTO ESPECÍFICO | CONSTRUCCIÓN DE LA INTERSECCIÓN A DESNIVEL DE PUENTE ARANDA | 40704422 | 9639 | 40704422
3190 | 9640 | CONSTRUCCIÓN DE LA INTERSECCIÓN A DESNIVEL DE PUENTE ARANDA - CODO 45° PVC ALCANTARILLADO D= 6". (Suministro en instalación) | UN | PROYECTO ESPECÍFICO | CONSTRUCCIÓN DE LA INTERSECCIÓN A DESNIVEL DE PUENTE ARANDA | 95670 | 9640 | 95670
3191 | 9641 | CONSTRUCCIÓN DE LA INTERSECCIÓN A DESNIVEL DE PUENTE ARANDA - SALIDA NORMAL EN ACERO Ø6" CON EXTREMO BRIDADO. REVESTIMIENTO INTERIOR Y EXTERIOR EN PINTURA EPÓXICA. L= 0.15m. INSTALADA EN FABRICA SOBRE TUBO O ACCESORIO HASTA Ø45". NO INCLUYE VALOR DEL TUBO SOBRE EL CUAL VA INSTALADA. BRIDA ASME ANSI B16.5. CLASE 150. PRESIÓN DE TRABAJO = 150 PSI. | UN | PROYECTO ESPECÍFICO | CONSTRUCCIÓN DE LA INTERSECCIÓN A DESNIVEL DE PUENTE ARANDA | 731595 | 9641 | 731595
3192 | 9642 | CONSTRUCCIÓN DE LA INTERSECCIÓN A DESNIVEL DE PUENTE ARANDA - CODO HD 45° EXTREMO JUNTA HIDRÁULICA PARA PVC D= 6" (Suministro e Instalación) | UN | PROYECTO ESPECÍFICO | CONSTRUCCIÓN DE LA INTERSECCIÓN A DESNIVEL DE PUENTE ARANDA | 509372 | 9642 | 509372
3193 | 9643 | CONSTRUCCIÓN DE LA INTERSECCIÓN A DESNIVEL DE PUENTE ARANDA -NIPLE EN ACERO Ø=18" EXTREMOS ESPIGO/CAMPANA, REVESTIMIENTO INTERIOR Y RECUBRIMIENTO EXTERIOR EN MORTERO DE CEMENTO, CON SALIDA BRIDADA SEGÚN ANSI B16.5 PARA VENTOSA 3". PRESIÓN DE DISEÑO 150 PSI. (Suministro e instalación) | UN | PROYECTO ESPECÍFICO | CONSTRUCCIÓN DE LA INTERSECCIÓN A DESNIVEL DE PUENTE ARANDA | 2596331 | 9643 | 2596331
3194 | 9644 | CONSTRUCCIÓN DE LA INTERSECCIÓN A DESNIVEL DE PUENTE ARANDA - CODO HD 22.5° EXTREMO JUNTA HIDRÁULICA PARA PVC D= 12" (Suministro e Instalación) | UN | PROYECTO ESPECÍFICO | CONSTRUCCIÓN DE LA INTERSECCIÓN A DESNIVEL DE PUENTE ARANDA | 2124970 | 9644 | 2124970
3195 | 9645 | CONSTRUCCIÓN DE LA INTERSECCIÓN A DESNIVEL DE PUENTE ARANDA - CODO HD 45° EXTREMO JUNTA HIDRÁULICA PARA PVC D= 12" (Suministro e Instalación) | UN | PROYECTO ESPECÍFICO | CONSTRUCCIÓN DE LA INTERSECCIÓN A DESNIVEL DE PUENTE ARANDA | 2175920 | 9645 | 2175920
3196 | 9646 | CONSTRUCCIÓN DE LA INTERSECCIÓN A DESNIVEL DE PUENTE ARANDA - CODO HD 90° EXTREMO JUNTA HIDRÁULICA PARA PVC D= 12" (Suministro e Instalación) | UN | PROYECTO ESPECÍFICO | CONSTRUCCIÓN DE LA INTERSECCIÓN A DESNIVEL DE PUENTE ARANDA | 2337980 | 9646 | 2337980
3197 | 9647 | CONSTRUCCIÓN DE LA INTERSECCIÓN A DESNIVEL DE PUENTE ARANDA - CODO HD 90° EXTREMO JUNTA HIDRÁULICA PARA PVC D= 4" (Suministro e Instalación) | UN | PROYECTO ESPECÍFICO | CONSTRUCCIÓN DE LA INTERSECCIÓN A DESNIVEL DE PUENTE ARANDA | 324733 | 9647 | 324733
3198 | 9648 | CONSTRUCCIÓN DE LA INTERSECCIÓN A DESNIVEL DE PUENTE ARANDA -CINTURÓN DE CIERRE EN ACERO Φ 42". PRESIÓN DE TRABAJO 150 PSI. REVESTIDO CON PINTURA ANTICORROSIVA. SUMINISTRADO SUELTO PARA SER INSTALADO EN OBRA POR OTROS. L=0,30M. FABRICADO A PARTIR DE LÁMINA ASTM A 36. | UN | PROYECTO ESPECÍFICO | CONSTRUCCIÓN DE LA INTERSECCIÓN A DESNIVEL DE PUENTE ARANDA | 1311544 | 9648 | 1311544
3199 | 9649 | CONSTRUCCIÓN DE LA INTERSECCIÓN A DESNIVEL DE PUENTE ARANDA - CODO HD 45° EXTREMO JUNTA HIDRÁULICA PARA PVC D= 4" (Suministro e Instalación) | UN | PROYECTO ESPECÍFICO | CONSTRUCCIÓN DE LA INTERSECCIÓN A DESNIVEL DE PUENTE ARANDA | 236673 | 9649 | 236673
3200 | 9650 | CONSTRUCCIÓN DE LA INTERSECCIÓN A DESNIVEL DE PUENTE ARANDA - CODO HD 22.5° EXTREMO JUNTA HIDRÁULICA PARA PVC D= 4" (Suministro e Instalación) | UN | PROYECTO ESPECÍFICO | CONSTRUCCIÓN DE LA INTERSECCIÓN A DESNIVEL DE PUENTE ARANDA | 255713 | 9650 | 255713
3201 | 9651 | CONSTRUCCIÓN DE LA INTERSECCIÓN A DESNIVEL DE PUENTE ARANDA -CINTURÓN DE CIERRE EN ACERO Φ 30". PRESIÓN DE TRABAJO 150 PSI. REVESTIDO CON PINTURA ANTICORROSIVA. SUMINISTRADO SUELTO PARA SER INSTALADO EN OBRA POR OTROS. L=0,30M. FABRICADO A PARTIR DE LÁMINA ASTM A 36. | UN | PROYECTO ESPECÍFICO | CONSTRUCCIÓN DE LA INTERSECCIÓN A DESNIVEL DE PUENTE ARANDA | 895155 | 9651 | 895155
3202 | 9652 | CONSTRUCCIÓN DE LA INTERSECCIÓN A DESNIVEL DE PUENTE ARANDA -CINTURÓN DE CIERRE EN ACERO Φ 20". PRESIÓN DE TRABAJO 150. REVESTIDO CON PINTURA ANTICORROSIVA. SUMINISTRADO SUELTO PARA SER INSTALADO EN OBRA POR OTROS. L=0,30M. FABRICADO A PARTIR DE LÁMINA ASTM A 36. | UN | PROYECTO ESPECÍFICO | CONSTRUCCIÓN DE LA INTERSECCIÓN A DESNIVEL DE PUENTE ARANDA | 677700 | 9652 | 677700
3203 | 9653 | CONSTRUCCIÓN DE LA INTERSECCIÓN A DESNIVEL DE PUENTE ARANDA -NIPLE EN ACERO Ø=30" EXTREMOS ESPIGO/CAMPANA, REVESTIMIENTO INTERIOR Y EXTERIOR EN MORTERO DE CEMENTO, CON SALIDA BRIDADA SEGÚN ANSI B16.5 PARA VENTOSA 6". PRESIÓN DE DISEÑO 350 PSI (Suministro e instalación) | UN | PROYECTO ESPECÍFICO | CONSTRUCCIÓN DE LA INTERSECCIÓN A DESNIVEL DE PUENTE ARANDA | 4289611 | 9653 | 4289611
3204 | 9654 | CONSTRUCCIÓN DE LA INTERSECCIÓN A DESNIVEL DE PUENTE ARANDA - CODO HD 90° EXTREMO JUNTA HIDRÁULICA PARA PVC D= 6" (Suministro e Instalación) | UN | PROYECTO ESPECÍFICO | CONSTRUCCIÓN DE LA INTERSECCIÓN A DESNIVEL DE PUENTE ARANDA | 588913 | 9654 | 588913
3205 | 9655 | CONSTRUCCIÓN DE LA INTERSECCIÓN A DESNIVEL DE PUENTE ARANDA - CODO HD 11.25° JUNTA HIDRAULICA PARA PVC D=12" (Suministro e Instalación) | UN | PROYECTO ESPECÍFICO | CONSTRUCCIÓN DE LA INTERSECCIÓN A DESNIVEL DE PUENTE ARANDA | 1895300 | 9655 | 1895300
3206 | 9656 | CONSTRUCCIÓN DE LA INTERSECCIÓN A DESNIVEL DE PUENTE ARANDA - VALVULA COMPUERTA ELASTICA VASTAGO NO ASCENDENTE EXTREMO JUNTA HIDRÁULICA D=8" (Suministro e Instalación) | UN | PROYECTO ESPECÍFICO | CONSTRUCCIÓN DE LA INTERSECCIÓN A DESNIVEL DE PUENTE ARANDA | 2736963 | 9656 | 2736963
3207 | 9657 | CONSTRUCCIÓN DE LA INTERSECCIÓN A DESNIVEL DE PUENTE ARANDA - VALVULA COMPUERTA ELASTICA VASTAGO NO ASCENDENTE EXTREMO JUNTA HIDRÁULICA D=12" (Suministro e Instalación). | UN | PROYECTO ESPECÍFICO | CONSTRUCCIÓN DE LA INTERSECCIÓN A DESNIVEL DE PUENTE ARANDA | 6271263 | 9657 | 6271263
3208 | 9658 | CONSTRUCCIÓN DE LA INTERSECCIÓN A DESNIVEL DE PUENTE ARANDA - TEE EN ACERO Ø 16" x 12" CON EXTREMOS ESPIGO/CAMPANA Y BRIDA EN LA DERIVACIÓN (A). SUMINISTRO E INSTALACIÓN | UN | PROYECTO ESPECÍFICO | CONSTRUCCIÓN DE LA INTERSECCIÓN A DESNIVEL DE PUENTE ARANDA | 3108670 | 9658 | 3108670
3209 | 9659 | CONSTRUCCIÓN DE LA INTERSECCIÓN A DESNIVEL DE PUENTE ARANDA - VÁLVULA DE CHEQUE 4" (A) (150PSI) (Suministro e instalación) | UN | PROYECTO ESPECÍFICO | CONSTRUCCIÓN DE LA INTERSECCIÓN A DESNIVEL DE PUENTE ARANDA | 880488 | 9659 | 880488
3210 | 9660 | CONSTRUCCIÓN DE LA INTERSECCIÓN A DESNIVEL DE PUENTE ARANDA - CODO EN ACERO D=24" CON REVESTIMIENTO INTERIOR Y EXTERIOR EN MORTERO DE CEMENTO. ENTRE 22 1/2° Y 45° L=0.80M X 0.80M. INCLUYE JUNTA ESPIGO-CAMPANA CON EMPAQUES DE CAUCHO. SUMINISTRO E INSTALACIÓN | UN | PROYECTO ESPECÍFICO | CONSTRUCCIÓN DE LA INTERSECCIÓN A DESNIVEL DE PUENTE ARANDA | 4818811 | 9660 | 4818811
3211 | 9661 | CONSTRUCCIÓN DE LA INTERSECCIÓN A DESNIVEL DE PUENTE ARANDA - CODO EN ACERO Ø=24" ENTRE 67 1/2° Y 90° JUNTA ESPIGO Y CAMPANA, CON EMPAQUE DE CAUCHO, CON REVEST.INT. Y RECUBR. EXT. EN MORTERO DE CEMENTO. L= 1.75m x 1.75m PRESIÓN DE TRABAJO 150PSI. SUMINISTRO E INSTALACIÓN | UN | PROYECTO ESPECÍFICO | CONSTRUCCIÓN DE LA INTERSECCIÓN A DESNIVEL DE PUENTE ARANDA | 8316697 | 9661 | 8316697
3212 | 9662 | CONSTRUCCIÓN DE LA INTERSECCIÓN A DESNIVEL DE PUENTE ARANDA - NIPLE EN ACERO Ø=24" EXTREMOS ESPIGO/BRIDA L=2000mm CON SALIDA PARA VENTOSA Ø4" Y BY-PASS Ø4"(Incluye suministro e instalación) | UN | PROYECTO ESPECÍFICO | CONSTRUCCIÓN DE LA INTERSECCIÓN A DESNIVEL DE PUENTE ARANDA | 5009976 | 9662 | 5009976
3213 | 9663 | CONSTRUCCIÓN DE LA INTERSECCIÓN A DESNIVEL DE PUENTE ARANDA - TUBO EN ACERO F 18" CON UNIONES ESPIGO / CAMPANA CON EMPAQUE DE CAUCHO, CON REVESTIMIENTO INTERIOR Y RECUBRIMIENTO EXTERIOR EN MORTERO DE CEMENTO. FABRICADO DE CONFORMIDAD CON LA NORMA AWWA C 200 A PARTIR DE LÁMINA ASTM A 36 DE ESPESOR 4MM. L=6,00M. PRESIÓN DE TRABAJO HASTA = 250 PSI.(Incluye suministro e instalación). | ML | PROYECTO ESPECÍFICO | CONSTRUCCIÓN DE LA INTERSECCIÓN A DESNIVEL DE PUENTE ARANDA | 902748 | 9663 | 902748
3214 | 9664 | CONSTRUCCIÓN DE LA INTERSECCIÓN A DESNIVEL DE PUENTE ARANDA - EMPATES DE TUBERÍA EN PVC A PEAD 4" LINEAL SEGÚN NORMA NS-023 (INCLUYE ACCESORIOS). SUMINISTRO E INSTALACIÓN. | UN | PROYECTO ESPECÍFICO | CONSTRUCCIÓN DE LA INTERSECCIÓN A DESNIVEL DE PUENTE ARANDA | 653859 | 9664 | 653859
3215 | 9665 | CONSTRUCCIÓN DE LA INTERSECCIÓN A DESNIVEL DE PUENTE ARANDA - NIPLE EN ACERO Ø=36" EXTREMOS ESPIGO/BRIDA, CON REVESTIMIENTO INTERIOR Y RECUBRIMIENTO EXTERIOR EN MORTERO CEMENTO, L=2000mm CON SALIDA PARA VENTOSA Ø4" Y BY-PASS Ø4". SUMINISTRO E INSTALACIÓN | UN | PROYECTO ESPECÍFICO | CONSTRUCCIÓN DE LA INTERSECCIÓN A DESNIVEL DE PUENTE ARANDA | 9191168 | 9665 | 9191168
3216 | 9666 | CONSTRUCCIÓN DE LA INTERSECCIÓN A DESNIVEL DE PUENTE ARANDA - CODO EN ACERO D=30" ENTRE 5° Y 22 1/2°, JUNTA ESPIGO CAMPANA CON EMPAQUE DE CAUCHO, CON REVESTIMIENTO INTERIOR Y EXTERIOR EN MORTERO DE CEMENTO. L=0.45M X 0.45M. PRESIÓN DE TRABAJO 150 PSI. SUMINISTRO E INSTALACIÓN | UN | PROYECTO ESPECÍFICO | CONSTRUCCIÓN DE LA INTERSECCIÓN A DESNIVEL DE PUENTE ARANDA | 4815916 | 9666 | 4815916
3217 | 9667 | CONSTRUCCIÓN DE LA INTERSECCIÓN A DESNIVEL DE PUENTE ARANDA - CONCRETO 4000 PSI GRAVA COMÚN PARA DADOS DE COLUMNAS (Premezclado. Incluye Sumin, Formaleteo, bombeo, Colocación y curado. No incl. Refuerzo). | M3 | PROYECTO ESPECÍFICO | CONSTRUCCIÓN DE LA INTERSECCIÓN A DESNIVEL DE PUENTE ARANDA | 773073 | 9667 | 773073
3218 | 9668 | CONSTRUCCIÓN DE LA INTERSECCIÓN A DESNIVEL DE PUENTE ARANDA - BASE GRANULAR CLASE A (BG-A) ESTABILIZADA CON CEMENTO ASFALTICO CONVENCIONAL TIPO MGEA_A (Incluye suministro, transporte, colocación y compactación) | M3 | PROYECTO ESPECÍFICO | CONSTRUCCIÓN DE LA INTERSECCIÓN A DESNIVEL DE PUENTE ARANDA | 568214 | 9668 | 568214
3219 | 9669 | CONSTRUCCIÓN DE LA INTERSECCIÓN A DESNIVEL DE PUENTE ARANDA - CONCRETO 4000 PSI GRAVA COMÚN PARA COLUMNAS. (Premezclado. Incluye Suministro, Formaleteo y Colocación. No incl. Refuerzo, Curado) | M3 | PROYECTO ESPECÍFICO | CONSTRUCCIÓN DE LA INTERSECCIÓN A DESNIVEL DE PUENTE ARANDA | 881073 | 9669 | 881073
3220 | 9670 | CONSTRUCCIÓN DE LA INTERSECCIÓN A DESNIVEL DE PUENTE ARANDA - CONCRETO 4000 PSI GRAVA COMÚN ( 28 MPA) PARA ESTRIBOS (Premezclado. Incluye Suministro, Formaleteo, Bombeo, Colocación y Curado. No incluye Refuerzo) | M3 | PROYECTO ESPECÍFICO | CONSTRUCCIÓN DE LA INTERSECCIÓN A DESNIVEL DE PUENTE ARANDA | 872045 | 9670 | 872045
3221 | 9671 | CONSTRUCCIÓN DE LA INTERSECCIÓN A DESNIVEL DE PUENTE ARANDA - POSTENSIONAMIENTO PARA SUPERESTRUCTURA FU=1860 MPA ASTM A -416 GR 270 BAJA RELAJACIÓN. (Incluye torones, anclaje, ductos con uniones, servicio de tensionamiento con gato multitorón e inyección con equipos y operarios. | TON-M | PROYECTO ESPECÍFICO | CONSTRUCCIÓN DE LA INTERSECCIÓN A DESNIVEL DE PUENTE ARANDA | 3213 | 9671 | 3213
3222 | 9672 | CONSTRUCCIÓN DE LA INTERSECCIÓN A DESNIVEL DE PUENTE ARANDA - CONCRETO 3000 PSI (21 MPA) GRAVA COMÚN PARA LOSA DE APROXIMACIÓN (Premezclado. Incluye suministro, formaleteo, colocación y curado. No incluye refuerzo) | M3 | PROYECTO ESPECÍFICO | CONSTRUCCIÓN DE LA INTERSECCIÓN A DESNIVEL DE PUENTE ARANDA | 835888 | 9672 | 835888
3223 | 9673 | CONSTRUCCIÓN DE LA INTERSECCIÓN A DESNIVEL DE PUENTE ARANDA - IMPERMEABILIZACIÓN EN LAMINAS PARA TABLERO DE SUPERESTRUCTURA (Incluye Suministro e instalación) | M2 | PROYECTO ESPECÍFICO | CONSTRUCCIÓN DE LA INTERSECCIÓN A DESNIVEL DE PUENTE ARANDA | 2677 | 9673 | 2677
3224 | 9674 | CONSTRUCCIÓN DE LA INTERSECCIÓN A DESNIVEL DE PUENTE ARANDA - JUNTA DE DILATACION ELASTOMÉRICA PARA DESPLAZAMIENTO MIN=+/- 65 MM A MAX =+/- 80 MM (Incluye Suministro, accesorios, materiales e instalación). | ML | PROYECTO ESPECÍFICO | CONSTRUCCIÓN DE LA INTERSECCIÓN A DESNIVEL DE PUENTE ARANDA | 2973932 | 9674 | 2973932
3225 | 9675 | CONSTRUCCIÓN DE LA INTERSECCIÓN A DESNIVEL DE PUENTE ARANDA - APOYO ELASTOMÉRICO TIPO SLIDE-FLON 60x70x7,5 cm PARA SUPERESTRUCTURA ^=+/- 180 mm Y CARGA AXIAL SEGÚN PLANOS. Incluye lámina de fijación, lámina de teflón, accesorios, suministro e instalación | UN | PROYECTO ESPECÍFICO | CONSTRUCCIÓN DE LA INTERSECCIÓN A DESNIVEL DE PUENTE ARANDA | 7987007 | 9675 | 7987007
3226 | 9676 | CONSTRUCCIÓN DE LA INTERSECCIÓN A DESNIVEL DE PUENTE ARANDA - NEOPRENO REFORZADO DUREZA 60 PARA TOPES SISMICOS PARA SUPERESTRUCTURAS (Incluye suministro e instalación). | dm3 | PROYECTO ESPECÍFICO | CONSTRUCCIÓN DE LA INTERSECCIÓN A DESNIVEL DE PUENTE ARANDA | 83630 | 9676 | 83630
3227 | 9677 | CONSTRUCCIÓN DE LA INTERSECCIÓN A DESNIVEL DE PUENTE ARANDA - JUNTA DE DILATACION JNA-330 PARA DESPLAZAMIENTO =+/- 165 MM A MAX (Incluye Suministro, accesorios, materiales e instalación) | ML | PROYECTO ESPECÍFICO | CONSTRUCCIÓN DE LA INTERSECCIÓN A DESNIVEL DE PUENTE ARANDA | 7239487 | 9677 | 7239487
3228 | 9678 | CONSTRUCCIÓN DE LA INTERSECCIÓN A DESNIVEL DE PUENTE ARANDA - CONCRETO 4000 PSI GRAVA COMÚN PARA ESTRUCTURA DE APROXIMACIÓN (Colocación de concreto Premezclado con grava común. Incluye Suministro, Formaleta metálica, Bombeo, Curado. No incluye Refuerzo). | M3 | PROYECTO ESPECÍFICO | CONSTRUCCIÓN DE LA INTERSECCIÓN A DESNIVEL DE PUENTE ARANDA | 751776 | 9678 | 751776
3229 | 9679 | CONSTRUCCIÓN DE LA INTERSECCIÓN A DESNIVEL DE PUENTE ARANDA - CONCRETO 3500 PSI (24 MPA) GRAVA COMÚN PARA BARRERA DE PROTECCIÓN. (Premezclado. Incluye Suministro, bombeo, Formaleteo, Colocación y Curado. No incl. Refuerzo) | M3 | PROYECTO ESPECÍFICO | CONSTRUCCIÓN DE LA INTERSECCIÓN A DESNIVEL DE PUENTE ARANDA | 748961 | 9679 | 748961
3230 | 9680 | CONSTRUCCIÓN DE LA INTERSECCIÓN A DESNIVEL DE PUENTE ARANDA - BARRAJE PREFORMADO BT DE 6 SALIDAS PARA AP INCLUYE FUSIBLE DE PROTECCIÓN DE CABLE 500 AMP, NORMA CODENSA SC340. JGO x1. INCLUYE SOPORTE PARA BARRAJE JGOx2 | UN | PROYECTO ESPECÍFICO | CONSTRUCCIÓN DE LA INTERSECCIÓN A DESNIVEL DE PUENTE ARANDA | 185419 | 9680 | 185419
3231 | 9681 | CONSTRUCCIÓN DE LA INTERSECCIÓN A DESNIVEL DE PUENTE ARANDA - PRUEBA DE CARGA ESTÁTICA PARA PUENTE VEHICULAR CON SUPERESTRUCTURA EN CONCRETO. (INCLUYE LOGISTICA, EQUIPOS Y PERSONAL PARA TOMA DE INFORMACION, PROCESAMIENTO DE LA MISMA Y ENTREGA DE INFORME FINAL) | UN | PROYECTO ESPECÍFICO | CONSTRUCCIÓN DE LA INTERSECCIÓN A DESNIVEL DE PUENTE ARANDA | 27088164 | 9681 | 27088164
3232 | 9682 | CONSTRUCCIÓN DE LA INTERSECCIÓN A DESNIVEL DE PUENTE ARANDA - MATERIAL GRANULAR DRENANTE (1 1/2") PARA LLENOS EN MUROS DE CONTENCION (Suministro, Extendido Manual, Compactación con vibrocompactador patecabra) | M3 | PROYECTO ESPECÍFICO | CONSTRUCCIÓN DE LA INTERSECCIÓN A DESNIVEL DE PUENTE ARANDA | 226678 | 9682 | 226678
3233 | 9694 | REFORZAMIENTO ESTRUCTURAL DEL PUENTE VEHICULAR AV. MEDELLÍN (CALLE 80) POR AV. NQS (Cra. 30) EN BOGOTÁ D.C - CONCRETO DE FC=4000 PSI ACELERADO A 3 DÍAS PARA RECALCE Y REFORZAMIENTO DE DADOS DE CIMENTACIÓN, EN ZONAS DE ADICIÓN DE REFUERZO. SUMINISTRO Y COLOCACIÓN. INCLUYE TODOS LOS COSTOS DE SUMINISTRO DE MATERIALES, EQUIPOS, HERRAMIENTA MENOR, BOMBEO, LIMPIEZA, ETC, | M3 | PROYECTO ESPECÍFICO | PROYECTO REFORZAMIENTO ESTRUCTURAL DEL PUENTE VEHICULAR DE LA CALLE 80 X NQS | 1188489 | 9694 | 1188489
3234 | 9695 | REFORZAMIENTO ESTRUCTURAL DEL PUENTE VEHICULAR AV. MEDELLÍN (CALLE 80) POR AV. NQS (Cra. 30) EN BOGOTÁ D.C - RECRECIMIENTO CARAS FRONTALES DE PILAS EN CONCRETO DE 4000 PSI. INCLUYE FORMALETA, CONCRETO Y ANDAMIOS CERTIFICADOS, TRABAJO HASTA 4 M DE ALTURA | M2 | PROYECTO ESPECÍFICO | PROYECTO REFORZAMIENTO ESTRUCTURAL DEL PUENTE VEHICULAR DE LA CALLE 80 X NQS | 203079 | 9695 | 203079
3235 | 9696 | REFORZAMIENTO ESTRUCTURAL DEL PUENTE VEHICULAR AV. MEDELLÍN (CALLE 80) POR AV. NQS (Cra. 30) EN BOGOTÁ D.C - NEOPRENO DE 1.5 CM DE ESPESOR, SECCIÓN DE 60 CM POR 20 CM, DUREZA 60 EN LOS COSTADOS DE CADA VIGA METÁLICA, SUMINISTRO E INSTALACIÓN. INCLUYE LIMPIEZA DE LA SUPERFICIE CON CHORRO DE AIRE A PRESIÓN, PEGANTE E INSTALACIÓN DE NEOPRENOS NUEVOS, Y TODOS LOS COSTOS DE SUMINISTRO DE MATERIALES, EQUIPOS (HERRAMIENTA MENOR, ANDAMIOS), TRANSPORTES, MANEJO, ALMACENAMIENTO, DESPERDICIOS Y MANO DE OBRA | UN | PROYECTO ESPECÍFICO | PROYECTO REFORZAMIENTO ESTRUCTURAL DEL PUENTE VEHICULAR DE LA CALLE 80 X NQS | 162836 | 9696 | 162836
3236 | 9697 | REFORZAMIENTO ESTRUCTURAL DEL PUENTE VEHICULAR AV. MEDELLÍN (CALLE 80) POR AV. NQS (Cra. 30) EN BOGOTÁ D.C - MÉNSULA METÁLICA EN ACERO A-709 SEGÚN PLANOS DE DISEÑO, SUMINISTRO, FABRICACIÓN E INSTALACIÓN, INCLUYE SUMINISTRO DE MATERIALES, EQUIPOS, TRANSPORTES, MANEJO, ALMACENAMIENTO, DESPERDICIOS Y MANO DE OBRA | UN | PROYECTO ESPECÍFICO | PROYECTO REFORZAMIENTO ESTRUCTURAL DEL PUENTE VEHICULAR DE LA CALLE 80 X NQS | 2451167 | 9697 | 2451167
3237 | 9698 | REFORZAMIENTO ESTRUCTURAL DEL PUENTE VEHICULAR AV. MEDELLÍN (CALLE 80) POR AV. NQS (Cra. 30) EN BOGOTÁ D.C - CONCRETO DE FC=4000 PSI GRAVA COMÚN PARA MÉNSULAS Y TOPES SÍSMICOS. CONCRETO PREMEZCLADO SEGÚN LA ESPECIFICACIÓN PARTICULAR DEL DISEÑO, SUMINISTRO E INSTALACIÓN. INCLUYE TODOS LOS COSTOS DE SUMINISTRO DE MATERIALES, EQUIPOS, TRANSPORTES, MANEJO, ALMACENAMIENTO, DESPERDICIOS, CARGUE Y TRANSPORTE DE MATERIALES SOBRANTES, MANO DE OBRA Y LA COLOCACIÓN EN EL SITIO ESPECIFICADO EN LOS DISEÑOS | M3 | PROYECTO ESPECÍFICO | PROYECTO REFORZAMIENTO ESTRUCTURAL DEL PUENTE VEHICULAR DE LA CALLE 80 X NQS | 1056660 | 9698 | 1056660
3238 | 9700 | REFORZAMIENTO ESTRUCTURAL DEL PUENTE VEHICULAR AV. MEDELLÍN (CALLE 80) POR AV. NQS (Cra. 30) EN BOGOTÁ D.C - RIOSTRA METÁLICA NQS H=0,80 A=1,10 PUENTE AV. NQS CON AV. CALLE 80 EN ACERO A-709 SEGÚN PLANOS DE DISEÑO. SUMINISTRO, FABRICACIÓN E INSTALACIÓN, INCLUYE SUMINISTRO DE MATERIALES, EQUIPOS, TRANSPORTES, MANEJO, ALMACENAMIENTO, DESPERDICIOS Y MANO DE OBRA. | UN | PROYECTO ESPECÍFICO | PROYECTO REFORZAMIENTO ESTRUCTURAL DEL PUENTE VEHICULAR DE LA CALLE 80 X NQS | 571581 | 9700 | 571581
3239 | 9701 | REFORZAMIENTO ESTRUCTURAL DEL PUENTE VEHICULAR AV. MEDELLÍN (CALLE 80) POR AV. NQS (Cra. 30) EN BOGOTÁ D.C - RIOSTRA METÁLICA NQS H=0,80 A=0,55 PUENTE AV. NQS CON AV. CALLE 80 EN ACERO A-709 SEGÚN PLANOS DE DISEÑO. SUMINISTRO, FABRICACIÓN E INSTALACIÓN, INCLUYE SUMINISTRO DE MATERIALES, EQUIPOS, TRANSPORTES, MANEJO, ALMACENAMIENTO, DESPERDICIOS Y MANO DE OBRA. | UN | PROYECTO ESPECÍFICO | PROYECTO REFORZAMIENTO ESTRUCTURAL DEL PUENTE VEHICULAR DE LA CALLE 80 X NQS | 437730 | 9701 | 437730
3240 | 9702 | REFORZAMIENTO ESTRUCTURAL DEL PUENTE VEHICULAR AV. MEDELLÍN (CALLE 80) POR AV. NQS (Cra. 30) EN BOGOTÁ D.C - RIGIDIZADORES METÁLICOS EN ACERO A-709 SEGÚN PLANOS DE DISEÑO, SUMINISTRO, FABRICACIÓN E INSTALACIÓN. INCLUYE SUMINISTRO DE MATERIALES, EQUIPOS, TRANSPORTES, MANEJO, ALMACENAMIENTO, DESPERDICIOS Y MANO DE OBRA | KG | PROYECTO ESPECÍFICO | PROYECTO REFORZAMIENTO ESTRUCTURAL DEL PUENTE VEHICULAR DE LA CALLE 80 X NQS | 18088 | 9702 | 18088
3241 | 9712 | CONSTRUCCIÓN INTERSECCIÓN A DESNIVEL PUENTE ARANDA Y DEMÁS OBRAS COMPLEMENTARIAS TRONCAL CALLE 13 - TOTEM H=12M, DESMONTE.INCLUYE TRASLADO Y MONTAJE EN SITIO SELECCIONADO TRANSPORTE DE ESTRUCTURA DE TOTEM SEGUN PLANOS DE DISEÑO, INCLUYE TODOS LOS ACABADOS, LOGOS Y MAPA, SIN RELOJ PARA EXTERIORES DE DOBLE CARA. | UN | PROYECTO ESPECÍFICO | CONSTRUCCIÓN INTERSECCIÓN A DESNIVEL PUENTE ARANDA Y DEMÁS OBRAS COMPLEMENTARIAS TRONCAL CALLE 13 | 44710900 | 9712 | 44710900
3242 | 9713 | CONSTRUCCIÓN INTERSECCIÓN A DESNIVEL PUENTE ARANDA Y DEMÁS OBRAS COMPLEMENTARIAS TRONCAL CALLE 13-PRUEBA DE CARGA ESTÁTICA PARA PUENTE PEATONAL METÁLICO TIPO TRANSMILENIO (INCLUYE: EJECUCIÓN DE LAS PRUEBAS MEDIANTE NIVELACIÓN DE PRECISIÓN Y TRANSPORTE DE EQUIPOS DE MEDIDA A OBRA). | UN | PROYECTO ESPECÍFICO | CONSTRUCCIÓN INTERSECCIÓN A DESNIVEL PUENTE ARANDA Y DEMÁS OBRAS COMPLEMENTARIAS TRONCAL CALLE 13 | 36719794 | 9713 | 36719794
3243 | 9714 | CONSTRUCCIÓN INTERSECCIÓN A DESNIVEL PUENTE ARANDA Y DEMÁS OBRAS COMPLEMENTARIAS TRONCAL CALLE 13 - DEMARCACION DE FLECHA FRONTAL/GIRO, DE TERMINACION DE CARRIL (E= 2.3 MILS. TERMOPLASTICA. AREA: 4.24 M2 SEGUN EL MANUAL DE SEÑALIZACION VIAL. SUMINISTRO Y APLICACION CON EQUIPO. INCLUYE MICROESFERAS. | UN | PROYECTO ESPECÍFICO | CONSTRUCCIÓN INTERSECCIÓN A DESNIVEL PUENTE ARANDA Y DEMÁS OBRAS COMPLEMENTARIAS TRONCAL CALLE 13 | 655247 | 9714 | 655247
3244 | 9715 | CONSTRUCCIÓN INTERSECCIÓN A DESNIVEL PUENTE ARANDA Y DEMÁS OBRAS COMPLEMENTARIAS TRONCAL CALLE 13 -PUERTA METÁLICA ENTAMBORADA CAL 18 DE 4" INCLUYE PINTURA ELECTROSTÁTICA COLOR GRIS 7014 INCLUYE MARCO BISAGRAS REDONDAS Y CERRADURA. SUMINISTRO E INSTALACIÓN. | UN | PROYECTO ESPECÍFICO | CONSTRUCCIÓN INTERSECCIÓN A DESNIVEL PUENTE ARANDA Y DEMÁS OBRAS COMPLEMENTARIAS TRONCAL CALLE 13 | 1413300 | 9715 | 1413300
3245 | 9716 | CONSTRUCCIÓN INTERSECCIÓN A DESNIVEL PUENTE ARANDA Y DEMÁS OBRAS COMPLEMENTARIAS TRONCAL CALLE 13 - PANEL EN LAMINA DE ACERO INOXIDABLE CAL 18 MURO ANCHO INCLUYE LAMINA 4" X 8" PARA PANELES ENTAMBORADOS Y REFUERZOS INTERNOS PLATINAS DE ANCLAJE PASAVIDRIOS EN LAMINA COLD ROLL 18 TORNILLOS PINTURA ELECTROESTATICA Y LIMPIEZA QUÍMICA. SUMINISTRO E INSTALACIÓN. | M2 | PROYECTO ESPECÍFICO | CONSTRUCCIÓN INTERSECCIÓN A DESNIVEL PUENTE ARANDA Y DEMÁS OBRAS COMPLEMENTARIAS TRONCAL CALLE 13 | 800715 | 9716 | 800715
3246 | 9717 | CONSTRUCCIÓN INTERSECCIÓN A DESNIVEL PUENTE ARANDA Y DEMÁS OBRAS COMPLEMENTARIAS TRONCAL CALLE 13 - NEOPRENO PARA PLATAFORMA DE DESCENSO PASAJEROS EN VAGONES. SUMINISTRO E INSTALACIÓN. INCLUYE EQUIPO MENOR, TALADRO, PULIDORA, PLANTA ELÉCTRICA, PEGANTE PEGACAUCHO, TORNILLOS AUTOPERFORANTES | ML | PROYECTO ESPECÍFICO | CONSTRUCCIÓN INTERSECCIÓN A DESNIVEL PUENTE ARANDA Y DEMÁS OBRAS COMPLEMENTARIAS TRONCAL CALLE 13 | 130226 | 9717 | 130226
3247 | 9718 | CONSTRUCCIÓN INTERSECCIÓN A DESNIVEL PUENTE ARANDA Y DEMÁS OBRAS COMPLEMENTARIAS TRONCAL CALLE 13 - JUNTA DE DILATACION ELASTOMÉRICA PARA DESPLAZAMIENTO MIN=+/- 115 MM A MAX =+/- 130 MM (INCLUYE SUMINISTRO, ACCESORIOS, MATERIALES E INSTALACIÓN). | ML | PROYECTO ESPECÍFICO | CONSTRUCCIÓN INTERSECCIÓN A DESNIVEL PUENTE ARANDA Y DEMÁS OBRAS COMPLEMENTARIAS TRONCAL CALLE 13 | 4806519 | 9718 | 4806519
3248 | 9719 | CONSTRUCCIÓN INTERSECCIÓN A DESNIVEL PUENTE ARANDA Y DEMÁS OBRAS COMPLEMENTARIAS TRONCAL CALLE 13 -JUNTA DE DILATACION ELASTOMÉRICA PARA DESPLAZAMIENTO MIN=+/- 80 MM A MAX =+/- 100 MM (INCLUYE SUMINISTRO, ACCESORIOS, MATERIALES E INSTALACIÓN). | ML | PROYECTO ESPECÍFICO | CONSTRUCCIÓN INTERSECCIÓN A DESNIVEL PUENTE ARANDA Y DEMÁS OBRAS COMPLEMENTARIAS TRONCAL CALLE 13 | 1707767 | 9719 | 1707767
3249 | 9720 | CONSTRUCCIÓN INTERSECCIÓN A DESNIVEL PUENTE ARANDA Y DEMÁS OBRAS COMPLEMENTARIAS TRONCAL CALLE 13 - JUNTA DE DILATACION ELASTOMÉRICA PARA DESPLAZAMIENTO MIN=+/- 100 MM A MAX =+/- 115 MM (INCLUYE SUMINISTRO, ACCESORIOS, MATERIALES E INSTALACIÓN). | ML | PROYECTO ESPECÍFICO | CONSTRUCCIÓN INTERSECCIÓN A DESNIVEL PUENTE ARANDA Y DEMÁS OBRAS COMPLEMENTARIAS TRONCAL CALLE 13 | 4824087 | 9720 | 4824087
3250 | 9721 | CONSTRUCCIÓN INTERSECCIÓN A DESNIVEL PUENTE ARANDA Y DEMÁS OBRAS COMPLEMENTARIAS TRONCAL CALLE 13 -DEMARCACION TEXTO ZONA ESCOLAR. AREA: 5.65 M2. (E=2.3 MM, TERMOPLASTICA, SUMINISTRO Y APLICACIÓN CON EQUIPO. INCLUYE MICROESFERAS). | UN | PROYECTO ESPECÍFICO | CONSTRUCCIÓN INTERSECCIÓN A DESNIVEL PUENTE ARANDA Y DEMÁS OBRAS COMPLEMENTARIAS TRONCAL CALLE 13 | 857767 | 9721 | 857767
3251 | 9722 | CONSTRUCCIÓN INTERSECCIÓN A DESNIVEL PUENTE ARANDA Y DEMÁS OBRAS COMPLEMENTARIAS TRONCAL CALLE 13 -CONCRETO 3000 PSI GRAVA COMÚN PARA PLACAS DE CONTRAPISO (PREMEZCLADO. INCLUYE SUMINISTRO, FORMALETEO Y COLOCACIÓN. NO INCLUYE REFUERZO, CURADO). | M3 | PROYECTO ESPECÍFICO | CONSTRUCCIÓN INTERSECCIÓN A DESNIVEL PUENTE ARANDA Y DEMÁS OBRAS COMPLEMENTARIAS TRONCAL CALLE 13 | 874090 | 9722 | 874090
3252 | 9723 | CONSTRUCCIÓN INTERSECCIÓN A DESNIVEL PUENTE ARANDA Y DEMÁS OBRAS COMPLEMENTARIAS TRONCAL CALLE 13 - CONCRETO 3000 PSI GRAVA COMÚN PARA RAMPAS Y ESCALERAS (PREMEZCLADO. INCL. SUMINISTRO, FORMALETEO Y COLOCACIÓN. NO INCL. REFUERZO, CURADO). | M3 | PROYECTO ESPECÍFICO | CONSTRUCCIÓN INTERSECCIÓN A DESNIVEL PUENTE ARANDA Y DEMÁS OBRAS COMPLEMENTARIAS TRONCAL CALLE 13 | 781545 | 9723 | 781545
3253 | 9724 | CONSTRUCCIÓN INTERSECCIÓN A DESNIVEL PUENTE ARANDA Y DEMÁS OBRAS COMPLEMENTARIAS TRONCAL CALLE 13 -CUBREJUNTAS PISOS EN LÁMINA ACERO INOXIDABLE CAL. 18 ANCHO 30 CM. | ML | PROYECTO ESPECÍFICO | CONSTRUCCIÓN INTERSECCIÓN A DESNIVEL PUENTE ARANDA Y DEMÁS OBRAS COMPLEMENTARIAS TRONCAL CALLE 13 | 194946 | 9724 | 194946
3254 | 9725 | CONSTRUCCIÓN INTERSECCIÓN A DESNIVEL PUENTE ARANDA Y DEMÁS OBRAS COMPLEMENTARIAS TRONCAL CALLE 13 - TABLETA TACTIL EN LAMINA METALICA, ANCHO 0.20M INSTALADA ALINEADA CON LA SUPERFICIE DEL PISO (INCLUYE SUMINISTRO E INSTALACIÓN). | ML | PROYECTO ESPECÍFICO | CONSTRUCCIÓN INTERSECCIÓN A DESNIVEL PUENTE ARANDA Y DEMÁS OBRAS COMPLEMENTARIAS TRONCAL CALLE 13 | 1201707 | 9725 | 1201707
3255 | 9726 | CONSTRUCCIÓN INTERSECCIÓN A DESNIVEL PUENTE ARANDA Y DEMÁS OBRAS COMPLEMENTARIAS TRONCAL CALLE 13 - MARCO DE PASAMANOS EN ESTR. METÁLICA TUBULAR RECT. 1-1/2"X2". INCLUYE 3 ELEM. APOYO, BUJES FIJAC. DE PANELES DE VIDRIO LAMINADO Y DE SEGUR. Y PINTURA ELECTROSTÁTICA RAL 7012. (SUMINISTRO E INSTALACIÓN) | ML | PROYECTO ESPECÍFICO | CONSTRUCCIÓN INTERSECCIÓN A DESNIVEL PUENTE ARANDA Y DEMÁS OBRAS COMPLEMENTARIAS TRONCAL CALLE 13 | 35991 | 9726 | 35991
3256 | 9727 | CONSTRUCCIÓN INTERSECCIÓN A DESNIVEL PUENTE ARANDA Y DEMÁS OBRAS COMPLEMENTARIAS TRONCAL CALLE 13 -CANAL EN LÁMINA GALVANIZADA EN LAMINA GALVANIZADA CAL. 16 DESARROLLO 2.14M CON WASH PRIMER, ANTICORROSIVO Y ACABADO EN PINTURA. INCLUYE ÁNGULO, PLATINA Y SOLDADURA PARA FIJACIÓN. SUMINISTRO E INSTALACIÓN. | ML | PROYECTO ESPECÍFICO | CONSTRUCCIÓN INTERSECCIÓN A DESNIVEL PUENTE ARANDA Y DEMÁS OBRAS COMPLEMENTARIAS TRONCAL CALLE 13 | 336970 | 9727 | 336970
3257 | 9728 | CONSTRUCCIÓN INTERSECCIÓN A DESNIVEL PUENTE ARANDA Y DEMÁS OBRAS COMPLEMENTARIAS TRONCAL CALLE 13 -PUERTA SENCILLA PARA ESTACIÓN TIPO TRANSMILENIO (2.443X2.382) EN VIDRIO LAMINADO DE SEGURIDAD. INCLUYE PERFIL PERIMETRAL EN ALUMINIO, PINTURA ELCTROSTÁTICA (SUMINISTRO E INSTALACIÓN) | UN | PROYECTO ESPECÍFICO | CONSTRUCCIÓN INTERSECCIÓN A DESNIVEL PUENTE ARANDA Y DEMÁS OBRAS COMPLEMENTARIAS TRONCAL CALLE 13 | 29870184 | 9728 | 29870184
3258 | 9729 | CONSTRUCCIÓN INTERSECCIÓN A DESNIVEL PUENTE ARANDA Y DEMÁS OBRAS COMPLEMENTARIAS TRONCAL CALLE 13 - PUERTA PREFERENCIAL PARA ESTACIÓN TIPO TRANSMILENIO (4.752M X 2.382M) EN VIDRIO LAMINADO DE SEGURIDAD. INCLUYE PERFIL PERIMETRAL EN ALUMINIO, PINTURA ELCTROSTÁTICA. (SUMINISTRO E INSTALACIÓN) | UN | PROYECTO ESPECÍFICO | CONSTRUCCIÓN INTERSECCIÓN A DESNIVEL PUENTE ARANDA Y DEMÁS OBRAS COMPLEMENTARIAS TRONCAL CALLE 13 | 42266807 | 9729 | 42266807
3259 | 9730 | CONSTRUCCIÓN INTERSECCIÓN A DESNIVEL PUENTE ARANDA Y DEMÁS OBRAS COMPLEMENTARIAS TRONCAL CALLE 13 - PINTURA DE TRÁFICO PARA PUERTAS DE ACCESO. 3 MANOS, E=10CM. (SUMINISTRO E INSTALACIÓN) | ML | PROYECTO ESPECÍFICO | CONSTRUCCIÓN INTERSECCIÓN A DESNIVEL PUENTE ARANDA Y DEMÁS OBRAS COMPLEMENTARIAS TRONCAL CALLE 13 | 4151 | 9730 | 4151
3260 | 9731 | CONSTRUCCIÓN INTERSECCIÓN A DESNIVEL PUENTE ARANDA Y DEMÁS OBRAS COMPLEMENTARIAS TRONCAL CALLE 13 -TUBO DE ACERO GALVANIZADO Ø 2" PARA POSADERO LONGITUDINAL (SUMINISTRO E INSTALACIÓN) | ML | PROYECTO ESPECÍFICO | CONSTRUCCIÓN INTERSECCIÓN A DESNIVEL PUENTE ARANDA Y DEMÁS OBRAS COMPLEMENTARIAS TRONCAL CALLE 13 | 60357 | 9731 | 60357
3261 | 9732 | CONSTRUCCIÓN INTERSECCIÓN A DESNIVEL PUENTE ARANDA Y DEMÁS OBRAS COMPLEMENTARIAS TRONCAL CALLE 13 - PERFIL LONGITUDINAL EN ALUMINIO EN FORMA DE "H", SIRVE COMO CORTAGOTERAS, CON DESAGUES INFERIORES DONDE NO HAY PUERTA, PARA EVITAR CORTINA DE AGUA EN EL ACCESO AL BUS (SUMINISTRO E INSTALACIÓN) | ML | PROYECTO ESPECÍFICO | CONSTRUCCIÓN INTERSECCIÓN A DESNIVEL PUENTE ARANDA Y DEMÁS OBRAS COMPLEMENTARIAS TRONCAL CALLE 13 | 52371 | 9732 | 52371
3262 | 9733 | CONSTRUCCIÓN INTERSECCIÓN A DESNIVEL PUENTE ARANDA Y DEMÁS OBRAS COMPLEMENTARIAS TRONCAL CALLE 13 -PISO EN LAMINA ALFAJOR 3/16" FIJADOS A ANGULOS ESTRUCTURA CADA 60CM. TEXTURA RETICULADA (SUMINISTRO E INSTALACIÓN) | M2 | PROYECTO ESPECÍFICO | CONSTRUCCIÓN INTERSECCIÓN A DESNIVEL PUENTE ARANDA Y DEMÁS OBRAS COMPLEMENTARIAS TRONCAL CALLE 13 | 432822 | 9733 | 432822
3263 | 9734 | CONSTRUCCIÓN INTERSECCIÓN A DESNIVEL PUENTE ARANDA Y DEMÁS OBRAS COMPLEMENTARIAS TRONCAL CALLE 13 - PANELES EN VIDRIO LAMINADO Y DE SEGURIDAD PARA PASAMANOS EXTERIOR, FIJACIÓN CON BUJES. (SUMINISTRO E INSTALACIÓN) | M2 | PROYECTO ESPECÍFICO | CONSTRUCCIÓN INTERSECCIÓN A DESNIVEL PUENTE ARANDA Y DEMÁS OBRAS COMPLEMENTARIAS TRONCAL CALLE 13 | 290240 | 9734 | 290240
3264 | 9735 | CONSTRUCCIÓN INTERSECCIÓN A DESNIVEL PUENTE ARANDA Y DEMÁS OBRAS COMPLEMENTARIAS TRONCAL CALLE 13 -PERFIL METÁLICO TIPO "C" DE SECCIÓN VARIABLE + ATIEZADORES, COMO REMATE, CONSERVANDO LA GEOMETRÍA DE LA CUBIERTA Y SOLDADA A LOS PERFILES LONGITUDINALES EN "H". COLOR RAL 7039 (SUMINISTRO E INSTALACIÓN) | ML | PROYECTO ESPECÍFICO | CONSTRUCCIÓN INTERSECCIÓN A DESNIVEL PUENTE ARANDA Y DEMÁS OBRAS COMPLEMENTARIAS TRONCAL CALLE 13 | 168109 | 9735 | 168109
3265 | 9736 | CONSTRUCCIÓN INTERSECCIÓN A DESNIVEL PUENTE ARANDA Y DEMÁS OBRAS COMPLEMENTARIAS TRONCAL CALLE 13 - PASAMANOS EXTERIOR EN PLATINAS VERTICALES 2" X 5/8" + TOPE, PIE EN LONGITUDINAL, EN TUBULAR DE ACERO D=2" SOLDADO A PLATINAS (SUMINISTRO E INSTALACIÓN) | ML | PROYECTO ESPECÍFICO | CONSTRUCCIÓN INTERSECCIÓN A DESNIVEL PUENTE ARANDA Y DEMÁS OBRAS COMPLEMENTARIAS TRONCAL CALLE 13 | 406335 | 9736 | 406335
3266 | 9737 | CONSTRUCCIÓN INTERSECCIÓN A DESNIVEL PUENTE ARANDA Y DEMÁS OBRAS COMPLEMENTARIAS TRONCAL CALLE 13 -LÁMINA METÁLICA EN ACERO GALVANIZADA PERIMETRAL, CAL.12, DOBLADA PARA PROTECCIÓN DEL AISLAMIENTO TERMOACÚSTICO Y REMATE DE LA FACHADA FRONTAL DE LA ESTACIÓN (SUMINISTRO E INSTALACIÓN) | M2 | PROYECTO ESPECÍFICO | CONSTRUCCIÓN INTERSECCIÓN A DESNIVEL PUENTE ARANDA Y DEMÁS OBRAS COMPLEMENTARIAS TRONCAL CALLE 13 | 132813 | 9737 | 132813
3267 | 9738 | CONSTRUCCIÓN INTERSECCIÓN A DESNIVEL PUENTE ARANDA Y DEMÁS OBRAS COMPLEMENTARIAS TRONCAL CALLE 13 - CUBIERTA EN TEJA CON AISLAMIENTO EN FIBRA TIPO "SANDWICH DECK" EN ALUZINC 0.5MM, LISO COLOR GRIS UNA CARA EN PANELES 525C, INCLUYE AISLAMIENTO EN POLIURETANO PUR INYECTADO ESPESOR 30MM, CLIPS DE FIJACIÓN Y TODO LO NECESARIO PARA INSTALACIÓN. (SUMINISTRO E INSTALACIÓN) | M2 | PROYECTO ESPECÍFICO | CONSTRUCCIÓN INTERSECCIÓN A DESNIVEL PUENTE ARANDA Y DEMÁS OBRAS COMPLEMENTARIAS TRONCAL CALLE 13 | 345075 | 9738 | 345075
3268 | 9739 | CONSTRUCCIÓN INTERSECCIÓN A DESNIVEL PUENTE ARANDA Y DEMÁS OBRAS COMPLEMENTARIAS TRONCAL CALLE 13 - CABLE MONOPOLAR DE ALUMINIO, THHW PARA 600 V C.A., CALIBRE No 6 AWG. (Suministro e Instalación) | ML | PROYECTO ESPECÍFICO | CONSTRUCCIÓN INTERSECCIÓN A DESNIVEL PUENTE ARANDA Y DEMÁS OBRAS COMPLEMENTARIAS TRONCAL CALLE 13 | 3211 | 9739 | 3211
3269 | 9740 | CONSTRUCCIÓN INTERSECCIÓN A DESNIVEL PUENTE ARANDA Y DEMÁS OBRAS COMPLEMENTARIAS TRONCAL CALLE 13 - BARANDA EN VIDRIO TEMPLADO 6 MM, H=1.0M Y PASAMANOS CILÍNDRICO EN ACERO INOXIDABLE MATE DE D= 2" TORNIQUETES PLATAFORMAS. (SUMINISTRO E INSTALACIÓN) | ML | PROYECTO ESPECÍFICO | CONSTRUCCIÓN INTERSECCIÓN A DESNIVEL PUENTE ARANDA Y DEMÁS OBRAS COMPLEMENTARIAS TRONCAL CALLE 13 | 174620 | 9740 | 174620
3270 | 9741 | CONSTRUCCIÓN INTERSECCIÓN A DESNIVEL PUENTE ARANDA Y DEMÁS OBRAS COMPLEMENTARIAS TRONCAL CALLE 13 - VÁLVULA TIPO MARIPOSA DE Ø 4" CLASE 150 CON EXTREMOS BRIDADOS (Suministro e Instalación) | UN | PROYECTO ESPECÍFICO | CONSTRUCCIÓN INTERSECCIÓN A DESNIVEL PUENTE ARANDA Y DEMÁS OBRAS COMPLEMENTARIAS TRONCAL CALLE 13 | 342946 | 9741 | 342946
3271 | 9742 | CONSTRUCCIÓN INTERSECCIÓN A DESNIVEL PUENTE ARANDA Y DEMÁS OBRAS COMPLEMENTARIAS TRONCAL CALLE 13 -CIELO RASO LIVIANO EN 75C ALUZINC 0.50MM ACABADO BRILLANTE. INCLUYE PORTAPANEL TIPO 75C, CUELGAS Y TODO LO NECESARIO PARA INSTALACIÓN. (SUMINISTRO E INSTALACIÓN) | M2 | PROYECTO ESPECÍFICO | CONSTRUCCIÓN INTERSECCIÓN A DESNIVEL PUENTE ARANDA Y DEMÁS OBRAS COMPLEMENTARIAS TRONCAL CALLE 13 | 345075 | 9742 | 345075
3272 | 9743 | CONSTRUCCIÓN INTERSECCIÓN A DESNIVEL PUENTE ARANDA Y DEMÁS OBRAS COMPLEMENTARIAS TRONCAL CALLE 13 - VÁLVULA TIPO MARIPOSA DE Ø 6" CLASE 150 CON EXTREMOS BRIDADOS (Suministro e Instalación) | UN | PROYECTO ESPECÍFICO | CONSTRUCCIÓN INTERSECCIÓN A DESNIVEL PUENTE ARANDA Y DEMÁS OBRAS COMPLEMENTARIAS TRONCAL CALLE 13 | 535872 | 9743 | 535872
3273 | 9744 | CONSTRUCCIÓN INTERSECCIÓN A DESNIVEL PUENTE ARANDA Y DEMÁS OBRAS COMPLEMENTARIAS TRONCAL CALLE 13 -ALETA PARA AGARRE DE ARNES EN PLATINA 1/4" PERNADA A VIGA DE CUBIERTA + PLATINA 1/2" CON PERFORACIÓN 15MM, TORNILLOS GALVANIZADOS. ACERO ESTRUCTURAL PARA ESTACIÓN TIPO TRANSMILENIO. (SUMINISTRO, FABRICACIÓN, MONTAJE Y TRANSPORTE DE ESTRUCTURA METÁLICA CON EL SIGUIENTE ESQUEMA DE PROTECCIÓN Y PINTURA. SISTEMA DE PROTECCIÓN, LIMPIEZA SP6, PRIMER: IMPRIMANTE EPÓXICO FOSFATO DE ZINC DE 3.0 MILS PELÍCULA SECA. ACABADO: RECUBRIMIENTO ESMALTE URETANO SERIE 36 RAL 7045(GRIS) DE 3.0 MILS ESPESOR DE PELÍCULA SECA. CHORRO ABRASIVO COMERCIAL). | UN | PROYECTO ESPECÍFICO | CONSTRUCCIÓN INTERSECCIÓN A DESNIVEL PUENTE ARANDA Y DEMÁS OBRAS COMPLEMENTARIAS TRONCAL CALLE 13 | 42778 | 9744 | 42778
3274 | 9745 | CONSTRUCCIÓN INTERSECCIÓN A DESNIVEL PUENTE ARANDA Y DEMÁS OBRAS COMPLEMENTARIAS TRONCAL CALLE 13 - UNIÓN DESMONTAJE AUTOPORTANTE Ø 12" RÍGIDA CLASE 150 (Suministro e Instalación) | UN | PROYECTO ESPECÍFICO | CONSTRUCCIÓN INTERSECCIÓN A DESNIVEL PUENTE ARANDA Y DEMÁS OBRAS COMPLEMENTARIAS TRONCAL CALLE 13 | 3461925 | 9745 | 3461925
3275 | 9746 | CONSTRUCCIÓN INTERSECCIÓN A DESNIVEL PUENTE ARANDA Y DEMÁS OBRAS COMPLEMENTARIAS TRONCAL CALLE 13 - PERSIANA DE MADERA: MARCO ESTRUCTURAL METÁLICO, ACERO ESTRUCTURAL A572, GRADO 50, PINTADO Y LISTONES DE MADERA DE ANCHO 6CM, ESPESOR 2CM Y LONGITUD VARIABLE, INSTALADOS EN PANDERETA. (SUMINISTRO E INSTALACIÓN) | M2 | PROYECTO ESPECÍFICO | CONSTRUCCIÓN INTERSECCIÓN A DESNIVEL PUENTE ARANDA Y DEMÁS OBRAS COMPLEMENTARIAS TRONCAL CALLE 13 | 378132 | 9746 | 378132
3276 | 9747 | CONSTRUCCIÓN INTERSECCIÓN A DESNIVEL PUENTE ARANDA Y DEMÁS OBRAS COMPLEMENTARIAS TRONCAL CALLE 13 - VÁLVULA COMPUERTA ELÁSTICA VASTAGO NO ASCENDENTE EXTREMO BRIDADO D=3" (Suministro e Instalación) | UN | PROYECTO ESPECÍFICO | CONSTRUCCIÓN INTERSECCIÓN A DESNIVEL PUENTE ARANDA Y DEMÁS OBRAS COMPLEMENTARIAS TRONCAL CALLE 13 | 924727 | 9747 | 924727
3277 | 9748 | CONSTRUCCIÓN INTERSECCIÓN A DESNIVEL PUENTE ARANDA Y DEMÁS OBRAS COMPLEMENTARIAS TRONCAL CALLE 13 - TUBERÍA SIN ZANJA D=16". SUMINISTRO E INSTALACIÓN (INCLUYE EXCAVACIÓN, TRANSPORTE Y DISPOSICIÓN FINAL DE ESCOMBROS, MANIPULACIÓN DE LOS EQUIPOS DE GUIADO Y EL HINCADO DE LA TUBERIA). | ML | PROYECTO ESPECÍFICO | CONSTRUCCIÓN INTERSECCIÓN A DESNIVEL PUENTE ARANDA Y DEMÁS OBRAS COMPLEMENTARIAS TRONCAL CALLE 13 | 1728300 | 9748 | 1728300
3278 | 9749 | CONSTRUCCIÓN INTERSECCIÓN A DESNIVEL PUENTE ARANDA Y DEMÁS OBRAS COMPLEMENTARIAS TRONCAL CALLE 13 - MACROMEDIDOR TIPO WOLTMAN DE 3" (Incluye Suministro e instalación) | UN | PROYECTO ESPECÍFICO | CONSTRUCCIÓN INTERSECCIÓN A DESNIVEL PUENTE ARANDA Y DEMÁS OBRAS COMPLEMENTARIAS TRONCAL CALLE 13 | 2611049 | 9749 | 2611049
3279 | 9750 | CONSTRUCCIÓN INTERSECCIÓN A DESNIVEL PUENTE ARANDA Y DEMÁS OBRAS COMPLEMENTARIAS TRONCAL CALLE 13 -PUERTA METALICA ENRROLLABLE, EN LAMINA DE ACERO GALVANIZADO CALIBRE 18, CON MARCO METALICO. ACABADO EN PINTURA ELECTROSTATICA Y CON SISTEMA ELECTROMECANICO DE FUNCIONAMIENTO (INCLUYE SUMINISTRO E INSTALACIÓN). | UN | PROYECTO ESPECÍFICO | CONSTRUCCIÓN INTERSECCIÓN A DESNIVEL PUENTE ARANDA Y DEMÁS OBRAS COMPLEMENTARIAS TRONCAL CALLE 13 | 561681 | 9750 | 561681
3280 | 9751 | CONSTRUCCIÓN INTERSECCIÓN A DESNIVEL PUENTE ARANDA Y DEMÁS OBRAS COMPLEMENTARIAS TRONCAL CALLE 13 - CICLOPARQUEADERO METÁLICO SENCILLO, SEGÚN DETALLE ESPECÍFICO | UN | PROYECTO ESPECÍFICO | CONSTRUCCIÓN INTERSECCIÓN A DESNIVEL PUENTE ARANDA Y DEMÁS OBRAS COMPLEMENTARIAS TRONCAL CALLE 13 | 350258 | 9751 | 350258
3281 | 9752 | CONSTRUCCIÓN INTERSECCIÓN A DESNIVEL PUENTE ARANDA Y DEMÁS OBRAS COMPLEMENTARIAS TRONCAL CALLE 13 - CODO EN ACERO D=16" ENTRE 22 ½° Y 45° CCP JUNTA ESPIGO-CAMPANA CON EMPAQUE DE CAUCHO, CON REVEST.INT. Y RECUBR. EXT. EN MORTERO DE CEMENTO. L=0.60X0.60M. PRESION DE TRABAJO 150PSI. SUMINISTRO E INSTALACIÓN | UN | PROYECTO ESPECÍFICO | CONSTRUCCIÓN INTERSECCIÓN A DESNIVEL PUENTE ARANDA Y DEMÁS OBRAS COMPLEMENTARIAS TRONCAL CALLE 13 | 2743885 | 9752 | 2743885
3282 | 9753 | CONSTRUCCIÓN INTERSECCIÓN A DESNIVEL PUENTE ARANDA Y DEMÁS OBRAS COMPLEMENTARIAS TRONCAL CALLE 13 - VÁLVULA CONTROL DE NIVEL DE TANQUE DE BOLA 3"(Suministro e instalación) | UN | PROYECTO ESPECÍFICO | CONSTRUCCIÓN INTERSECCIÓN A DESNIVEL PUENTE ARANDA Y DEMÁS OBRAS COMPLEMENTARIAS TRONCAL CALLE 13 | 1394983 | 9753 | 1394983
3283 | 9754 | CONSTRUCCIÓN INTERSECCIÓN A DESNIVEL PUENTE ARANDA Y DEMÁS OBRAS COMPLEMENTARIAS TRONCAL CALLE 13 - CONCRETO 4000 PSI GRAVA COMÚN PARA COLUMNAS. (PREMEZCLADO. INCLUYE SUMINISTRO, FORMALETEO Y COLOCACIÓN. NO INCL. REFUERZO, CURADO). | M3 | PROYECTO ESPECÍFICO | CONSTRUCCIÓN INTERSECCIÓN A DESNIVEL PUENTE ARANDA Y DEMÁS OBRAS COMPLEMENTARIAS TRONCAL CALLE 13 | 907774 | 9754 | 907774
3284 | 9755 | CONSTRUCCIÓN INTERSECCIÓN A DESNIVEL PUENTE ARANDA Y DEMÁS OBRAS COMPLEMENTARIAS TRONCAL CALLE 13 -LOGO DE LA ALCALDÍA O TRANSMILENIO EN ADHESIVO VINILICO ESMERILADO EFECTO SAND BLASTING FROSTED CRYSTAL. ALTO: 50CM | UN | PROYECTO ESPECÍFICO | CONSTRUCCIÓN INTERSECCIÓN A DESNIVEL PUENTE ARANDA Y DEMÁS OBRAS COMPLEMENTARIAS TRONCAL CALLE 13 | 109690 | 9755 | 109690
3285 | 9756 | CONSTRUCCIÓN INTERSECCIÓN A DESNIVEL PUENTE ARANDA Y DEMÁS OBRAS COMPLEMENTARIAS TRONCAL CALLE 13 - PUERTA PIVOTADA P-03 (3.362M X 2.352M) EN MÓDULOS HORIZONTALES DE LÁMINA MICROPERFORADA CON DISEÑO TIPO "FOLLAJE DE ÁRBOL"+ ESTRUCTURA METÁLICA EXTERIOR (VER DISEÑO DE FACHADA) DE PERFIL TRAPEZOIDAL. CONSIDERAR GUÍA EMPOTRADA EN EL PISO CON EL GIRO QUE DESCRIBE LA PUERTA PARA FACILITAR SU OPERACIÓN. OBRA ADECUACIÓN AL SISTEMA TRANSMILENIO DE LA CRA. 7A.CONSTRUCCIÓN E INSTALACIÓN DE CARPINTERÍA METÁLICA EN ALUMINIO POLYCRON ANODIC CLEAR, CRISTAL INCOLORO 10MM TEMPLADO AD. SISTEMA PUERTA AUTOMÁTICA TIPO ENMARCADA. NO SE INCLUYE RECEPTOR O ACCESORIO ADICIONAL A LOS BÁSICOS DEL SISTEMA. (SUMINISTRO E INSTALACIÓN). | UN | PROYECTO ESPECÍFICO | CONSTRUCCIÓN INTERSECCIÓN A DESNIVEL PUENTE ARANDA Y DEMÁS OBRAS COMPLEMENTARIAS TRONCAL CALLE 13 | 22690766 | 9756 | 22690766
3286 | 9757 | CONSTRUCCIÓN INTERSECCIÓN A DESNIVEL PUENTE ARANDA Y DEMÁS OBRAS COMPLEMENTARIAS TRONCAL CALLE 13 - VÁLVULA VENTOSA HD CÁMARA DOBLE ACCIÓN (DOBLE EFECTO) D=6" EXTREMO EN BRIDA CLASE 150 (Suministro e Instalación) | UN | PROYECTO ESPECÍFICO | CONSTRUCCIÓN INTERSECCIÓN A DESNIVEL PUENTE ARANDA Y DEMÁS OBRAS COMPLEMENTARIAS TRONCAL CALLE 13 | 5053291 | 9757 | 5053291
3287 | 9758 | CONSTRUCCIÓN INTERSECCIÓN A DESNIVEL PUENTE ARANDA Y DEMÁS OBRAS COMPLEMENTARIAS TRONCAL CALLE 13 - CONCRETO 4000 PSI PARA PLACAS Y VIGAS AEREAS (PREMEZCLADO. INCLUYE SUMINISTRO, FORMALETEO Y COLOCACIÓN. NO INCLUYE REFUERZO, CURADO, ANDAMIO, CERCHAS, PARALES) | M3 | PROYECTO ESPECÍFICO | CONSTRUCCIÓN INTERSECCIÓN A DESNIVEL PUENTE ARANDA Y DEMÁS OBRAS COMPLEMENTARIAS TRONCAL CALLE 13 | 1220133 | 9758 | 1220133
3288 | 9759 | CONSTRUCCIÓN INTERSECCIÓN A DESNIVEL PUENTE ARANDA Y DEMÁS OBRAS COMPLEMENTARIAS TRONCAL CALLE 13 - MODULO INSTITUCIONAL CAFÉ PARA TRONCAL CARRERA SÉPTIMA DE ACUERDO A PLANOS DE DISEÑO. (INCLUYE FABRICACIÓN, SUMINISTRO E INSTALACIÓN) | UN | PROYECTO ESPECÍFICO | CONSTRUCCIÓN INTERSECCIÓN A DESNIVEL PUENTE ARANDA Y DEMÁS OBRAS COMPLEMENTARIAS TRONCAL CALLE 13 | 116120592 | 9759 | 116120592
3289 | 9760 | CONSTRUCCIÓN INTERSECCIÓN A DESNIVEL PUENTE ARANDA Y DEMÁS OBRAS COMPLEMENTARIAS TRONCAL CALLE 13 - UNIÓN JUNTA DE MONTAJE Ø 4" RÍGIDA CLASE 150 (Suministro e Instalación) | UN | PROYECTO ESPECÍFICO | CONSTRUCCIÓN INTERSECCIÓN A DESNIVEL PUENTE ARANDA Y DEMÁS OBRAS COMPLEMENTARIAS TRONCAL CALLE 13 | 702226 | 9760 | 702226
3290 | 9761 | CONSTRUCCIÓN INTERSECCIÓN A DESNIVEL PUENTE ARANDA Y DEMÁS OBRAS COMPLEMENTARIAS TRONCAL CALLE 13 -JUNTA DE DILATACION JNA-70 PARA DESPLAZAMIENTO MIN=+/- 35 MM A MAX (INCLUYE SUMINISTRO, ACCESORIOS, MATERIALES E INSTALACIÓN). | ML | PROYECTO ESPECÍFICO | CONSTRUCCIÓN INTERSECCIÓN A DESNIVEL PUENTE ARANDA Y DEMÁS OBRAS COMPLEMENTARIAS TRONCAL CALLE 13 | 750717 | 9761 | 750717
3291 | 9762 | CONSTRUCCIÓN INTERSECCIÓN A DESNIVEL PUENTE ARANDA Y DEMÁS OBRAS COMPLEMENTARIAS TRONCAL CALLE 13 - UNIÓN JUNTA DE MONTAJE Ø 8 RÍGIDA CLASE 300 (Suministro e Instalación) | UN | PROYECTO ESPECÍFICO | CONSTRUCCIÓN INTERSECCIÓN A DESNIVEL PUENTE ARANDA Y DEMÁS OBRAS COMPLEMENTARIAS TRONCAL CALLE 13 | 3799400 | 9762 | 3799400
3292 | 9763 | CONSTRUCCIÓN INTERSECCIÓN A DESNIVEL PUENTE ARANDA Y DEMÁS OBRAS COMPLEMENTARIAS TRONCAL CALLE 13 - MESON INTERIOR TAQUILLAS CON ESTRUCTURA METÁLICA DE SOPORTE Y ACABADO EN ACERO INOXIDABLE MATE, CON APOYO PISO, DE A=40CM. (SUMINISTRO E INSTALACIÓN) | ML | PROYECTO ESPECÍFICO | CONSTRUCCIÓN INTERSECCIÓN A DESNIVEL PUENTE ARANDA Y DEMÁS OBRAS COMPLEMENTARIAS TRONCAL CALLE 13 | 291048 | 9763 | 291048
3293 | 9764 | CONSTRUCCIÓN INTERSECCIÓN A DESNIVEL PUENTE ARANDA Y DEMÁS OBRAS COMPLEMENTARIAS TRONCAL CALLE 13 - TEE PVC U.M. Ø 3" SCH 80 (Suministro e instalación) | UN | PROYECTO ESPECÍFICO | CONSTRUCCIÓN INTERSECCIÓN A DESNIVEL PUENTE ARANDA Y DEMÁS OBRAS COMPLEMENTARIAS TRONCAL CALLE 13 | 156904 | 9764 | 156904
3294 | 9765 | CONSTRUCCIÓN INTERSECCIÓN A DESNIVEL PUENTE ARANDA Y DEMÁS OBRAS COMPLEMENTARIAS TRONCAL CALLE 13 - VIDRIO TEMPLADO DE 10 MM CON PELÍCULA SAND BLASTING | M2 | PROYECTO ESPECÍFICO | CONSTRUCCIÓN INTERSECCIÓN A DESNIVEL PUENTE ARANDA Y DEMÁS OBRAS COMPLEMENTARIAS TRONCAL CALLE 13 | 277102 | 9765 | 277102
3295 | 9766 | CONSTRUCCIÓN INTERSECCIÓN A DESNIVEL PUENTE ARANDA Y DEMÁS OBRAS COMPLEMENTARIAS TRONCAL CALLE 13 -PUERTA METALICA CON TABLEROS DE CELOSIA EN ALUMINIO CONFORMADOS POR PERFILES TUBULARES EN ALUMINIO ANODIZADO MATE NATURAL DE 12X3 CM. (INCLUYE SUMINISTRO E INSTALACIÓN). | M2 | PROYECTO ESPECÍFICO | CONSTRUCCIÓN INTERSECCIÓN A DESNIVEL PUENTE ARANDA Y DEMÁS OBRAS COMPLEMENTARIAS TRONCAL CALLE 13 | 408634 | 9766 | 408634
3296 | 9767 | CONSTRUCCIÓN INTERSECCIÓN A DESNIVEL PUENTE ARANDA Y DEMÁS OBRAS COMPLEMENTARIAS TRONCAL CALLE 13 - VÁLVULA DE COMPUERTA VÁSTAGO ASCENDENTE DE Ø 4" CLASE 300 CON EXTREMOS BRIDADOS (Suministro e instalación) | UN | PROYECTO ESPECÍFICO | CONSTRUCCIÓN INTERSECCIÓN A DESNIVEL PUENTE ARANDA Y DEMÁS OBRAS COMPLEMENTARIAS TRONCAL CALLE 13 | 1036322 | 9767 | 1036322
3297 | 9768 | CONSTRUCCIÓN INTERSECCIÓN A DESNIVEL PUENTE ARANDA Y DEMÁS OBRAS COMPLEMENTARIAS TRONCAL CALLE 13 - VÁLVULA COMPUERTA ELÁSTICA VA (VÁSTAGO ASCENDENTE) D=6" DN (DIÁMETRO NOMINAL) 150 MM CON EXTREMOS BRIDADOS (SUMINISTRO E INSTALACIÓN) | UN | PROYECTO ESPECÍFICO | CONSTRUCCIÓN INTERSECCIÓN A DESNIVEL PUENTE ARANDA Y DEMÁS OBRAS COMPLEMENTARIAS TRONCAL CALLE 13 | 1933543 | 9768 | 1933543
3298 | 9769 | CONSTRUCCIÓN INTERSECCIÓN A DESNIVEL PUENTE ARANDA Y DEMÁS OBRAS COMPLEMENTARIAS TRONCAL CALLE 13 - QUIEBRA SOL METÁLICO | M2 | PROYECTO ESPECÍFICO | CONSTRUCCIÓN INTERSECCIÓN A DESNIVEL PUENTE ARANDA Y DEMÁS OBRAS COMPLEMENTARIAS TRONCAL CALLE 13 | 354591 | 9769 | 354591
3299 | 9770 | CONSTRUCCIÓN INTERSECCIÓN A DESNIVEL PUENTE ARANDA Y DEMÁS OBRAS COMPLEMENTARIAS TRONCAL CALLE 13 -CABLE MONOPOLAR DE ALUMINIO, HF FR PARA 600V C.A. CALIBRE NO. 8 AWG (INCLUYE SUMINISTRO E INSTALACIÓN) | ML | PROYECTO ESPECÍFICO | CONSTRUCCIÓN INTERSECCIÓN A DESNIVEL PUENTE ARANDA Y DEMÁS OBRAS COMPLEMENTARIAS TRONCAL CALLE 13 | 28110 | 9770 | 28110
3300 | 9771 | CONSTRUCCIÓN INTERSECCIÓN A DESNIVEL PUENTE ARANDA Y DEMÁS OBRAS COMPLEMENTARIAS TRONCAL CALLE 13 - UNIÓN JUNTA DE MONTAJE D= 4" RÍGIDA CLASE 300 (Incluye Suministro e Instalación) | UN | PROYECTO ESPECÍFICO | CONSTRUCCIÓN INTERSECCIÓN A DESNIVEL PUENTE ARANDA Y DEMÁS OBRAS COMPLEMENTARIAS TRONCAL CALLE 13 | 1596188 | 9771 | 1596188
3301 | 9772 | CONSTRUCCIÓN INTERSECCIÓN A DESNIVEL PUENTE ARANDA Y DEMÁS OBRAS COMPLEMENTARIAS TRONCAL CALLE 13 - TABLERO DE 30 CIRCUITOS TTV1 AUTOSOPORTADO CON PUERTA Y CHAPA, EN LÁMINA COLD ROLLED IP44 A 208/120 VC.A. BARRAJE TRIFÁSICO 225 A, 5 HILOS, 3F+N+T. CON TOTALIZADOR DE CAJA MOLDEADA DE 3X40 A, BREAKERS PARA MONTAJE EN RIEL: 1 DE 3X30 A, 5 DE 2X20 A Y 7 DE 1X20 A, INCLUYE RIELES Y TODOS LOS ACCESORIOS | UN | PROYECTO ESPECÍFICO | CONSTRUCCIÓN INTERSECCIÓN A DESNIVEL PUENTE ARANDA Y DEMÁS OBRAS COMPLEMENTARIAS TRONCAL CALLE 13 | 2396896 | 9772 | 2396896
3302 | 9773 | CONSTRUCCIÓN INTERSECCIÓN A DESNIVEL PUENTE ARANDA Y DEMÁS OBRAS COMPLEMENTARIAS TRONCAL CALLE 13 - LUMINARIA LED 15W, 120 V, 60 HZ (INCLUYE ACCESORIOS DE INSTALACIÓN Y FIJACIÓN, CAJA DE SALIDA, ELEMENTOS DE CONEXIÓN, DE EMPALME Y DE MONTAJE). NO INCLUYE TUBERIA NI CABLEADO. | UN | PROYECTO ESPECÍFICO | CONSTRUCCIÓN INTERSECCIÓN A DESNIVEL PUENTE ARANDA Y DEMÁS OBRAS COMPLEMENTARIAS TRONCAL CALLE 13 | 2108473 | 9773 | 2108473
3303 | 9774 | CONSTRUCCIÓN INTERSECCIÓN A DESNIVEL PUENTE ARANDA Y DEMÁS OBRAS COMPLEMENTARIAS TRONCAL CALLE 13 - VÁLVULA DE CHEQUE 4" (A) (150PSI) (Suministro e instalación) | UN | PROYECTO ESPECÍFICO | CONSTRUCCIÓN INTERSECCIÓN A DESNIVEL PUENTE ARANDA Y DEMÁS OBRAS COMPLEMENTARIAS TRONCAL CALLE 13 | 880489 | 9774 | 880489
3304 | 9775 | CONSTRUCCIÓN INTERSECCIÓN A DESNIVEL PUENTE ARANDA Y DEMÁS OBRAS COMPLEMENTARIAS TRONCAL CALLE 13 - TABLERO DE CONTROL ILUMINACIÓN. INCLUYE INTERRUPTOR HORARIO PROGRAMABLE, REGLETAS, RIELES Y DEMÁS ACCESORIOS DE MONTAJE. | UN | PROYECTO ESPECÍFICO | CONSTRUCCIÓN INTERSECCIÓN A DESNIVEL PUENTE ARANDA Y DEMÁS OBRAS COMPLEMENTARIAS TRONCAL CALLE 13 | 18041087 | 9775 | 18041087
3305 | 9776 | CONSTRUCCIÓN INTERSECCIÓN A DESNIVEL PUENTE ARANDA Y DEMÁS OBRAS COMPLEMENTARIAS TRONCAL CALLE 13 - BANDEJA PORTACABLES METÁLICA 200MM X 100MM. INCLUYE SOPORTES E INSTALACIONES | ML | PROYECTO ESPECÍFICO | CONSTRUCCIÓN INTERSECCIÓN A DESNIVEL PUENTE ARANDA Y DEMÁS OBRAS COMPLEMENTARIAS TRONCAL CALLE 13 | 58658 | 9776 | 58658
3306 | 9777 | CONSTRUCCIÓN INTERSECCIÓN A DESNIVEL PUENTE ARANDA Y DEMÁS OBRAS COMPLEMENTARIAS TRONCAL CALLE 13 - PUERTA EN ALUMINIO Y VIDRIO DE 4 MM DE ESPESOR DE 1.00 M X 3.00 M. (INCLUYE SUMINISTRO E INSTALACIÓN) | UN | PROYECTO ESPECÍFICO | CONSTRUCCIÓN INTERSECCIÓN A DESNIVEL PUENTE ARANDA Y DEMÁS OBRAS COMPLEMENTARIAS TRONCAL CALLE 13 | 1863118 | 9777 | 1863118
3307 | 9778 | CONSTRUCCIÓN INTERSECCIÓN A DESNIVEL PUENTE ARANDA Y DEMÁS OBRAS COMPLEMENTARIAS TRONCAL CALLE 13 - NIPLE EN ACERO Ø 8" CON BRIDA Y EXTREMO LISO L= 150mm, REVESTIMIENTO INTERIOR Y EXTERIOR EN PINTURA EXPOXICA. SUMINISTRO E INSTALACIÓN | UN | PROYECTO ESPECÍFICO | CONSTRUCCIÓN INTERSECCIÓN A DESNIVEL PUENTE ARANDA Y DEMÁS OBRAS COMPLEMENTARIAS TRONCAL CALLE 13 | 706610 | 9778 | 706610
3308 | 9779 | CONSTRUCCIÓN INTERSECCIÓN A DESNIVEL PUENTE ARANDA Y DEMÁS OBRAS COMPLEMENTARIAS TRONCAL CALLE 13 - MEDIDOR DE ACUEDUCTO D= 3/4" NPT, 20mm DN | UN | PROYECTO ESPECÍFICO | CONSTRUCCIÓN INTERSECCIÓN A DESNIVEL PUENTE ARANDA Y DEMÁS OBRAS COMPLEMENTARIAS TRONCAL CALLE 13 | 263403 | 9779 | 263403
3309 | 9780 | CONSTRUCCIÓN INTERSECCIÓN A DESNIVEL PUENTE ARANDA Y DEMÁS OBRAS COMPLEMENTARIAS TRONCAL CALLE 13 -CABLE CONDUCTOR DE COBRE DESNUDO, CALIBRE NO. 10 AWG. (INCLUYE SUMINISTRO E INSTALACIÓN) | ML | PROYECTO ESPECÍFICO | CONSTRUCCIÓN INTERSECCIÓN A DESNIVEL PUENTE ARANDA Y DEMÁS OBRAS COMPLEMENTARIAS TRONCAL CALLE 13 | 4594 | 9780 | 4594
3310 | 9781 | CONSTRUCCIÓN INTERSECCIÓN A DESNIVEL PUENTE ARANDA Y DEMÁS OBRAS COMPLEMENTARIAS TRONCAL CALLE 13 - SALIDA PARA LAMPARA LED 25W, 120V, 60HZ, IP65. INCLUYE LUMINARIA, ACCESORIOS DE INSTALACIÓN Y FIJACIÓN, CAJA DE SALIDA, ELEMENTOS DE CONEXIÓN DE EMPALME Y DE MONTAJE. NO INCLUYE TUBERÍA NI CABLEADO. | UN | PROYECTO ESPECÍFICO | CONSTRUCCIÓN INTERSECCIÓN A DESNIVEL PUENTE ARANDA Y DEMÁS OBRAS COMPLEMENTARIAS TRONCAL CALLE 13 | 2374274 | 9781 | 2374274
3311 | 9782 | CONSTRUCCIÓN INTERSECCIÓN A DESNIVEL PUENTE ARANDA Y DEMÁS OBRAS COMPLEMENTARIAS TRONCAL CALLE 13 - PANEL SEPARADOR DE ORINALES 0.50M X 1.50M ANCLADO A MURO EN LÁMINA DE ACERO INOXIDABLE MATE CAL, 18 | UN | PROYECTO ESPECÍFICO | CONSTRUCCIÓN INTERSECCIÓN A DESNIVEL PUENTE ARANDA Y DEMÁS OBRAS COMPLEMENTARIAS TRONCAL CALLE 13 | 679756 | 9782 | 679756
3312 | 9783 | CONSTRUCCIÓN INTERSECCIÓN A DESNIVEL PUENTE ARANDA Y DEMÁS OBRAS COMPLEMENTARIAS TRONCAL CALLE 13 -DIVISIONES CANTILIVER ANCLADAS A MURO Y PUERTAS SANITARIOS EN ACERO INOXIDABLE, LÍNEA INSTITUCIONAL. (PUERTAS INCLUYEN CERROJO Y GANCHO ROPA). SUMINISTRO E INSTALACIÓN | M2 | PROYECTO ESPECÍFICO | CONSTRUCCIÓN INTERSECCIÓN A DESNIVEL PUENTE ARANDA Y DEMÁS OBRAS COMPLEMENTARIAS TRONCAL CALLE 13 | 541218 | 9783 | 541218
3313 | 9784 | CONSTRUCCIÓN INTERSECCIÓN A DESNIVEL PUENTE ARANDA Y DEMÁS OBRAS COMPLEMENTARIAS TRONCAL CALLE 13 -ESPEJO CRISTAL BAÑOS H=1.00M. (SUMINISTRO E INSTALACIÓN) | UN | PROYECTO ESPECÍFICO | CONSTRUCCIÓN INTERSECCIÓN A DESNIVEL PUENTE ARANDA Y DEMÁS OBRAS COMPLEMENTARIAS TRONCAL CALLE 13 | 231640 | 9784 | 231640
3314 | 9785 | CONSTRUCCIÓN INTERSECCIÓN A DESNIVEL PUENTE ARANDA Y DEMÁS OBRAS COMPLEMENTARIAS TRONCAL CALLE 13 - MESON EN CONCRETO F´C=3000 PSI, DE 60CM X 7CM, PARA LAVAMANOS. INCLUYE SOPORTE METÁLICO ANCLADO A MURO. (SUMINISTRO, FORMALETEO E INSTALACIÓN). | ML | PROYECTO ESPECÍFICO | CONSTRUCCIÓN INTERSECCIÓN A DESNIVEL PUENTE ARANDA Y DEMÁS OBRAS COMPLEMENTARIAS TRONCAL CALLE 13 | 238813 | 9785 | 238813
3315 | 9786 | CONSTRUCCIÓN INTERSECCIÓN A DESNIVEL PUENTE ARANDA Y DEMÁS OBRAS COMPLEMENTARIAS TRONCAL CALLE 13 - PERSIANA METALICA CON CELOSIA EN ALUMINIO CONFORMADA POR PERFILES TUBULARES EN ALUMINIO ANODIZADO MATE NATURAL DE 12X3 CM. (INCLUYE SUMINISTRO E INSTALACIÓN). | M2 | PROYECTO ESPECÍFICO | CONSTRUCCIÓN INTERSECCIÓN A DESNIVEL PUENTE ARANDA Y DEMÁS OBRAS COMPLEMENTARIAS TRONCAL CALLE 13 | 210155 | 9786 | 210155
3316 | 9787 | CONSTRUCCIÓN INTERSECCIÓN A DESNIVEL PUENTE ARANDA Y DEMÁS OBRAS COMPLEMENTARIAS TRONCAL CALLE 13 - PUERTA EN VIDRIO TEMPLADO DE 10MM Y CONECTORES EN ACERO INOXIDABLE (SUMINISTRO E INSTALACIÓN). | M2 | PROYECTO ESPECÍFICO | CONSTRUCCIÓN INTERSECCIÓN A DESNIVEL PUENTE ARANDA Y DEMÁS OBRAS COMPLEMENTARIAS TRONCAL CALLE 13 | 337981 | 9787 | 337981
3317 | 9788 | CONSTRUCCIÓN INTERSECCIÓN A DESNIVEL PUENTE ARANDA Y DEMÁS OBRAS COMPLEMENTARIAS TRONCAL CALLE 13 -VENTANAS FIJAS, BASCULANTES O CORREDIZAS EN ALUMINIO ANODIZADO MATE NATURAL Y VIDRIO LAMINADO DE 3+3MM, PLANO ESMERILADO O SANDBLASTEADOS SEGÚN CORRESPONDA. INCLUYE PERSIANA EN ALUMINIO EXTRUIDO NATURAL MATE O ACERO GALVANIZADO. (SUMINISTRO E INSTALACIÓN) | M2 | PROYECTO ESPECÍFICO | CONSTRUCCIÓN INTERSECCIÓN A DESNIVEL PUENTE ARANDA Y DEMÁS OBRAS COMPLEMENTARIAS TRONCAL CALLE 13 | 319002 | 9788 | 319002
3318 | 9789 | CONSTRUCCIÓN INTERSECCIÓN A DESNIVEL PUENTE ARANDA Y DEMÁS OBRAS COMPLEMENTARIAS TRONCAL CALLE 13 - CANAL PD200 REJA FUNDICIÓN PASARELA D400. INCLUYE EXCAVACIÓN MANUAL Y TRANSPORTE Y DISPOSICIÓN FINAL. (Suministro e instalación) | UN | PROYECTO ESPECÍFICO | CONSTRUCCIÓN INTERSECCIÓN A DESNIVEL PUENTE ARANDA Y DEMÁS OBRAS COMPLEMENTARIAS TRONCAL CALLE 13 | 885828 | 9789 | 885828
3319 | 9790 | CONSTRUCCIÓN INTERSECCIÓN A DESNIVEL PUENTE ARANDA Y DEMÁS OBRAS COMPLEMENTARIAS TRONCAL CALLE 13 - REDUCCION PVC TIPO U.M. 3"x2" (Suministro e Instalación) | UN | PROYECTO ESPECÍFICO | CONSTRUCCIÓN INTERSECCIÓN A DESNIVEL PUENTE ARANDA Y DEMÁS OBRAS COMPLEMENTARIAS TRONCAL CALLE 13 | 9297 | 9790 | 9297
3320 | 9791 | CONSTRUCCIÓN INTERSECCIÓN A DESNIVEL PUENTE ARANDA Y DEMÁS OBRAS COMPLEMENTARIAS TRONCAL CALLE 13 - CODO 90° CXC PVC SANITARIA D=2" (Incluye suministro e instalación) | UN | PROYECTO ESPECÍFICO | CONSTRUCCIÓN INTERSECCIÓN A DESNIVEL PUENTE ARANDA Y DEMÁS OBRAS COMPLEMENTARIAS TRONCAL CALLE 13 | 7195 | 9791 | 7195
3321 | 9792 | CONSTRUCCIÓN INTERSECCIÓN A DESNIVEL PUENTE ARANDA Y DEMÁS OBRAS COMPLEMENTARIAS TRONCAL CALLE 13 - MEDIDOR DE ACUEDUCTO D= 1/2" (Suministro e instalación) | UN | PROYECTO ESPECÍFICO | CONSTRUCCIÓN INTERSECCIÓN A DESNIVEL PUENTE ARANDA Y DEMÁS OBRAS COMPLEMENTARIAS TRONCAL CALLE 13 | 153045 | 9792 | 153045
3322 | 9793 | CONSTRUCCIÓN INTERSECCIÓN A DESNIVEL PUENTE ARANDA Y DEMÁS OBRAS COMPLEMENTARIAS TRONCAL CALLE 13 - DPS CON TENSIÓN NOMINAL 208/120 V C.A. CORRIENTE NOMINAL DE DESCARGA PARA ONDA DE 10x350 US: 20 KA. CORRIENTE NOMINAL DE DESCARGA PARA ONDA DE 8x20 US: 100 KA. NIVEL DE PROTECCIÓN DE TENSIÓN: 1500 V MÁXIMO. (Incluye suministro e instalación) | UN | PROYECTO ESPECÍFICO | CONSTRUCCIÓN INTERSECCIÓN A DESNIVEL PUENTE ARANDA Y DEMÁS OBRAS COMPLEMENTARIAS TRONCAL CALLE 13 | 1690017 | 9793 | 1690017
3323 | 9794 | CONSTRUCCIÓN INTERSECCIÓN A DESNIVEL PUENTE ARANDA Y DEMÁS OBRAS COMPLEMENTARIAS TRONCAL CALLE 13 - CAJA VERTICAL PARA 3 MEDIDORES TRIFÁSICOS DE ENERGÍA. DIMENSIONES 1550X300X180MM. INCLUYE TOTALIZADORES DE 3X50A Y DOS INTERRUPTORES DE PROTECCIÓN PARA LOS MEDIDORES DE 3X40A. DEBE CUMPLIR CON LA ESPECIF. TÉCNICA CODENSA ET904. INCLUYE SUMINISTRO E INSTALACIÓN | UN | PROYECTO ESPECÍFICO | CONSTRUCCIÓN INTERSECCIÓN A DESNIVEL PUENTE ARANDA Y DEMÁS OBRAS COMPLEMENTARIAS TRONCAL CALLE 13 | 1478943 | 9794 | 1478943
3324 | 9795 | CONSTRUCCIÓN INTERSECCIÓN A DESNIVEL PUENTE ARANDA Y DEMÁS OBRAS COMPLEMENTARIAS TRONCAL CALLE 13 -TABLERO DE 12 CIRCUITOS AUTOSOPORTADO EN LÁMINA COLD ROLLED IP44 A 208/120 VC.A. BARRAJE TRAIFÁSICO DE 100A, 5 HILOS, F+N+T. CON TOTALIZADORE DE CAJA MOLDEADA DE 3X20 A, 6 BREAKERS PARA MONTAJE EN RIEL DE 1X20A, INCLUYE RIELES, TODOS LOS ACCESORIOS, SUMINISTRO E INSTALACIÓN | UN | PROYECTO ESPECÍFICO | CONSTRUCCIÓN INTERSECCIÓN A DESNIVEL PUENTE ARANDA Y DEMÁS OBRAS COMPLEMENTARIAS TRONCAL CALLE 13 | 326362 | 9795 | 326362
3325 | 9796 | CONSTRUCCIÓN INTERSECCIÓN A DESNIVEL PUENTE ARANDA Y DEMÁS OBRAS COMPLEMENTARIAS TRONCAL CALLE 13 -ACOMETIDA DOMICILIARIA PARA TUB. P/PAL EN 6" a medidor en 2". SUMINISTRO E INSTALACIÓN. (INCLUYE TUBERIA PVC D=1", CAJILLA EN POLIPROPILENO, REGISTROS Y ACCESORIOS, LOG. PROM. = 6.50m). | UN | PROYECTO ESPECÍFICO | CONSTRUCCIÓN INTERSECCIÓN A DESNIVEL PUENTE ARANDA Y DEMÁS OBRAS COMPLEMENTARIAS TRONCAL CALLE 13 | 573968 | 9796 | 573968
3326 | 9797 | CONSTRUCCIÓN INTERSECCIÓN A DESNIVEL PUENTE ARANDA Y DEMÁS OBRAS COMPLEMENTARIAS TRONCAL CALLE 13 - Breaker industrial 3 X 20 AMP (Suministro e instalación) | UN | PROYECTO ESPECÍFICO | CONSTRUCCIÓN INTERSECCIÓN A DESNIVEL PUENTE ARANDA Y DEMÁS OBRAS COMPLEMENTARIAS TRONCAL CALLE 13 | 134368 | 9797 | 134368
3327 | 9798 | CONSTRUCCIÓN INTERSECCIÓN A DESNIVEL PUENTE ARANDA Y DEMÁS OBRAS COMPLEMENTARIAS TRONCAL CALLE 13 - VÁLVULA TIPO MARIPOSA DE Ø 18", ASTM A536, CL 300 #, CON EXTREMOS BRIDADOS ANSI/ASME B16.5 (Suministro e instalación) | UN | PROYECTO ESPECÍFICO | CONSTRUCCIÓN INTERSECCIÓN A DESNIVEL PUENTE ARANDA Y DEMÁS OBRAS COMPLEMENTARIAS TRONCAL CALLE 13 | 32388967 | 9798 | 32388967
3328 | 9799 | CONSTRUCCIÓN INTERSECCIÓN A DESNIVEL PUENTE ARANDA Y DEMÁS OBRAS COMPLEMENTARIAS TRONCAL CALLE 13 - Breaker industrial 3 X 30 AMP (Suministro e instalación) | UN | PROYECTO ESPECÍFICO | CONSTRUCCIÓN INTERSECCIÓN A DESNIVEL PUENTE ARANDA Y DEMÁS OBRAS COMPLEMENTARIAS TRONCAL CALLE 13 | 136252 | 9799 | 136252
3329 | 9800 | CONSTRUCCIÓN INTERSECCIÓN A DESNIVEL PUENTE ARANDA Y DEMÁS OBRAS COMPLEMENTARIAS TRONCAL CALLE 13 - SALIDA PARA BOBINAS DE TABLERO DE CONTROL (Suministro e instalación) | UN | PROYECTO ESPECÍFICO | CONSTRUCCIÓN INTERSECCIÓN A DESNIVEL PUENTE ARANDA Y DEMÁS OBRAS COMPLEMENTARIAS TRONCAL CALLE 13 | 43793 | 9800 | 43793
3330 | 9801 | CONSTRUCCIÓN INTERSECCIÓN A DESNIVEL PUENTE ARANDA Y DEMÁS OBRAS COMPLEMENTARIAS TRONCAL CALLE 13 - REDUCCION PVC SOLDAR D=2X1 (Suministro e Instalación) | UN | PROYECTO ESPECÍFICO | CONSTRUCCIÓN INTERSECCIÓN A DESNIVEL PUENTE ARANDA Y DEMÁS OBRAS COMPLEMENTARIAS TRONCAL CALLE 13 | 14596 | 9801 | 14596
3331 | 9802 | CONSTRUCCIÓN INTERSECCIÓN A DESNIVEL PUENTE ARANDA Y DEMÁS OBRAS COMPLEMENTARIAS TRONCAL CALLE 13 - Breaker industrial 3 X 40 AMP (Suministro e instalación) | UN | PROYECTO ESPECÍFICO | CONSTRUCCIÓN INTERSECCIÓN A DESNIVEL PUENTE ARANDA Y DEMÁS OBRAS COMPLEMENTARIAS TRONCAL CALLE 13 | 136252 | 9802 | 136252
3332 | 9803 | CONSTRUCCIÓN INTERSECCIÓN A DESNIVEL PUENTE ARANDA Y DEMÁS OBRAS COMPLEMENTARIAS TRONCAL CALLE 13 - VÁLVULA TIPO MARIPOSA DE Ø 30", ASTM A536, CL 300 #, CON EXTREMOS BRIDADOS ANSI/ASME B16.47 (SUMINISTRO E INSTALACIÓN) | UN | PROYECTO ESPECÍFICO | CONSTRUCCIÓN INTERSECCIÓN A DESNIVEL PUENTE ARANDA Y DEMÁS OBRAS COMPLEMENTARIAS TRONCAL CALLE 13 | 74253438 | 9803 | 74253438
3333 | 9804 | CONSTRUCCIÓN INTERSECCIÓN A DESNIVEL PUENTE ARANDA Y DEMÁS OBRAS COMPLEMENTARIAS TRONCAL CALLE 13 - BREAKER ENCHUFABLE 1x20A (suministro e instalación) | UN | PROYECTO ESPECÍFICO | CONSTRUCCIÓN INTERSECCIÓN A DESNIVEL PUENTE ARANDA Y DEMÁS OBRAS COMPLEMENTARIAS TRONCAL CALLE 13 | 11524 | 9804 | 11524
3334 | 9805 | CONSTRUCCIÓN INTERSECCIÓN A DESNIVEL PUENTE ARANDA Y DEMÁS OBRAS COMPLEMENTARIAS TRONCAL CALLE 13 - VÁLVULA TIPO MARIPOSA DE Ø 36", ASTM A536, CL 300 #, CON EXTREMOS BRIDADOS ANSI/ASME B16.47 (Suministro e instalación) | UN | PROYECTO ESPECÍFICO | CONSTRUCCIÓN INTERSECCIÓN A DESNIVEL PUENTE ARANDA Y DEMÁS OBRAS COMPLEMENTARIAS TRONCAL CALLE 13 | 50494470 | 9805 | 50494470
3335 | 9806 | CONSTRUCCIÓN INTERSECCIÓN A DESNIVEL PUENTE ARANDA Y DEMÁS OBRAS COMPLEMENTARIAS TRONCAL CALLE 13- Bomba eléctrica de 1HP, Caudal 4.86 Gpm, presión 36.75 psi. (Suministro e instalación) | UN | PROYECTO ESPECÍFICO | CONSTRUCCIÓN INTERSECCIÓN A DESNIVEL PUENTE ARANDA Y DEMÁS OBRAS COMPLEMENTARIAS TRONCAL CALLE 13 | 1578578 | 9806 | 1578578
3336 | 9807 | CONSTRUCCIÓN INTERSECCIÓN A DESNIVEL PUENTE ARANDA Y DEMÁS OBRAS COMPLEMENTARIAS TRONCAL CALLE 13 - TABLERO DE 6 CIRCUITOS TR1 AUTOSOPORTADO , EN LÁMINA COL ROLLED IP44 A 208/120 VC.A. BARRAJE TRIFÁSICO 5 HILOS, 3F+N+T. CON TOTALIZADOR DE CAJA MOLDEADA, BREAKERS PARA MONTAJE EN RIEL, INCLUYE RIELES, TODOS LOS ACCESORIOS (Suministro e instalación) | UN | PROYECTO ESPECÍFICO | CONSTRUCCIÓN INTERSECCIÓN A DESNIVEL PUENTE ARANDA Y DEMÁS OBRAS COMPLEMENTARIAS TRONCAL CALLE 13 | 665846 | 9807 | 665846
3337 | 9808 | CONSTRUCCIÓN INTERSECCIÓN A DESNIVEL PUENTE ARANDA Y DEMÁS OBRAS COMPLEMENTARIAS TRONCAL CALLE 13 -UNION HG 3/4". Suministro e instalación | UN | PROYECTO ESPECÍFICO | CONSTRUCCIÓN INTERSECCIÓN A DESNIVEL PUENTE ARANDA Y DEMÁS OBRAS COMPLEMENTARIAS TRONCAL CALLE 13 | 2770 | 9808 | 2770
3338 | 9809 | CONSTRUCCIÓN INTERSECCIÓN A DESNIVEL PUENTE ARANDA Y DEMÁS OBRAS COMPLEMENTARIAS TRONCAL CALLE 13 - Breaker industrial graduable de 40A hasta 100A (Suministro e instalación) | UN | PROYECTO ESPECÍFICO | CONSTRUCCIÓN INTERSECCIÓN A DESNIVEL PUENTE ARANDA Y DEMÁS OBRAS COMPLEMENTARIAS TRONCAL CALLE 13 | 202446 | 9809 | 202446
3339 | 9810 | CONSTRUCCIÓN INTERSECCIÓN A DESNIVEL PUENTE ARANDA Y DEMÁS OBRAS COMPLEMENTARIAS TRONCAL CALLE 13 - Válvula ventosa HD de doble efecto D=4" Clase 300 extremos bridados ANSI B16.5 (Suministro e instalación) | UN | PROYECTO ESPECÍFICO | CONSTRUCCIÓN INTERSECCIÓN A DESNIVEL PUENTE ARANDA Y DEMÁS OBRAS COMPLEMENTARIAS TRONCAL CALLE 13 | 2321781 | 9810 | 2321781
3340 | 9811 | CONSTRUCCIÓN INTERSECCIÓN A DESNIVEL PUENTE ARANDA Y DEMÁS OBRAS COMPLEMENTARIAS TRONCAL CALLE 13 - BRIDA SLIP ON D=4" CLASE 300, ANSI/ASME B16.5 (SUMINISTRO E INSTALACIÓN) | UN | PROYECTO ESPECÍFICO | CONSTRUCCIÓN INTERSECCIÓN A DESNIVEL PUENTE ARANDA Y DEMÁS OBRAS COMPLEMENTARIAS TRONCAL CALLE 13 | 230644 | 9811 | 230644
3341 | 9812 | CONSTRUCCIÓN INTERSECCIÓN A DESNIVEL PUENTE ARANDA Y DEMÁS OBRAS COMPLEMENTARIAS TRONCAL CALLE 13 -VÁLVULA DE CHEQUE Ø 8", 300#, EXTREMOS BRIDADOS ANSI/ASME B16.5 (SUMINISTRO E INSTALACIÓN) | UN | PROYECTO ESPECÍFICO | CONSTRUCCIÓN INTERSECCIÓN A DESNIVEL PUENTE ARANDA Y DEMÁS OBRAS COMPLEMENTARIAS TRONCAL CALLE 13 | 2310207 | 9812 | 2310207
3342 | 9813 | CONSTRUCCIÓN INTERSECCIÓN A DESNIVEL PUENTE ARANDA Y DEMÁS OBRAS COMPLEMENTARIAS TRONCAL CALLE 13 - Tablero de 42 circuitos autosoportado en lámina cold rolled IP44 A 208/120 VC.A. barraje trifásico de 225 A, 5 hilos, 3F+N+T, ( suministro e instalación) | UN | PROYECTO ESPECÍFICO | CONSTRUCCIÓN INTERSECCIÓN A DESNIVEL PUENTE ARANDA Y DEMÁS OBRAS COMPLEMENTARIAS TRONCAL CALLE 13 | 395067 | 9813 | 395067
3343 | 9814 | CONSTRUCCIÓN INTERSECCIÓN A DESNIVEL PUENTE ARANDA Y DEMÁS OBRAS COMPLEMENTARIAS TRONCAL CALLE 13 - TEE EN ACERO Φ 18" X Φ 18" CON ESPIGO Y CAMPANA EN LA RAMA PRINCIPAL Y BRIDA Φ 18" EN LA DERIVACIÓN, CON REVESTIMIENTO INTERIOR Y RECUBRIMIENTO EXTERIOR EN MORTERO DE CEMENTO. (Incluye suministro e instalación). | UN | PROYECTO ESPECÍFICO | CONSTRUCCIÓN INTERSECCIÓN A DESNIVEL PUENTE ARANDA Y DEMÁS OBRAS COMPLEMENTARIAS TRONCAL CALLE 13 | 4140304 | 9814 | 4140304
3344 | 9815 | CONSTRUCCIÓN INTERSECCIÓN A DESNIVEL PUENTE ARANDA Y DEMÁS OBRAS COMPLEMENTARIAS TRONCAL CALLE 13 - CODO 90° D=4" LR, ASTM A234, WPB D=4" CLASE 150 (Suministro e instalación) | UN | PROYECTO ESPECÍFICO | CONSTRUCCIÓN INTERSECCIÓN A DESNIVEL PUENTE ARANDA Y DEMÁS OBRAS COMPLEMENTARIAS TRONCAL CALLE 13 | 468022 | 9815 | 468022
3345 | 9816 | CONSTRUCCIÓN INTERSECCIÓN A DESNIVEL PUENTE ARANDA Y DEMÁS OBRAS COMPLEMENTARIAS TRONCAL CALLE 13 - TUBERÍA HD 3", ACUEDUCTO - (Suministro e instalación) | ML | PROYECTO ESPECÍFICO | CONSTRUCCIÓN INTERSECCIÓN A DESNIVEL PUENTE ARANDA Y DEMÁS OBRAS COMPLEMENTARIAS TRONCAL CALLE 13 | 89924 | 9816 | 89924
3346 | 9817 | CONSTRUCCIÓN INTERSECCIÓN A DESNIVEL PUENTE ARANDA Y DEMÁS OBRAS COMPLEMENTARIAS TRONCAL CALLE 13 -JUNTA BISELADA 36" ENTRE 0° Y 5° WSP ACERO AL CARBONO NORMA AWWA C200, CON RECUBRIMIENTO INTERIOR Y EXTERIOR EN MORTERO DE CEMENTO, EXTREMOS ESPIGO/CAMPANA, PRESIÓN DE DISEÑO 350 PSI (Suministro e instalación) | UN | PROYECTO ESPECÍFICO | CONSTRUCCIÓN INTERSECCIÓN A DESNIVEL PUENTE ARANDA Y DEMÁS OBRAS COMPLEMENTARIAS TRONCAL CALLE 13 | 316087 | 9817 | 316087
3347 | 9818 | CONSTRUCCIÓN INTERSECCIÓN A DCONSTRUCCIÓN INTERSECCIÓN A DESNIVEL PUENTE ARANDA Y DEMÁS OBRAS COMPLEMENTARIAS TRONCAL CALLE 13 -ESNIVEL PUENTE ARANDA Y DEMÁS OBRAS COMPLEMENTARIAS TRONCAL CALLE 13 - TEE 16"X6" WSP ACERO CARBON NORMA AWWA C200 150 PSI CON RECUBRIMIENTO SEGÚN AWWA C205 CON EXTREMOS ESPIGO/CAMPANA Y BRIDA EN LA DERIVACIÓN, CON REVESTIMIENTO INTERIOR Y RECUBRIMIENTO EXTERIOR EN MORTERO DE CEMENTO. (Incluye suministro e instalación). | UN | PROYECTO ESPECÍFICO | CONSTRUCCIÓN INTERSECCIÓN A DESNIVEL PUENTE ARANDA Y DEMÁS OBRAS COMPLEMENTARIAS TRONCAL CALLE 13 | 5940627 | 9818 | 5940627
3348 | 9819 | CONSTRUCCIÓN INTERSECCIÓN A DESNIVEL PUENTE ARANDA Y DEMÁS OBRAS COMPLEMENTARIAS TRONCAL CALLE 13 - TEE 18"X6" WSP ACERO CARBON NORMA AWWA C200 150 PSI CON RECUBRIMIENTO SEGÚN AWWA C205 CON EXTREMOS ESPIGO/CAMPANA Y BRIDA EN LA DERIVACIÓN, CON REVESTIMIENTO INTERIOR Y RECUBRIMIENTO EXTERIOR EN MORTERO DE CEMENTO. (Incluye suministro e instalación). | UN | PROYECTO ESPECÍFICO | CONSTRUCCIÓN INTERSECCIÓN A DESNIVEL PUENTE ARANDA Y DEMÁS OBRAS COMPLEMENTARIAS TRONCAL CALLE 13 | 5538407 | 9819 | 5538407
3349 | 9820 | CONSTRUCCIÓN INTERSECCIÓN A DESNIVEL PUENTE ARANDA Y DEMÁS OBRAS COMPLEMENTARIAS TRONCAL CALLE 13 - TEE 18"X10" WSP ACERO CARBON NORMA AWWA C200 150 PSI CON RECUBRIMIENTO SEGÚN AWWA C205 CON EXTREMOS ESPIGO/CAMPANA Y BRIDA EN LA DERIVACIÓN, CON REVESTIMIENTO INTERIOR Y RECUBRIMIENTO EXTERIOR EN MORTERO DE CEMENTO. (Incluye suministro e instalación). | UN | PROYECTO ESPECÍFICO | CONSTRUCCIÓN INTERSECCIÓN A DESNIVEL PUENTE ARANDA Y DEMÁS OBRAS COMPLEMENTARIAS TRONCAL CALLE 13 | 6609407 | 9820 | 6609407
3350 | 9821 | CONSTRUCCIÓN INTERSECCIÓN A DESNIVEL PUENTE ARANDA Y DEMÁS OBRAS COMPLEMENTARIAS TRONCAL CALLE 13 - JUNTA BISELADA 16" ENTRE 0° Y 5° WSP ACERO AL CARBONO NORMA AWWA C200 150 PSI, CON RECUBRIMIENTO SEGÚN NORMA AWWA C205, EXTREMOS ESPIGO/CAMPANA. (Suminisro e instalación) | UN | PROYECTO ESPECÍFICO | CONSTRUCCIÓN INTERSECCIÓN A DESNIVEL PUENTE ARANDA Y DEMÁS OBRAS COMPLEMENTARIAS TRONCAL CALLE 13 | 200158 | 9821 | 200158
3351 | 9822 | CONSTRUCCIÓN INTERSECCIÓN A DESNIVEL PUENTE ARANDA Y DEMÁS OBRAS COMPLEMENTARIAS TRONCAL CALLE 13 - TUBERIA CONDUIT GALVANIZADA IMC D= 2 1/2" (Suministro e Instalación) | ML | PROYECTO ESPECÍFICO | CONSTRUCCIÓN INTERSECCIÓN A DESNIVEL PUENTE ARANDA Y DEMÁS OBRAS COMPLEMENTARIAS TRONCAL CALLE 13 | 81824 | 9822 | 81824
3352 | 9823 | CONSTRUCCIÓN INTERSECCIÓN A DESNIVEL PUENTE ARANDA Y DEMÁS OBRAS COMPLEMENTARIAS TRONCAL CALLE 13 - TEE EN ACERO D=16" X D=4" CON ESPIGO CAMPANA EN LA RAMA PRINCIPAL Y BRIDA D=4" EN LA DERIVACIÓN, CON REVESTIMIENTO INTERIOR Y RECUBRIMIENTO EXTERIOR EN MORTERO DE CEMENTO. L=1.50M X 0.75M. BRIDA ASME ANSI B16.5 CLASE 150. PRESIÓN DE TRABAJO 150PSI. | UN | PROYECTO ESPECÍFICO | CONSTRUCCIÓN INTERSECCIÓN A DESNIVEL PUENTE ARANDA Y DEMÁS OBRAS COMPLEMENTARIAS TRONCAL CALLE 13 | 5676368 | 9823 | 5676368
3353 | 9824 | CONSTRUCCIÓN INTERSECCIÓN A DESNIVEL PUENTE ARANDA Y DEMÁS OBRAS COMPLEMENTARIAS TRONCAL CALLE 13 - TEE EN ACERO Ø 16" x 12" CON EXTREMOS ESPIGO/CAMPANA Y BRIDA EN LA DERIVACIÓN (A). SUMINISTRO E INSTALACIÓN | UN | PROYECTO ESPECÍFICO | CONSTRUCCIÓN INTERSECCIÓN A DESNIVEL PUENTE ARANDA Y DEMÁS OBRAS COMPLEMENTARIAS TRONCAL CALLE 13 | 3108663 | 9824 | 3108663
3354 | 9825 | CONSTRUCCIÓN INTERSECCIÓN A DESNIVEL PUENTE ARANDA Y DEMÁS OBRAS COMPLEMENTARIAS TRONCAL CALLE 13 - CODO EN ACERO D=16" ENTRE 5° Y 22 1/2° L=0.35MX0.35M, CON REVESTIMIENTO INTERIOR Y EXTERIOR EN MORTERO DE CEMENTO. INCLUYE UNIONES (ESPIGO CAMPANA), EMPAQUES DE CAUCHO, NO INCLUYE MATERIALES PARA ANCLAJE. SUMINISTRO E INSTALACIÓN. | UN | PROYECTO ESPECÍFICO | CONSTRUCCIÓN INTERSECCIÓN A DESNIVEL PUENTE ARANDA Y DEMÁS OBRAS COMPLEMENTARIAS TRONCAL CALLE 13 | 2165962 | 9825 | 2165962
3355 | 9826 | CONSTRUCCIÓN INTERSECCIÓN A DESNIVEL PUENTE ARANDA Y DEMÁS OBRAS COMPLEMENTARIAS TRONCAL CALLE 13 - DISCO TAPÓN EN ACERO PARA PRUEBA HIDROSTÁTICA Φ 18". INSTALADO EN FÁBRICA SOBRE EXTREMO LISO PARA CINTURÓN DE CIERRE. INCLUYE DOS SALIDAS NORMALES EN ACERO Φ 1½" CON EXTREMOS ROSCADOS. L=0.15M. NO INCLUYE EL VALOR DEL TUBO O ACCESORIOS SOBRE EL CUAL VA INSTALADO. | UN | PROYECTO ESPECÍFICO | CONSTRUCCIÓN INTERSECCIÓN A DESNIVEL PUENTE ARANDA Y DEMÁS OBRAS COMPLEMENTARIAS TRONCAL CALLE 13 | 755723 | 9826 | 755723
3356 | 9827 | CONSTRUCCIÓN INTERSECCIÓN A DESNIVEL PUENTE ARANDA Y DEMÁS OBRAS COMPLEMENTARIAS TRONCAL CALLE 13 - REDUCCIÓN EN ACERO D=18" A D=12" CON ESPIGO EN D=18" Y CAMPANA EN D=12", CON REVESTIMIENTO INTERIOR Y RECUBIRMIENTO EXTERIOR EN MORTERO DE CEMENTO. L=0,20M. PRESIÓN DE TRABAJO 350 PSI. | UN | PROYECTO ESPECÍFICO | CONSTRUCCIÓN INTERSECCIÓN A DESNIVEL PUENTE ARANDA Y DEMÁS OBRAS COMPLEMENTARIAS TRONCAL CALLE 13 | 3246388 | 9827 | 3246388
3357 | 9828 | CONSTRUCCIÓN INTERSECCIÓN A DESNIVEL PUENTE ARANDA Y DEMÁS OBRAS COMPLEMENTARIAS TRONCAL CALLE 13 - ACOMETIDA DOMICILIARIA PARA TUB. P/PAL EN 6" a medidor en 3/4". SUMINISTRO E INSTALACIÓN. (INCLUYE TUBERIA PF D=3/4", CAJILLA EN POLIPROPILENO, REGISTROS Y ACCESORIOS, LOG. PROM. = 6.50m). | UN | PROYECTO ESPECÍFICO | CONSTRUCCIÓN INTERSECCIÓN A DESNIVEL PUENTE ARANDA Y DEMÁS OBRAS COMPLEMENTARIAS TRONCAL CALLE 13 | 414571 | 9828 | 414571
3358 | 9829 | CONSTRUCCIÓN INTERSECCIÓN A DESNIVEL PUENTE ARANDA Y DEMÁS OBRAS COMPLEMENTARIAS TRONCAL CALLE 13 - REDUCCIÓN EN ACERO D=18" A D=8" CON ESPIGO EN D=18" Y CAMPANA EN D=8", CON REVESTIMIENTO INTERIOR Y RECUBIRMIENTO EXTERIOR EN MORTERO DE CEMENTO. L=0,20M. PRESIÓN DE TRABAJO 350 PSI. | UN | PROYECTO ESPECÍFICO | CONSTRUCCIÓN INTERSECCIÓN A DESNIVEL PUENTE ARANDA Y DEMÁS OBRAS COMPLEMENTARIAS TRONCAL CALLE 13 | 4267408 | 9829 | 4267408
3359 | 9830 | CONSTRUCCIÓN INTERSECCIÓN A DESNIVEL PUENTE ARANDA Y DEMÁS OBRAS COMPLEMENTARIAS TRONCAL CALLE 13 -TUBO EN ACERO Φ36" CON EXTREMOS DE JUNTA ESPIGO/CAMPANA CON EMPAQUE DE CAUCHO, CON REVESTIMIENTO INTERIOR Y RECUBRIMIENTO EXTERIOR EN MORTERO DE CEMENTO. FABRICADO DE CONFORMIDAD CON LA NORMA AWWA C200, MANUAL M11 DE LA AWWA Y NORMA NP - 032 DE LA EAAB, A PARTIR DE LÁMINA ASTMA 36 DE ESPESOR 6MM. L= 6,00M. PRESIÓN DE TRABAJO = 350 PSI. | ML | PROYECTO ESPECÍFICO | CONSTRUCCIÓN INTERSECCIÓN A DESNIVEL PUENTE ARANDA Y DEMÁS OBRAS COMPLEMENTARIAS TRONCAL CALLE 13 | 8275333 | 9830 | 8275333
3360 | 9831 | CONSTRUCCIÓN INTERSECCIÓN A DESNIVEL PUENTE ARANDA Y DEMÁS OBRAS COMPLEMENTARIAS TRONCAL CALLE 13 - TEE EN ACERO D=18" X D=18" CON ESPIGO CAMPANA EN LA RAMA PRINCIPAL Y BRIDA D=18" EN LA DERIVACIÓN, CON REVESTIMIENTO INTERIOR Y RECUBRIMIENTO EXTERIOR EN MORTERO DE CEMENTO. L=1.50M X 0.75M. BRIDA ASME ANSI B16.5 CLASE 150. PRESIÓN DE TRABAJO 150PSI. | UN | PROYECTO ESPECÍFICO | CONSTRUCCIÓN INTERSECCIÓN A DESNIVEL PUENTE ARANDA Y DEMÁS OBRAS COMPLEMENTARIAS TRONCAL CALLE 13 | 3960388 | 9831 | 3960388
3361 | 9832 | CONSTRUCCIÓN INTERSECCIÓN A DESNIVEL PUENTE ARANDA Y DEMÁS OBRAS COMPLEMENTARIAS TRONCAL CALLE 13 - ACOMETIDA DOMICILIARIA PARA TUB. P/PAL EN 8" a medidor en 1 1/2". SUMINISTRO E INSTALACIÓN. (INCLUYE TUBERIA PEAD D=1 1/2", CAJILLA EN POLIPROPILENO, REGISTROS Y ACCESORIOS, LOG. PROM. = 6.50m). | UN | PROYECTO ESPECÍFICO | CONSTRUCCIÓN INTERSECCIÓN A DESNIVEL PUENTE ARANDA Y DEMÁS OBRAS COMPLEMENTARIAS TRONCAL CALLE 13 | 622186 | 9832 | 622186
3362 | 9833 | CONSTRUCCIÓN INTERSECCIÓN A DESNIVEL PUENTE ARANDA Y DEMÁS OBRAS COMPLEMENTARIAS TRONCAL CALLE 13 - JUNTA BISELADA 30" ENTRE 0° Y 5° WSP ACERO AL CARBONO NORMA AWWA C200 350 PSI, CON RECUBRIMIENTO SEGÚN NORMA AWWA C205, EXTREMOS ESPIGO/CAMPANA. (Suminisro e instalación) | UN | PROYECTO ESPECÍFICO | CONSTRUCCIÓN INTERSECCIÓN A DESNIVEL PUENTE ARANDA Y DEMÁS OBRAS COMPLEMENTARIAS TRONCAL CALLE 13 | 346231 | 9833 | 346231
3363 | 9834 | CONSTRUCCIÓN INTERSECCIÓN A DESNIVEL PUENTE ARANDA Y DEMÁS OBRAS COMPLEMENTARIAS TRONCAL CALLE 13 - CODO D=30" ENTRE 5° y 22.5° WSP ACERO AL CARBONO NORMA AWWA C200 350 PSI, CON RECUBRIMIENTO SEGÚN NORMA AWWA C205, EXTREMOS ESPIGO/CAMPANA. (Suminisro e instalación) | UN | PROYECTO ESPECÍFICO | CONSTRUCCIÓN INTERSECCIÓN A DESNIVEL PUENTE ARANDA Y DEMÁS OBRAS COMPLEMENTARIAS TRONCAL CALLE 13 | 5464301 | 9834 | 5464301
3364 | 9835 | CONSTRUCCIÓN INTERSECCIÓN A DESNIVEL PUENTE ARANDA Y DEMÁS OBRAS COMPLEMENTARIAS TRONCAL CALLE 13 - TUBERIA HG D= 1/2`` (INCLUYE SUMINISTRO E INSTALACIÓN, SOLDADURA). | UN | PROYECTO ESPECÍFICO | CONSTRUCCIÓN INTERSECCIÓN A DESNIVEL PUENTE ARANDA Y DEMÁS OBRAS COMPLEMENTARIAS TRONCAL CALLE 13 | 11522 | 9835 | 11522
3365 | 9836 | CONSTRUCCIÓN INTERSECCIÓN A DESNIVEL PUENTE ARANDA Y DEMÁS OBRAS COMPLEMENTARIAS TRONCAL CALLE 13 - NIPLE EN ACERO Ø=30" EXTREMOS BRIDA/CAMPANA, REVESTIMIENTO INTERIOR Y RECUBRIMIENTO EXTERIOR EN MORTERO DE CEMENTO, CON SALIDA TANGENCIAL PARA PURGA 8" L= 2500mm. SUMINISTRO E INSTALACIÓN. PRESIÓN DE TRABAJO 350 PSI. | UN | PROYECTO ESPECÍFICO | CONSTRUCCIÓN INTERSECCIÓN A DESNIVEL PUENTE ARANDA Y DEMÁS OBRAS COMPLEMENTARIAS TRONCAL CALLE 13 | 9732831 | 9836 | 9732831
3366 | 9837 | CONSTRUCCIÓN INTERSECCIÓN A DESNIVEL PUENTE ARANDA Y DEMÁS OBRAS COMPLEMENTARIAS TRONCAL CALLE 13 - PIEZA ESPECIAL CCP Ø18" CL 250 TIPO NIPLE BRIDA-LISO LONGITUD=1460mm, CON (1) RUANA PASAMURO Ø18" HA e=1" SOLDADA A DISTANCIA z=0.80m CON (1) SALIDA VERTICAL SOBRE LOMO DE Ø2" LISO BRIDA B.16.5 SOLDADA A 0.25m DE LA CARA DE LA BRIDA Ø18". (Incluye suministro e instalación). | UN | PROYECTO ESPECÍFICO | CONSTRUCCIÓN INTERSECCIÓN A DESNIVEL PUENTE ARANDA Y DEMÁS OBRAS COMPLEMENTARIAS TRONCAL CALLE 13 | 11987556 | 9837 | 11987556
3367 | 9838 | CONSTRUCCIÓN INTERSECCIÓN A DESNIVEL PUENTE ARANDA Y DEMÁS OBRAS COMPLEMENTARIAS TRONCAL CALLE 13 -TUBO EN ACERO Φ30" CON EXTREMOS DE JUNTA ESPIGO/CAMPANA CON EMPAQUE DE CAUCHO, CON REVESTIMIENTO INTERIOR Y RECUBRIMIENTO EXTERIOR EN MORTERO DE CEMENTO. FABRICADO DE CONFORMIDAD CON LA NORMA AWWA C200, MANUAL M11 DE LA AWWA Y NORMA NP - 032 DE LA EAAB, A PARTIR DE LÁMINA ASTMA 36 DE ESPESOR 4MM. L= 6,00M. PRESIÓN DE TRABAJO = 350 PSI. | ML | PROYECTO ESPECÍFICO | CONSTRUCCIÓN INTERSECCIÓN A DESNIVEL PUENTE ARANDA Y DEMÁS OBRAS COMPLEMENTARIAS TRONCAL CALLE 13 | 5315803 | 9838 | 5315803
3368 | 9839 | CONSTRUCCIÓN INTERSECCIÓN A DESNIVEL PUENTE ARANDA Y DEMÁS OBRAS COMPLEMENTARIAS TRONCAL CALLE 13 - TEE EN ACERO D=30" X D=18" CON ESPIGO CAMPANA EN LA RAMA PRINCIPAL Y BRIDA D=18" EN LA DERIVACIÓN, CON REVESTIMIENTO INTERIOR Y RECUBRIMIENTO EXTERIOR EN MORTERO DE CEMENTO. L=1.50M X 0.75M. BRIDA ASME ANSI B16.5 CLASE 300. PRESIÓN DE TRABAJO 350PSI. | UN | PROYECTO ESPECÍFICO | CONSTRUCCIÓN INTERSECCIÓN A DESNIVEL PUENTE ARANDA Y DEMÁS OBRAS COMPLEMENTARIAS TRONCAL CALLE 13 | 15187791 | 9839 | 15187791
3369 | 9840 | CONSTRUCCIÓN INTERSECCIÓN A DESNIVEL PUENTE ARANDA Y DEMÁS OBRAS COMPLEMENTARIAS TRONCAL CALLE 13 - CODO 36" WSP ENTRE 5° Y 22.5° WSP ACERO CARBON NORMA AWWA C200 350 PSI, CON RECUBRIMIENTO SEGÚN NORMA AWWA C205, EXTREMO ESPIGO, CAMPANA. (Incluye suministro e instalación) | UN | PROYECTO ESPECÍFICO | CONSTRUCCIÓN INTERSECCIÓN A DESNIVEL PUENTE ARANDA Y DEMÁS OBRAS COMPLEMENTARIAS TRONCAL CALLE 13 | 6430416 | 9840 | 6430416
3370 | 9841 | CONSTRUCCIÓN INTERSECCIÓN A DESNIVEL PUENTE ARANDA Y DEMÁS OBRAS COMPLEMENTARIAS TRONCAL CALLE 13 - TAPÓN HEMBRA HA ROSCA NPT Ø2". (Incluye suministro e instalación) | UN | PROYECTO ESPECÍFICO | CONSTRUCCIÓN INTERSECCIÓN A DESNIVEL PUENTE ARANDA Y DEMÁS OBRAS COMPLEMENTARIAS TRONCAL CALLE 13 | 10066 | 9841 | 10066
3371 | 9842 | CONSTRUCCIÓN INTERSECCIÓN A DESNIVEL PUENTE ARANDA Y DEMÁS OBRAS COMPLEMENTARIAS TRONCAL CALLE 13 - TUBERIA HG D= 3/4`` (INCLUYE SUMINISTRO E INSTALACIÓN, SOLDADURA). | UN | PROYECTO ESPECÍFICO | CONSTRUCCIÓN INTERSECCIÓN A DESNIVEL PUENTE ARANDA Y DEMÁS OBRAS COMPLEMENTARIAS TRONCAL CALLE 13 | 14464 | 9842 | 14464
3372 | 9843 | CONSTRUCCIÓN INTERSECCIÓN A DESNIVEL PUENTE ARANDA Y DEMÁS OBRAS COMPLEMENTARIAS TRONCAL CALLE 13 - CODO 36" WSP ENTRE 22.5° Y 45° WSP ACERO CARBON NORMA AWWA C200 350 PSI, CON RECUBRIMIENTO SEGÚN NORMA AWWA C205, EXTREMO ESPIGO, CAMPANA. (Incluye suministro e instalación) | UN | PROYECTO ESPECÍFICO | CONSTRUCCIÓN INTERSECCIÓN A DESNIVEL PUENTE ARANDA Y DEMÁS OBRAS COMPLEMENTARIAS TRONCAL CALLE 13 | 10339566 | 9843 | 10339566
3373 | 9844 | CONSTRUCCIÓN INTERSECCIÓN A DESNIVEL PUENTE ARANDA Y DEMÁS OBRAS COMPLEMENTARIAS TRONCAL CALLE 13 - DERIVACION PARA CONEXION A TIERRA DE EQUIPOS EN CABLE DESNUDO DE COBRE 1/0 AWG (Incluye suministro e instalación) | UN | PROYECTO ESPECÍFICO | CONSTRUCCIÓN INTERSECCIÓN A DESNIVEL PUENTE ARANDA Y DEMÁS OBRAS COMPLEMENTARIAS TRONCAL CALLE 13 | 88311 | 9844 | 88311
3374 | 9845 | CONSTRUCCIÓN INTERSECCIÓN A DESNIVEL PUENTE ARANDA Y DEMÁS OBRAS COMPLEMENTARIAS TRONCAL CALLE 13 -TUBO EN ACERO Φ18" CON EXTREMOS DE JUNTA ESPIGO/CAMPANA CON EMPAQUE DE CAUCHO, CON REVESTIMIENTO INTERIOR Y RECUBRIMIENTO EXTERIOR EN MORTERO DE CEMENTO. FABRICADO DE CONFORMIDAD CON LA NORMA AWWA C200, MANUAL M11 DE LA AWWA Y NORMA NP - 032 DE LA EAAB, A PARTIR DE LÁMINA ASTMA 36 DE ESPESOR 6MM. L= 6,00M. PRESIÓN DE TRABAJO = 350 PSI. | ML | PROYECTO ESPECÍFICO | CONSTRUCCIÓN INTERSECCIÓN A DESNIVEL PUENTE ARANDA Y DEMÁS OBRAS COMPLEMENTARIAS TRONCAL CALLE 13 | 2858453 | 9845 | 2858453
3375 | 9846 | CONSTRUCCIÓN INTERSECCIÓN A DESNIVEL PUENTE ARANDA Y DEMÁS OBRAS COMPLEMENTARIAS TRONCAL CALLE 13 - UNIÓN DE DESMONTAJE AUTOPORTANTE HD Ø18" BRIDA B16.5. (Incluye suministro e instalación) | UN | PROYECTO ESPECÍFICO | CONSTRUCCIÓN INTERSECCIÓN A DESNIVEL PUENTE ARANDA Y DEMÁS OBRAS COMPLEMENTARIAS TRONCAL CALLE 13 | 7118368 | 9846 | 7118368
3376 | 9847 | CONSTRUCCIÓN INTERSECCIÓN A DESNIVEL PUENTE ARANDA Y DEMÁS OBRAS COMPLEMENTARIAS TRONCAL CALLE 13 - CODO 90° HG DE 1/2". Suministro en instalación. | UN | PROYECTO ESPECÍFICO | CONSTRUCCIÓN INTERSECCIÓN A DESNIVEL PUENTE ARANDA Y DEMÁS OBRAS COMPLEMENTARIAS TRONCAL CALLE 13 | 10488 | 9847 | 10488
3377 | 9848 | CONSTRUCCIÓN INTERSECCIÓN A DESNIVEL PUENTE ARANDA Y DEMÁS OBRAS COMPLEMENTARIAS TRONCAL CALLE 13 - VÁLVULA COMPUERTA VNA Ø2" HD B16.5 CL 300 CON VOLANTE MANIOBRA. (Incluye suministro e instalación) | UN | PROYECTO ESPECÍFICO | CONSTRUCCIÓN INTERSECCIÓN A DESNIVEL PUENTE ARANDA Y DEMÁS OBRAS COMPLEMENTARIAS TRONCAL CALLE 13 | 1037494 | 9848 | 1037494
3378 | 9849 | CONSTRUCCIÓN INTERSECCIÓN A DESNIVEL PUENTE ARANDA Y DEMÁS OBRAS COMPLEMENTARIAS TRONCAL CALLE 13 - CODO 90° HG DE ¾". Suministro en instalación. | UN | PROYECTO ESPECÍFICO | CONSTRUCCIÓN INTERSECCIÓN A DESNIVEL PUENTE ARANDA Y DEMÁS OBRAS COMPLEMENTARIAS TRONCAL CALLE 13 | 12788 | 9849 | 12788
3379 | 9850 | CONSTRUCCIÓN INTERSECCIÓN A DESNIVEL PUENTE ARANDA Y DEMÁS OBRAS COMPLEMENTARIAS TRONCAL CALLE 13 - VÁLVULA DE COMPUERTA VNA HD Ø8" BRIDA B.16.5 CL300 SELLO DE BRONCE DE MANIOBRA. (Incluye suministro e instalación) | UN | PROYECTO ESPECÍFICO | CONSTRUCCIÓN INTERSECCIÓN A DESNIVEL PUENTE ARANDA Y DEMÁS OBRAS COMPLEMENTARIAS TRONCAL CALLE 13 | 5296338 | 9850 | 5296338
3380 | 9851 | CONSTRUCCIÓN INTERSECCIÓN A DESNIVEL PUENTE ARANDA Y DEMÁS OBRAS COMPLEMENTARIAS TRONCAL CALLE 13 -CINTURÓN DE CIERRE EN ACERO Φ 36". PRESIÓN DE TRABAJO 350 PSI. REVESTIDO CON PINTURA ANTICORROSIVA. SUMINISTRADO SUELTO PARA SER INSTALADO EN OBRA POR OTROS. L=0,30M. FABRICADO A PARTIR DE LÁMINA ASTM A 36. | UN | PROYECTO ESPECÍFICO | CONSTRUCCIÓN INTERSECCIÓN A DESNIVEL PUENTE ARANDA Y DEMÁS OBRAS COMPLEMENTARIAS TRONCAL CALLE 13 | 2848097 | 9851 | 2848097
3381 | 9852 | CONSTRUCCIÓN INTERSECCIÓN A DESNIVEL PUENTE ARANDA Y DEMÁS OBRAS COMPLEMENTARIAS TRONCAL CALLE 13 - TEE HG DE 3/4". Suministro en instalación | UN | PROYECTO ESPECÍFICO | CONSTRUCCIÓN INTERSECCIÓN A DESNIVEL PUENTE ARANDA Y DEMÁS OBRAS COMPLEMENTARIAS TRONCAL CALLE 13 | 11488 | 9852 | 11488
3382 | 9853 | CONSTRUCCIÓN INTERSECCIÓN A DESNIVEL PUENTE ARANDA Y DEMÁS OBRAS COMPLEMENTARIAS TRONCAL CALLE 13 - VÁLVULA DE COMPUERTA VNA HD Ø4" BRIDA B.16.5 CL300 SELLO DE BRONCE DE MANIOBRA. (Incluye suministro e instalación) | UN | PROYECTO ESPECÍFICO | CONSTRUCCIÓN INTERSECCIÓN A DESNIVEL PUENTE ARANDA Y DEMÁS OBRAS COMPLEMENTARIAS TRONCAL CALLE 13 | 830548 | 9853 | 830548
3383 | 9854 | CONSTRUCCIÓN INTERSECCIÓN A DESNIVEL PUENTE ARANDA Y DEMÁS OBRAS COMPLEMENTARIAS TRONCAL CALLE 13 - CODO 90° PVC E.L. D= 3/4" (Incluye suministro e instalación, soldadura) | UN | PROYECTO ESPECÍFICO | CONSTRUCCIÓN INTERSECCIÓN A DESNIVEL PUENTE ARANDA Y DEMÁS OBRAS COMPLEMENTARIAS TRONCAL CALLE 13 | 7179 | 9854 | 7179
3384 | 9855 | CONSTRUCCIÓN INTERSECCIÓN A DESNIVEL PUENTE ARANDA Y DEMÁS OBRAS COMPLEMENTARIAS TRONCAL CALLE 13 - NIPLE EN ACERO Ø=36" EXTREMOS ESPIGO/CAMPANA, REVESTIMIENTO INTERIOR Y RECUBRIMIENTO EXTERIOR EN MORTERO DE CEMENTO, CON SALIDA PARA PITOMETRO 2" L= 3000mm. SUMINISTRO E INSTALACIÓN. PRESIÓN DE TRABAJO 350 PSI. | UN | PROYECTO ESPECÍFICO | CONSTRUCCIÓN INTERSECCIÓN A DESNIVEL PUENTE ARANDA Y DEMÁS OBRAS COMPLEMENTARIAS TRONCAL CALLE 13 | 21136436 | 9855 | 21136436
3385 | 9856 | CONSTRUCCIÓN INTERSECCIÓN A DESNIVEL PUENTE ARANDA Y DEMÁS OBRAS COMPLEMENTARIAS TRONCAL CALLE 13 - NIPLE EN ACERO Ø=36" EXTREMOS BRIDA/CAMPANA, REVESTIMIENTO INTERIOR Y RECUBRIMIENTO EXTERIOR EN MORTERO DE CEMENTO, CON SALIDA TANGENCIAL PARA PURGA 8" L= 2500mm. SUMINISTRO E INSTALACIÓN. PRESIÓN DE TRABAJO 350 PSI. | UN | PROYECTO ESPECÍFICO | CONSTRUCCIÓN INTERSECCIÓN A DESNIVEL PUENTE ARANDA Y DEMÁS OBRAS COMPLEMENTARIAS TRONCAL CALLE 13 | 30692136 | 9856 | 30692136
3386 | 9857 | CONSTRUCCIÓN INTERSECCIÓN A DESNIVEL PUENTE ARANDA Y DEMÁS OBRAS COMPLEMENTARIAS TRONCAL CALLE 13 - REDUCCION HG E.L. D=3/4" A 1/2" (Incluye suministro e instalación). | UN | PROYECTO ESPECÍFICO | CONSTRUCCIÓN INTERSECCIÓN A DESNIVEL PUENTE ARANDA Y DEMÁS OBRAS COMPLEMENTARIAS TRONCAL CALLE 13 | 13738 | 9857 | 13738
3387 | 9858 | CONSTRUCCIÓN INTERSECCIÓN A DESNIVEL PUENTE ARANDA Y DEMÁS OBRAS COMPLEMENTARIAS TRONCAL CALLE 13 -CINTURÓN DE CIERRE EN ACERO Φ 30". PRESIÓN DE TRABAJO 350 PSI. REVESTIDO CON PINTURA ANTICORROSIVA. SUMINISTRADO SUELTO PARA SER INSTALADO EN OBRA POR OTROS. L=0,30M. FABRICADO A PARTIR DE LÁMINA ASTM A 36. | UN | PROYECTO ESPECÍFICO | CONSTRUCCIÓN INTERSECCIÓN A DESNIVEL PUENTE ARANDA Y DEMÁS OBRAS COMPLEMENTARIAS TRONCAL CALLE 13 | 1916869 | 9858 | 1916869
3388 | 9859 | CONSTRUCCIÓN INTERSECCIÓN A DESNIVEL PUENTE ARANDA Y DEMÁS OBRAS COMPLEMENTARIAS TRONCAL CALLE 13 - NIPLE EN ACERO Ø=30" EXTREMOS ESPIGO/BRIDA, REVEST.INTERIOR Y RECUBR EXT. EN MORTERO CEMENTO, L=2000mm CON SALIDA PARA VENTOSA Ø4" Y BY-PASS Ø4". SUMINISTRO E INSTALACIÓN | UN | PROYECTO ESPECÍFICO | CONSTRUCCIÓN INTERSECCIÓN A DESNIVEL PUENTE ARANDA Y DEMÁS OBRAS COMPLEMENTARIAS TRONCAL CALLE 13 | 8261476 | 9859 | 8261476
3389 | 9860 | CONSTRUCCIÓN INTERSECCIÓN A DESNIVEL PUENTE ARANDA Y DEMÁS OBRAS COMPLEMENTARIAS TRONCAL CALLE 13 - NIPLE EN ACERO Ø=36" EXTREMOS ESPIGO/BRIDA, REVEST.INTERIOR Y RECUBR EXT. EN MORTERO CEMENTO, L=2000mm CON SALIDA PARA VENTOSA Ø4" Y BY-PASS Ø4". PRESIÓN DE TRABAJO 350 PSI. SUMINISTRO E INSTALACIÓN | UN | PROYECTO ESPECÍFICO | CONSTRUCCIÓN INTERSECCIÓN A DESNIVEL PUENTE ARANDA Y DEMÁS OBRAS COMPLEMENTARIAS TRONCAL CALLE 13 | 33794466 | 9860 | 33794466
3390 | 9861 | CONSTRUCCIÓN INTERSECCIÓN A DESNIVEL PUENTE ARANDA Y DEMÁS OBRAS COMPLEMENTARIAS TRONCAL CALLE 13 - Válvula ventosa HD de doble efecto D=6" Clase 300 extremos bridados ANSI B16.5 (Suministro e instalación) | UN | PROYECTO ESPECÍFICO | CONSTRUCCIÓN INTERSECCIÓN A DESNIVEL PUENTE ARANDA Y DEMÁS OBRAS COMPLEMENTARIAS TRONCAL CALLE 13 | 14109256 | 9861 | 14109256
3391 | 9862 | CONSTRUCCIÓN INTERSECCIÓN A DESNIVEL PUENTE ARANDA Y DEMÁS OBRAS COMPLEMENTARIAS TRONCAL CALLE 13 - REDUCCIÓN EN ACERO D=36" A D=30" CON ESPIGO EN D=36" Y CAMPANA EN D=30", CON REVESTIMIENTO INTERIOR Y RECUBIRMIENTO EXTERIOR EN MORTERO DE CEMENTO. L=0,20M. PRESIÓN DE TRABAJO 350 PSI. | UN | PROYECTO ESPECÍFICO | CONSTRUCCIÓN INTERSECCIÓN A DESNIVEL PUENTE ARANDA Y DEMÁS OBRAS COMPLEMENTARIAS TRONCAL CALLE 13 | 5872306 | 9862 | 5872306
3392 | 9863 | CONSTRUCCIÓN INTERSECCIÓN A DESNIVEL PUENTE ARANDA Y DEMÁS OBRAS COMPLEMENTARIAS TRONCAL CALLE 13 - REDUCCIÓN EN ACERO D=18" D=16" CON CAMPANA D=18" Y ESPIGO D=16", CON REVESTIMIENTO INTERIOR Y RECUBRIMIENTO EXTERIOR EN MORTERO DE CEMENTO L=0.20m. (Incluye suministro e instalación) | UN | PROYECTO ESPECÍFICO | CONSTRUCCIÓN INTERSECCIÓN A DESNIVEL PUENTE ARANDA Y DEMÁS OBRAS COMPLEMENTARIAS TRONCAL CALLE 13 | 3673537 | 9863 | 3673537
3393 | 9864 | CONSTRUCCIÓN INTERSECCIÓN A DESNIVEL PUENTE ARANDA Y DEMÁS OBRAS COMPLEMENTARIAS TRONCAL CALLE 13 - TUBERÍA EN ACERO Ø16" CON UNIONES ESPIGO/CAMPANA CON EMPAQUE DE CAUCHO. REVEST.INTERIOR Y RECUBR EXT. EN MORTERO CEMENTO. L= 6.00m PRESIÓN TRABAJO 150 PSI. SUMINISTRO E INSTALACIÓN | ML | PROYECTO ESPECÍFICO | CONSTRUCCIÓN INTERSECCIÓN A DESNIVEL PUENTE ARANDA Y DEMÁS OBRAS COMPLEMENTARIAS TRONCAL CALLE 13 | 991714 | 9864 | 991714
3394 | 9865 | CONSTRUCCIÓN INTERSECCIÓN A DESNIVEL PUENTE ARANDA Y DEMÁS OBRAS COMPLEMENTARIAS TRONCAL CALLE 13 - UNIÓN DE DESMONTAJE RÍGIDA Ø=10" CLASE 150 (Suministro e instalación) | UN | PROYECTO ESPECÍFICO | CONSTRUCCIÓN INTERSECCIÓN A DESNIVEL PUENTE ARANDA Y DEMÁS OBRAS COMPLEMENTARIAS TRONCAL CALLE 13 | 2493432 | 9865 | 2493432
3395 | 9866 | CONSTRUCCIÓN INTERSECCIÓN A DESNIVEL PUENTE ARANDA Y DEMÁS OBRAS COMPLEMENTARIAS TRONCAL CALLE 13 -BRIDA SLIP ON RF D=8" CLASE 300, ANSI B16.5 (suministro e instalación, no incluye equipo de soldadura) | UN | PROYECTO ESPECÍFICO | CONSTRUCCIÓN INTERSECCIÓN A DESNIVEL PUENTE ARANDA Y DEMÁS OBRAS COMPLEMENTARIAS TRONCAL CALLE 13 | 234489 | 9866 | 234489
3396 | 9867 | CONSTRUCCIÓN INTERSECCIÓN A DESNIVEL PUENTE ARANDA Y DEMÁS OBRAS COMPLEMENTARIAS TRONCAL CALLE 13 - Válvula ventosa HD de doble efecto D=3" Clase 300 extremos bridados ANSI B16.5 (Suministro e instalación) | UN | PROYECTO ESPECÍFICO | CONSTRUCCIÓN INTERSECCIÓN A DESNIVEL PUENTE ARANDA Y DEMÁS OBRAS COMPLEMENTARIAS TRONCAL CALLE 13 | 6315921 | 9867 | 6315921
3397 | 9868 | CONSTRUCCIÓN INTERSECCIÓN A DESNIVEL PUENTE ARANDA Y DEMÁS OBRAS COMPLEMENTARIAS TRONCAL CALLE 13 - UNIÓN DE DESMONTAJE RÍGIDA D=12" CLASE 300 (Suministro e instalación) | UN | PROYECTO ESPECÍFICO | CONSTRUCCIÓN INTERSECCIÓN A DESNIVEL PUENTE ARANDA Y DEMÁS OBRAS COMPLEMENTARIAS TRONCAL CALLE 13 | 6605690 | 9868 | 6605690
3398 | 9869 | CONSTRUCCIÓN INTERSECCIÓN A DESNIVEL PUENTE ARANDA Y DEMÁS OBRAS COMPLEMENTARIAS TRONCAL CALLE 13 - CONSTRUCCIÓN INTERSECCIÓN A DESNIVEL PUENTE ARANDA Y DEMÁS OBRAS COMPLEMENTARIAS TRONCAL CALLE 13 - SUMIDERO PREFABRICADO PD200 REJA FUNDICIÓN PASARELA. INCLUYE EXCAVACIÓN MANUAL Y TRANSPORTE Y DISPOSICIÓN FINAL. (Suministro e instalación) | UN | PROYECTO ESPECÍFICO | CONSTRUCCIÓN INTERSECCIÓN A DESNIVEL PUENTE ARANDA Y DEMÁS OBRAS COMPLEMENTARIAS TRONCAL CALLE 13 | 1709230 | 9869 | 1709230
3399 | 9870 | CONSTRUCCIÓN INTERSECCIÓN A DESNIVEL PUENTE ARANDA Y DEMÁS OBRAS COMPLEMENTARIAS TRONCAL CALLE 13 - TEE EN ACERO D=36" X D=18" CON ESPIGO CAMPANA EN LA RAMA PRINCIPAL Y BRIDA D=18" EN LA DERIVACIÓN, CON REVESTIMIENTO INTERIOR Y RECUBRIMIENTO EXTERIOR EN MORTERO DE CEMENTO. L=1.50M X 0.75M. BRIDA ASME ANSI B16.5 CLASE 300. PRESIÓN DE DISEÑO 350PSI (Suministro e instalación) | UN | PROYECTO ESPECÍFICO | CONSTRUCCIÓN INTERSECCIÓN A DESNIVEL PUENTE ARANDA Y DEMÁS OBRAS COMPLEMENTARIAS TRONCAL CALLE 13 | 12814760 | 9870 | 12814760
3400 | 9871 | CONSTRUCCIÓN INTERSECCIÓN A DESNIVEL PUENTE ARANDA Y DEMÁS OBRAS COMPLEMENTARIAS TRONCAL CALLE 13 - UNIÓN DE DESMONTAJE RÍGIDA Ø 30" CLASE 300 (Suministro e instalación) | UN | PROYECTO ESPECÍFICO | CONSTRUCCIÓN INTERSECCIÓN A DESNIVEL PUENTE ARANDA Y DEMÁS OBRAS COMPLEMENTARIAS TRONCAL CALLE 13 | 40568286 | 9871 | 40568286
3401 | 9872 | CONSTRUCCIÓN INTERSECCIÓN A DESNIVEL PUENTE ARANDA Y DEMÁS OBRAS COMPLEMENTARIAS TRONCAL CALLE 13 - VÁLVULA CHEQUE 6" CLASE 150 (Incluye suministro e instalación) | UN | PROYECTO ESPECÍFICO | CONSTRUCCIÓN INTERSECCIÓN A DESNIVEL PUENTE ARANDA Y DEMÁS OBRAS COMPLEMENTARIAS TRONCAL CALLE 13 | 1649393 | 9872 | 1649393
3402 | 9873 | CONSTRUCCIÓN INTERSECCIÓN A DESNIVEL PUENTE ARANDA Y DEMÁS OBRAS COMPLEMENTARIAS TRONCAL CALLE 13 -NIPLE EN ACERO Ø=16" EXTREMOS ESPIGO/CAMPANA, REVESTIMIENTO INTERIOR Y RECUBRIMIENTO EXTERIOR EN MORTERO DE CEMENTO, CON SALIDA BRIDADA SEGÚN ANSI B16.5 PARA VENTOSA 3". PRESIÓN DE DISEÑO 150 PSI. (Suministro e instalación) | UN | PROYECTO ESPECÍFICO | CONSTRUCCIÓN INTERSECCIÓN A DESNIVEL PUENTE ARANDA Y DEMÁS OBRAS COMPLEMENTARIAS TRONCAL CALLE 13 | 2384678 | 9873 | 2384678
3403 | 9874 | CONSTRUCCIÓN INTERSECCIÓN A DESNIVEL PUENTE ARANDA Y DEMÁS OBRAS COMPLEMENTARIAS TRONCAL CALLE 13 - UNIÓN DE DESMONTAJE RÍGIDA D=36" CLASE 300 (Suministro e instalación) | UN | PROYECTO ESPECÍFICO | CONSTRUCCIÓN INTERSECCIÓN A DESNIVEL PUENTE ARANDA Y DEMÁS OBRAS COMPLEMENTARIAS TRONCAL CALLE 13 | 44887345 | 9874 | 44887345
3404 | 9875 | CONSTRUCCIÓN INTERSECCIÓN A DESNIVEL PUENTE ARANDA Y DEMÁS OBRAS COMPLEMENTARIAS TRONCAL CALLE 13 - TEE PVC SOLDAR DE 3/4". (Suministro en instalación) | UN | PROYECTO ESPECÍFICO | CONSTRUCCIÓN INTERSECCIÓN A DESNIVEL PUENTE ARANDA Y DEMÁS OBRAS COMPLEMENTARIAS TRONCAL CALLE 13 | 16452 | 9875 | 16452
3405 | 9876 | CONSTRUCCIÓN INTERSECCIÓN A DESNIVEL PUENTE ARANDA Y DEMÁS OBRAS COMPLEMENTARIAS TRONCAL CALLE 13 - VÁLVULA MARIPOSA DE Ø 8", ASTM A536, CL 300 #, CON EXTREMOS BRIDADOS ANSI/ASME B16.5 (Suministro e instalación) | UN | PROYECTO ESPECÍFICO | CONSTRUCCIÓN INTERSECCIÓN A DESNIVEL PUENTE ARANDA Y DEMÁS OBRAS COMPLEMENTARIAS TRONCAL CALLE 13 | 9248257 | 9876 | 9248257
3406 | 9877 | CONSTRUCCIÓN INTERSECCIÓN A DESNIVEL PUENTE ARANDA Y DEMÁS OBRAS COMPLEMENTARIAS TRONCAL CALLE 13 - NIPLE EN ACERO Ø=36" EXTREMOS ESPIGO/CAMPANA, REVESTIMIENTO INTERIOR Y RECUBRIMIENTO EXTERIOR EN MORTERO DE CEMENTO, CON SALIDA BRIDADA (ANSI B16.5) PARA VENTOSA 6" PRESIÓN DE DISEÑO 350 PSI (Suministro e instalación) | UN | PROYECTO ESPECÍFICO | CONSTRUCCIÓN INTERSECCIÓN A DESNIVEL PUENTE ARANDA Y DEMÁS OBRAS COMPLEMENTARIAS TRONCAL CALLE 13 | 5082326 | 9877 | 5082326
3407 | 9878 | CONSTRUCCIÓN INTERSECCIÓN A DESNIVEL PUENTE ARANDA Y DEMÁS OBRAS COMPLEMENTARIAS TRONCAL CALLE 13 - CODO 90° PVC SANITARIA D=4" (Incluye suministro e instalación) | UN | PROYECTO ESPECÍFICO | CONSTRUCCIÓN INTERSECCIÓN A DESNIVEL PUENTE ARANDA Y DEMÁS OBRAS COMPLEMENTARIAS TRONCAL CALLE 13 | 22750 | 9878 | 22750
3408 | 9879 | CONSTRUCCIÓN INTERSECCIÓN A DESNIVEL PUENTE ARANDA Y DEMÁS OBRAS COMPLEMENTARIAS TRONCAL CALLE 13 - VÁLVULA TIPO MARIPOSA DE Ø 12", ASTM A536, CL 300 #, CON EXTREMOS BRIDADOS ANSI/ASME B16.5 (Suministro e instalación) | UN | PROYECTO ESPECÍFICO | CONSTRUCCIÓN INTERSECCIÓN A DESNIVEL PUENTE ARANDA Y DEMÁS OBRAS COMPLEMENTARIAS TRONCAL CALLE 13 | 16707880 | 9879 | 16707880
3409 | 9880 | CONSTRUCCIÓN INTERSECCIÓN A DESNIVEL PUENTE ARANDA Y DEMÁS OBRAS COMPLEMENTARIAS TRONCAL CALLE 13 - ESCALERA ACCESO POZO 2.00 < H < = 3.00 (Incluye suministro e instalación) | UN | PROYECTO ESPECÍFICO | CONSTRUCCIÓN INTERSECCIÓN A DESNIVEL PUENTE ARANDA Y DEMÁS OBRAS COMPLEMENTARIAS TRONCAL CALLE 13 | 833773 | 9880 | 833773
3410 | 9881 | CONSTRUCCIÓN INTERSECCIÓN A DESNIVEL PUENTE ARANDA Y DEMÁS OBRAS COMPLEMENTARIAS TRONCAL CALLE 13 -VÁLVULA MARIPOSA DE Ø 10", ASTM A536, CL 300 #, CON EXTREMOS BRIDADOS ANSI/ASME B16.5 (Suministro e instalación) | UN | PROYECTO ESPECÍFICO | CONSTRUCCIÓN INTERSECCIÓN A DESNIVEL PUENTE ARANDA Y DEMÁS OBRAS COMPLEMENTARIAS TRONCAL CALLE 13 | 12059418 | 9881 | 12059418
3411 | 9882 | CONSTRUCCIÓN INTERSECCIÓN A DESNIVEL PUENTE ARANDA Y DEMÁS OBRAS COMPLEMENTARIAS TRONCAL CALLE 13 - TELERRUPTOR PARA CONTROL DE ILUMINACION DE 1X16 AMP. (Incluye suministro e instalación) | UN | PROYECTO ESPECÍFICO | CONSTRUCCIÓN INTERSECCIÓN A DESNIVEL PUENTE ARANDA Y DEMÁS OBRAS COMPLEMENTARIAS TRONCAL CALLE 13 | 62978 | 9882 | 62978
3412 | 9883 | CONSTRUCCIÓN INTERSECCIÓN A DESNIVEL PUENTE ARANDA Y DEMÁS OBRAS COMPLEMENTARIAS TRONCAL CALLE 13 - VÁLVULA VENTOSA HD DE DOBLE EFECTO D=4" CLASE 150 EXTREMO EN BRIDA (Suministro e Instalación) | UN | PROYECTO ESPECÍFICO | CONSTRUCCIÓN INTERSECCIÓN A DESNIVEL PUENTE ARANDA Y DEMÁS OBRAS COMPLEMENTARIAS TRONCAL CALLE 13 | 1681771 | 9883 | 1681771
3413 | 9884 | CONSTRUCCIÓN INTERSECCIÓN A DESNIVEL PUENTE ARANDA Y DEMÁS OBRAS COMPLEMENTARIAS TRONCAL CALLE 13 - CABLE THHN/THHN No. 4 AWG EN COBRE. SUMINISTRO E INSTALACIÓN. (Incluye accesorios de instalación). | ML | PROYECTO ESPECÍFICO | CONSTRUCCIÓN INTERSECCIÓN A DESNIVEL PUENTE ARANDA Y DEMÁS OBRAS COMPLEMENTARIAS TRONCAL CALLE 13 | 19767 | 9884 | 19767
3414 | 9885 | CONSTRUCCIÓN INTERSECCIÓN A DESNIVEL PUENTE ARANDA Y DEMÁS OBRAS COMPLEMENTARIAS TRONCAL CALLE 13 - TUBERIA CONDUIT GALVANIZADA IMC D=1" (Incluye suministro e Instalación). | ML | PROYECTO ESPECÍFICO | CONSTRUCCIÓN INTERSECCIÓN A DESNIVEL PUENTE ARANDA Y DEMÁS OBRAS COMPLEMENTARIAS TRONCAL CALLE 13 | 32828 | 9885 | 32828
3415 | 9886 | CONSTRUCCIÓN INTERSECCIÓN A DESNIVEL PUENTE ARANDA Y DEMÁS OBRAS COMPLEMENTARIAS TRONCAL CALLE 13 - UNIÓN JUNTA DE MONTAJE Ø 6 RÍGIDA CLASE 150 (Suministro e Instalación) | UN | PROYECTO ESPECÍFICO | CONSTRUCCIÓN INTERSECCIÓN A DESNIVEL PUENTE ARANDA Y DEMÁS OBRAS COMPLEMENTARIAS TRONCAL CALLE 13 | 1442617 | 9886 | 1442617
3416 | 9887 | CONSTRUCCIÓN INTERSECCIÓN A DESNIVEL PUENTE ARANDA Y DEMÁS OBRAS COMPLEMENTARIAS TRONCAL CALLE 13 - REGISTRO BOLA 3/4" TIPO PESADO (Incluye suministro e instalación, soldadura y cinta teflon) | UN | PROYECTO ESPECÍFICO | CONSTRUCCIÓN INTERSECCIÓN A DESNIVEL PUENTE ARANDA Y DEMÁS OBRAS COMPLEMENTARIAS TRONCAL CALLE 13 | 21704 | 9887 | 21704
3417 | 9888 | CONSTRUCCIÓN INTERSECCIÓN A DESNIVEL PUENTE ARANDA Y DEMÁS OBRAS COMPLEMENTARIAS TRONCAL CALLE 13 - VÁLVULA TIPO MARIPOSA DE Ø 16" CLASE 150 CON EXTREMOS BRIDADOS (Suministro e Instalación) | UN | PROYECTO ESPECÍFICO | CONSTRUCCIÓN INTERSECCIÓN A DESNIVEL PUENTE ARANDA Y DEMÁS OBRAS COMPLEMENTARIAS TRONCAL CALLE 13 | 11799623 | 9888 | 11799623
3418 | 9889 | CONSTRUCCIÓN INTERSECCIÓN A DESNIVEL PUENTE ARANDA Y DEMÁS OBRAS COMPLEMENTARIAS TRONCAL CALLE 13 - UNIÓN JUNTA DE MONTAJE Ø 8 RÍGIDA CLASE 150 (Suministro e Instalación) | UN | PROYECTO ESPECÍFICO | CONSTRUCCIÓN INTERSECCIÓN A DESNIVEL PUENTE ARANDA Y DEMÁS OBRAS COMPLEMENTARIAS TRONCAL CALLE 13 | 1612304 | 9889 | 1612304
3419 | 9890 | CONSTRUCCIÓN INTERSECCIÓN A DESNIVEL PUENTE ARANDA Y DEMÁS OBRAS COMPLEMENTARIAS TRONCAL CALLE 13 - TUBERIA CONDUIT GALVANIZADA IMC D=1 1/2" (Incluye Suministro e Instalación). | ML | PROYECTO ESPECÍFICO | CONSTRUCCIÓN INTERSECCIÓN A DESNIVEL PUENTE ARANDA Y DEMÁS OBRAS COMPLEMENTARIAS TRONCAL CALLE 13 | 49720 | 9890 | 49720
3420 | 9891 | PROYECTO CONSTRUCCION PUENTES SAN AGUSTIN Y LOS ANDES - CAPA DE REY (Incluye tierra, abono, tutor, transporte y disposición final de escombros a 28 km). SUMINISTRO Y PLANTACION. | UN | PROYECTO ESPECÍFICO | PROYECTO CONSTRUCCION PUENTES SAN AGUSTIN Y LOS ANDES | 52811 | 9891 | 52811
3421 | 9892 | PROYECTO CONSTRUCCION PUENTES SAN AGUSTIN Y LOS ANDES - PERNO ROSCADO EN U REF. PEU58AG600 DIAMETRO PERNO R 5/8-11 UNC. DIAMETRO NOMINAL DE TUBERIA 6" (INCLUYE SUMINISTRO E INSTALACION) | UN | PROYECTO ESPECÍFICO | PROYECTO CONSTRUCCION PUENTES SAN AGUSTIN Y LOS ANDES | 14082 | 9892 | 14082
3422 | 9893 | PROYECTO CONSTRUCCION PUENTES SAN AGUSTIN Y LOS ANDES - PERNOS DE ANCLAJE - ACERO ASTM A193 GR B7 (INCLUYE SUMINISTRO E INSTALACION) | ML | PROYECTO ESPECÍFICO | PROYECTO CONSTRUCCION PUENTES SAN AGUSTIN Y LOS ANDES | 92776 | 9893 | 92776
3423 | 9894 | PROYECTO CONSTRUCCION PUENTES SAN AGUSTIN Y LOS ANDES - ACERO ESTRUCTURAL A588 PARA PLATINAS (INCLUYE SUMINISTRO E INSTALACION) | KG | PROYECTO ESPECÍFICO | PROYECTO CONSTRUCCION PUENTES SAN AGUSTIN Y LOS ANDES | 21430 | 9894 | 21430
3424 | 9895 | PROYECTO CONSTRUCCION PUENTES SAN AGUSTIN Y LOS ANDES - ACERO ESTRUCTURAL A500 GR C PARA ESTRUCTURA (INCLUYE SIMINISTRO E INSTALACION) | KG | PROYECTO ESPECÍFICO | PROYECTO CONSTRUCCION PUENTES SAN AGUSTIN Y LOS ANDES | 22554 | 9895 | 22554
3425 | 9897 | PROYECTO CONSTRUCCION PUENTES SAN AGUSTIN Y LOS ANDES - TUBERÍA SEMIPESADA RMC, DE 6" DE DIÁMETRO, EXPUESTA, CON SUS ACCESORIOS DE MONTAJE. (INCLUYE SUMINISTRO E INSTALACIÓN) | ML | PROYECTO ESPECÍFICO | PROYECTO CONSTRUCCION PUENTES SAN AGUSTIN Y LOS ANDES | 854911 | 9897 | 854911
3426 | 9898 | PROYECTO CONSTRUCCION PUENTES SAN AGUSTIN Y LOS ANDES - REUBICACIÓN DE LUMINARIA LED 44 W (INCL. 28 ML DE CABLE 12 AWG 600V 90° C THHN/THWN) (Incluye suministro e instalacion) | UN | PROYECTO ESPECÍFICO | PROYECTO CONSTRUCCION PUENTES SAN AGUSTIN Y LOS ANDES | 86480 | 9898 | 86480
3427 | 9899 | PROYECTO CONSTRUCCION PUENTES SAN AGUSTIN Y LOS ANDES - LUMINARIA RALED II 32 LED. RA02SII. 44W. COMPLETA PARA ALUMBRADO PÚBLICO. INCLUYE LUMINARIA, CABLES Y ELEMENTOS DE CONEXIÓN , OBRAS COMPLEMENTARIAS Y ACCESORIOS. (SUMINISTRO, INSTALACIÓN, PRUEBAS PUESTA EN FUNCIONAMIENTO). (INCLUYE SUMINISTRO, INSTALACIÓN, PRUEBAS PUESTA EN FUNCIONAMIENTO). SEGÚN DISEÑO | UN | PROYECTO ESPECÍFICO | PROYECTO CONSTRUCCION PUENTES SAN AGUSTIN Y LOS ANDES | 1549462 | 9899 | 1549462
3428 | 9900 | PROYECTO CONSTRUCCION PUENTES SAN AGUSTIN Y LOS ANDES - LUMINARIA RALED II 48 LED. RA02SII. 74W. COMPLETA PARA ALUMBRADO PÚBLICO. INCLUYE LUMINARIA, CABLES Y ELEMENTOS DE CONEXIÓN , OBRAS COMPLEMENTARIAS Y ACCESORIOS. (INCLUYE SUMINISTRO, INSTALACIÓN, PRUEBAS PUESTA EN FUNCIONAMIENTO). SEGÚN DISEÑO | UN | PROYECTO ESPECÍFICO | PROYECTO CONSTRUCCION PUENTES SAN AGUSTIN Y LOS ANDES | 1760806 | 9900 | 1760806
3429 | 9901 | PROYECTO CONSTRUCCION PUENTES SAN AGUSTIN Y LOS ANDES - LUMINARIA RALED I 16 LED. RA02SII. 45W. COMPLETA PARA ALUMBRADO PÚBLICO. INCLUYE LUMINARIA, CABLES Y ELEMENTOS DE CONEXIÓN , OBRAS COMPLEMENTARIAS Y ACCESORIOS. (INCLUYE SUMINISTRO, INSTALACIÓN, PRUEBAS PUESTA EN FUNCIONAMIENTO). SEGÚN DISEÑO | UN | PROYECTO ESPECÍFICO | PROYECTO CONSTRUCCION PUENTES SAN AGUSTIN Y LOS ANDES | 1182466 | 9901 | 1182466
3430 | 9902 | PROYECTO CONSTRUCCION PUENTES SAN AGUSTIN Y LOS ANDES - ACOMETIDA TRIFASICA (3N1/0+1N1/0) SERIE 8000-THW-600V-AL (INCLUYE SUMINISTRO E INSTALACION) | ML | PROYECTO ESPECÍFICO | PROYECTO CONSTRUCCION PUENTES SAN AGUSTIN Y LOS ANDES | 43219 | 9902 | 43219
3431 | 9903 | PROYECTO CONSTRUCCION PUENTES SAN AGUSTIN Y LOS ANDES - PUESTA A TIERRA PARA 6 DUCTOS D=6" + 2 DUCTOS DE 3" - IMC EN CERCHA METÁLICA. SUMINISTRO E INSTALACIÓN. INCLUYE CONECTOR METÁLICO DE PUESTA A TIERRA DE 3" Y 6" EN CADA EXTREMO | UN | PROYECTO ESPECÍFICO | PROYECTO CONSTRUCCION PUENTES SAN AGUSTIN Y LOS ANDES | 430377 | 9903 | 430377
3432 | 9904 | BARRAJE DE BAJA TENSION 175A DE 6 SALIDAS X 1/4’’, INCLUYE FUSIBLE Y TERMINALES (INCLUYE SUMINISTRO E INSTALACION) | UN | PROYECTO ESPECÍFICO | PROYECTO CONSTRUCCION PUENTES SAN AGUSTIN Y LOS ANDES | 171612 | 9904 | 171612
3433 | 9905 | PROYECTO CONSTRUCCION PUENTES SAN AGUSTIN Y LOS ANDES - ACOMETIDA TRIFASICA (3N2+1N2) SERIE 8000-THWN-600V-AL (INCLUYE SUMINISTRO E INSTALACION) | ML | PROYECTO ESPECÍFICO | PROYECTO CONSTRUCCION PUENTES SAN AGUSTIN Y LOS ANDES | 28213 | 9905 | 28213
3434 | 9906 | PROYECTO CONSTRUCCION PUENTES SAN AGUSTIN Y LOS ANDES - SUMINISTRO E INSTALACION DE MEDIDOR TOTALIZADOR 4" (INCLUYE VALVULAS COMPUERTA Y UNION DRESSER) | UN | PROYECTO ESPECÍFICO | PROYECTO CONSTRUCCION PUENTES SAN AGUSTIN Y LOS ANDES | 4599402 | 9906 | 4599402
3435 | 9908 | CONSTRUCCIÓN INTERSECCIÓN A DESNIVEL PUENTE ARANDA Y DEMÁS OBRAS COMPLEMENTARIAS TRONCAL CALLE 13 -PUERTA TELESCOPICA (CUATRO HOJAS DE APERTURA CENTRAL) TRANSMILENIO, SUMINISTRO E INSTALACION CON TODOS SUS COMPONENTES Y ACCESORIOS, INCLUYE MARCOS PERIMETRALES DE MEDIDAS APROX 0.85m x 1.94m. EN TUBULAR RECTANGULAR DE ALUMINIO, DE 10 X 5 cms, Cal. 3MM, LÁMINA INTERIOR HOT ROLLED, PERFORADA , PUNZONADA 6 mm, TRANSLUCIDEZ DEL 50%, ACABADO EN PINTURA ELECTROESTATICA. 0.85m x 1.94m. INCLUYE SISTEMA ANTIVANDALICO DE APERTURA.BLOQUEO DE HOJAS EN APERTURA Y EN CIERRE. | UN | PROYECTO ESPECÍFICO | CONSTRUCCIÓN DE LA INTERSECCIÓN A DESNIVEL DE PUENTE ARANDA | 90685309 | 9908 | 90685309
3436 | 9909 | CONSTRUCCIÓN INTERSECCIÓN A DESNIVEL PUENTE ARANDA Y DEMÁS OBRAS COMPLEMENTARIAS TRONCAL CALLE 13 - PUERTA SENCILLA (DOS HOJAS DE APERTURA CENTRAL O LATERAL) TRANSMILENIO, SUMINISTRO E INSTALACION CON TODOS SUS COMPONENTES Y ACCESORIOS, INCLUYE MARCOS PERIMETRALES DE MEDIDAS APROX 0.85m x 1.94m. EN TUBULAR RECTANGULAR DE ALUMINIO DE 10 X 5 cms , Cal. 3MM, LÁMINA INTERIOR HOT ROLLED, PERFORADA , PUNZONADA 6 mm, TRANSLUCIDEZ DEL 50%, ACABADO EN PINTURA ELECTROESTATICA. 0.85m x 1.94m. INCLUYE SISTEMA ANTIVANDALICO DE APERTURA. BLOQUEO DE HOJAS EN APERTURA Y EN CIERRE. | UN | PROYECTO ESPECÍFICO | CONSTRUCCIÓN DE LA INTERSECCIÓN A DESNIVEL DE PUENTE ARANDA | 58342996 | 9909 | 58342996
3437 | 9910 | CONSTRUCCIÓN INTERSECCIÓN A DESNIVEL PUENTE ARANDA Y DEMÁS OBRAS COMPLEMENTARIAS TRONCAL CALLE 13 - SUMINISTRO E INSTALACIÓN DE RECEPTOR INTELIGENTE 'DSSAdvanced'' PARA UNA PARADA DE BUS EN ESTACIÓN ' - INCLUYE LECTORA UHF - DRIVER RFID - MODULOS TESTIGOS | UN | PROYECTO ESPECÍFICO | CONSTRUCCIÓN DE LA INTERSECCIÓN A DESNIVEL DE PUENTE ARANDA | 4185476 | 9910 | 4185476
3438 | 9911 | CONSTRUCCIÓN INTERSECCIÓN A DESNIVEL PUENTE ARANDA Y DEMÁS OBRAS COMPLEMENTARIAS TRONCAL CALLE 13 - SUMINISTRO E INSTALACIÓN DE MASTER LOGGER - LAN ''DSSAdvanced'' PARA UN VAGON ESTRUCTURAL | UN | PROYECTO ESPECÍFICO | CONSTRUCCIÓN DE LA INTERSECCIÓN A DESNIVEL DE PUENTE ARANDA | 13380480 | 9911 | 13380480
3439 | 9912 | CONSTRUCCIÓN INTERSECCIÓN A DESNIVEL PUENTE ARANDA Y DEMÁS OBRAS COMPLEMENTARIAS TRONCAL CALLE 13 - SUMINISTRO E INSTALACIÓN DE POWER SUPPLY 12-16 VCC, 1,5-2.0 A-DSS CON MÓDULO BACK UP ELD 001-DSS DE RECARGA AUTOMÁTICA. | UN | PROYECTO ESPECÍFICO | CONSTRUCCIÓN DE LA INTERSECCIÓN A DESNIVEL DE PUENTE ARANDA | 2029322 | 9912 | 2029322
3440 | 9913 | AVENIDA CONTADOR (CL. 134) - BLOQUEO Y TRANSPLANTE DE ARBOLES 15 - 20 MT (INCLUYE TRANSPORTE, RECOLECCIÓN,ALISTAMIENTO DE ZONA, PREBLOQUEO, BLOQUEO, PRUEBAS DE INFILTRACIÓN Y PH DEL SUELO, TRASLADO Y UBICACIÓN FINAL, ENDOTERAPIAS, INFORME ACTIVIDADES REALIZADAS). | UN | PROYECTO ESPECÍFICO | AVENIDA CONTADOR (CL. 134) | 3403313 | 9913 | 3403313
3441 | 9914 | AVENIDA CONTADOR (CL. 134) - BANCA EN CONCRETO M-02-A (SUMINISTRO E INSTALACIÓN) | UN | PROYECTO ESPECÍFICO | AVENIDA CONTADOR (CL. 134) | 2413168 | 9914 | 2413168
3442 | 9915 | AVENIDA CONTADOR (CL. 134) - Suministro e instalación rejilla de piso metalica cuadrado 10 x 10 cm para desague de 3" | UN | PROYECTO ESPECÍFICO | AVENIDA CONTADOR (CL. 134) | 41340 | 9915 | 41340
3443 | 9916 | AVENIDA CONTADOR (CL. 134) - PILOTE PREEXCAVADO EN MORTERO 10 MPa (100 Kg/cm2). INCLUYE ALQUILER DE EQUIPO DE PERFORACIÓN CON OPERARIO, MOTOBOMBA, BENTONITA, MANO DE OBRA, TRANSPORTE Y DISPOSICIÓN FINAL DE ESCOMBROS EN SITIO AUTORIZADO. DISTANCIA DE TRANSPORTE 21 KM. | M3 | PROYECTO ESPECÍFICO | AVENIDA CONTADOR (CL. 134) | 1832205 | 9916 | 1832205
3444 | 9917 | AVENIDA CONTADOR (CL. 134) - Suministro e instalación Cinta tipo Hypalon H-20 | ML | PROYECTO ESPECÍFICO | AVENIDA CONTADOR (CL. 134) | 213084 | 9917 | 213084
3445 | 9918 | AVENIDA CONTADOR (CL. 134) - Retiro de tirantes y resane de muros existentes en los puntos usados durante el proceso de encofrado y fundida del box culvert | M2 | PROYECTO ESPECÍFICO | AVENIDA CONTADOR (CL. 134) | 154398 | 9918 | 154398
3446 | 9919 | AVENIDA CONTADOR (CL. 134) - Concreto 28 MPa para tablero y bordillo con inclusión de microfibras (1.2kg/m3) y macrofibras (1.8kg/m3). Suministro e instalacion tablero | M3 | PROYECTO ESPECÍFICO | AVENIDA CONTADOR (CL. 134) | 1086753 | 9919 | 1086753
3447 | 9920 | AVENIDA CONTADOR (CL. 134) - Suministro e instalacion de FONDO DE JUNTA EN ESPUMA DE POLIETILENO DE BAJA DENSIDAD D=16 mm | ML | PROYECTO ESPECÍFICO | AVENIDA CONTADOR (CL. 134) | 3765 | 9920 | 3765
3448 | 9921 | AVENIDA CONTADOR (CL. 134) - Suministro e instalación POLIESTIRENO DE ALTA DENSIDAD 9 e=2cm | M3 | PROYECTO ESPECÍFICO | AVENIDA CONTADOR (CL. 134) | 308032 | 9921 | 308032
3449 | 9922 | AVENIDA CONTADOR (CL. 134) - Suministro e instalación MANGUERA DE POLIETILENO DE BAJA DENSIDAD 1" | ML | PROYECTO ESPECÍFICO | AVENIDA CONTADOR (CL. 134) | 3611 | 9922 | 3611
3450 | 9923 | ESTUDIOS Y DISEÑOS DE VIAS Y ESPACIO PUBLICO ASOCIADO A LAS ZONAS INDUSTRIALES DE MONTEVIDEO Y PUENTE ARANDA, EN LA CIUDAD DE BOGOTÁ. PINTURA EPOXICA PARA DEMARCACION PODOTACTIL EN CAJAS ESPACIO PUBLICO | M2 | PROYECTO ESPECÍFICO | ESPACIO PUBLICO ASOCIADO A LAS ZONAS INDUSTRIALES DE MONTEVIDEO Y PUENTE ARANDA | 29050 | 9923 | 29050
3451 | 9924 | ESTUDIOS Y DISEÑOS DE VIAS Y ESPACIO PUBLICO ASOCIADO A LAS ZONAS INDUSTRIALES DE MONTEVIDEO Y PUENTE ARANDA, EN LA CIUDAD DE BOGOTÁ. - TUBERIA DE CONCRETO DE ALTA RESISTENCIA D= 6" (INCLUYE MORTERO DE INSTALACION). SUMINISTRO E INSTALACION | ML | PROYECTO ESPECÍFICO | ESPACIO PUBLICO ASOCIADO A LAS ZONAS INDUSTRIALES DE MONTEVIDEO Y PUENTE ARANDA | 103307 | 9924 | 103307
3452 | 9925 | ESTUDIOS Y DISEÑOS DE VIAS Y ESPACIO PUBLICO ASOCIADO A LAS ZONAS INDUSTRIALES DE MONTEVIDEO Y PUENTE ARANDA, EN LA CIUDAD DE BOGOTÁ. - SUMIDERO COMBINADO CAJA EN VÍA DOBLE REJILLA, H=1.25M (FUNDIDO EN SITIO, CONCRETO PREMEZCLADO. INCL. SUMIN, FORM, REF. Y CONSTR. INCL. TAPA) | UN | PROYECTO ESPECÍFICO | ESPACIO PUBLICO ASOCIADO A LAS ZONAS INDUSTRIALES DE MONTEVIDEO Y PUENTE ARANDA | 8256877 | 9925 | 8256877
3453 | 9926 | ESTUDIOS Y DISEÑOS DE VIAS Y ESPACIO PUBLICO ASOCIADO A LAS ZONAS INDUSTRIALES DE MONTEVIDEO Y PUENTE ARANDA, EN LA CIUDAD DE BOGOTÁ. - SUMIDERO DE REJILLA SENCILLA EN VÍA, SEGÚN NORMA NS047, H=2.00 M CON SELLO HIDRÁULICO (FUNDIDO EN SITIO, CONCRETO PREMEZCLADO IMPERMEABILIZADO DE 6000 PSI. INCL. SUMIN, FORM, ACERO DE REFUERZO Y CONST. INCL. TAPA Y REJILLA) | UN | PROYECTO ESPECÍFICO | ESPACIO PUBLICO ASOCIADO A LAS ZONAS INDUSTRIALES DE MONTEVIDEO Y PUENTE ARANDA | 9375654 | 9926 | 9375654
3454 | 9927 | ESTUDIOS Y DISEÑOS DE VIAS Y ESPACIO PUBLICO ASOCIADO A LAS ZONAS INDUSTRIALES DE MONTEVIDEO Y PUENTE ARANDA, EN LA CIUDAD DE BOGOTÁ. - SUMIDERO DE REJILLA DOBLE EN VÍA, SEGÚN NORMA NS047, H=2.00 M CON SELLO HIDRÁULICO (FUNDIDO EN SITIO, CONCRETO PREMEZCLADO IMPERMEABILIZADO DE 6000 PSI. INCL. SUMIN, FORM, ACERO DE REFUERZO Y CONST. INCL. TAPA Y REJILLA) | UN | PROYECTO ESPECÍFICO | ESPACIO PUBLICO ASOCIADO A LAS ZONAS INDUSTRIALES DE MONTEVIDEO Y PUENTE ARANDA | 8917003 | 9927 | 8917003
3455 | 9928 | ESTUDIOS Y DISEÑOS DE VIAS Y ESPACIO PUBLICO ASOCIADO A LAS ZONAS INDUSTRIALES DE MONTEVIDEO Y PUENTE ARANDA, EN LA CIUDAD DE BOGOTÁ. - SUMIDERO COMBINADO DE REJILLA SENCILLA EN VÍA, SEGÚN NORMA NS047, H=2.00 M CON SELLO HIDRÁULICO (FUNDIDO EN SITIO, CONCRETO PREMEZCLADO IMPERMEABILIZADO DE 6000 PSI. INCL. SUMIN, FORM, ACERO DE REFUERZO Y CONST. INCL. TAPA Y REJILLA) | UN | PROYECTO ESPECÍFICO | ESPACIO PUBLICO ASOCIADO A LAS ZONAS INDUSTRIALES DE MONTEVIDEO Y PUENTE ARANDA | 5926583 | 9928 | 5926583
3456 | 9929 | ESTUDIOS Y DISEÑOS DE VIAS Y ESPACIO PUBLICO ASOCIADO A LAS ZONAS INDUSTRIALES DE MONTEVIDEO Y PUENTE ARANDA, EN LA CIUDAD DE BOGOTÁ.SUMIDERO COMBINADO DE REJILLA DOBLE EN VÍA, SEGÚN NORMA NS047, H=2.00 M CON SELLO HIDRÁULICO (FUNDIDO EN SITIO, CONCRETO PREMEZCLADO IMPERMEABILIZADO DE 6000 PSI. INCL. SUMIN, FORM, ACERO DE REFUERZO Y CONST. INCL. TAPA Y REJILLA) | UN | PROYECTO ESPECÍFICO | ESPACIO PUBLICO ASOCIADO A LAS ZONAS INDUSTRIALES DE MONTEVIDEO Y PUENTE ARANDA | 6466114 | 9929 | 6466114
3457 | 9930 | PROYECTO CONSTRUCCION PUENTES SAN AGUSTIN Y LOS ANDES - ANCLAJE EN SECO DE 1/2" (incluye, suministro y colocación) | ML | PROYECTO ESPECÍFICO | PROYECTO CONSTRUCCION PUENTES SAN AGUSTIN Y LOS ANDES | 128184 | 9930 | 128184
3458 | 9931 | PROYECTO CONSTRUCCION PUENTES SAN AGUSTIN Y LOS ANDES - Tubería estructural acero al carbono (M-80 Fy = 552 Mpa) de 5" barras de perforacion completa diámetro 127 mm y espesor 9mm, incluye suministro e instalación | ML | PROYECTO ESPECÍFICO | PROYECTO CONSTRUCCION PUENTES SAN AGUSTIN Y LOS ANDES | 300789 | 9931 | 300789
3459 | 9932 | PROYECTO CONSTRUCCION PUENTES SAN AGUSTIN Y LOS ANDES - ACOMETIDA EN BAJA TENSIÓN EN CONDUCTORES CU 2X6 AWG, 600 V (INCLUYE SUMINISTRO E INSTALACIÓN TUBERIA PVC 2" Y CABLES) | ML | PROYECTO ESPECÍFICO | PROYECTO CONSTRUCCION PUENTES SAN AGUSTIN Y LOS ANDES | 48956 | 9932 | 48956
3460 | 9934 | PROYECTO CONSTRUCCION PUENTES SAN AGUSTIN Y LOS ANDES - ACOMETIDA TRIFASICA (3N4+1N4) SERIE 8000 THWN-600V-AL (Incluye suministro e instalacion) | ML | PROYECTO ESPECÍFICO | PROYECTO CONSTRUCCION PUENTES SAN AGUSTIN Y LOS ANDES | 16129 | 9934 | 16129
3461 | 9969 | PROYECTO CONSTRUCCION PUENTES SAN AGUSTIN Y LOS ANDES: TUBERÍA SEMIPESADA IMC Ø=4 GALVANIZADA", EXPUESTA, CON SUS ACCESORIOS DE MONTAJE, INCLUYE RIEL CHANEL PERFORADO 4x4cm x 3m. (Suministro e instalación) | ML | PROYECTO ESPECÍFICO | PROYECTO CONSTRUCCION PUENTES SAN AGUSTIN Y LOS ANDES | 196839 | 9969 | 196839
3462 | 9970 | PROYECTO CONSTRUCCION PUENTES SAN AGUSTIN Y LOS ANDES: TUBERÍA SEMIPESADA IMC Ø=3"GALVANIZADA, EXPUESTA, CON SUS ACCESORIOS DE MONTAJE, INCLUYE RIEL CHANEL PERFORADO 4x4cm x 3m. (Suministro e instalación) | ML | PROYECTO ESPECÍFICO | PROYECTO CONSTRUCCION PUENTES SAN AGUSTIN Y LOS ANDES | 150927 | 9970 | 150927
3463 | 9971 | PROYECTO CONSTRUCCION PUENTES SAN AGUSTIN Y LOS ANDES: ACOMETIDA SUBTERRÁNEA PARA CIRCUITOS DE ALUMBRADO PÚBLICO NORMA AP 400. Incluye Hebilla de acero inoxidable 5/8, cinta de acero inoxidable 5/8”x 0,03”, Boquilla galvanizada 3", Capacete IMC DE 3", Codo galvanizado 3" x 90, Unión Conduit Galvanizada IMC 3", Tubo Conduit Galvanizado IMC 3". (Suministro e instalación) | UN | PROYECTO ESPECÍFICO | PROYECTO CONSTRUCCION PUENTES SAN AGUSTIN Y LOS ANDES | 3396606 | 9971 | 3396606
3464 | 9997 | NIVELACIÓN Y COMPACTACIÓN DE SUBRASANTE PARA ESPACIO PÚBLICO | M2 | RELLENOS Y CAPAS GRANULARES | CAPAS GRANULARES | 2508 | 9997 | 2508
3465 | 9998 | MEZCLA ASFÁLTICA EN CALIENTE MCCh25-A CON CEMENTO ASFÁLTICO MODIFICADO CON CAUCHO (SUMINISTRO, EXTENDIDO, NIVELACIÓN Y COMPACTACIÓN MECÁNICA) | M3 | PAVIMENTOS | PAVIMENTOS EN CONCRETO ASFALTICO | 1512758 | 9998 | 1512758
3466 | 9999 | ADOQUIN DE CONCRETO TR. PESADO 20X10X8CM (SUMINISTRO E INSTALACIÓN. INCLUYE BASE 4CM MORTERO NIVELACIÓN Y ARENA DE SELLO) | M2 | ANDENES Y SARDINELES | PISOS EN ADOQUINES Y EN LOSETAS | 137747 | 9999 | 137747
3467 | 10000 | PISO EN LOSETA PREFABRICADA A-50 (SUMINISTRO E INSTALACIÓN. INCLUYE BASE 4CM MORTERO DE 2000 PSI, NIVELACION Y ARENA DE SELLO), INCLUYE TRANSPORTE DE PÉTREOS | M2 | ANDENES Y SARDINELES | PISOS EN ADOQUINES Y EN LOSETAS | 128324 | 10000 | 128324
3468 | 10001 | AVENIDA CONTADOR (CL. 134) - Mortero de reparación de retracción compensada ASTM A-109. Resistencia a la compresión f'c de 7.850 psi (55 MPa) a los 28 días. Incluye suministro e instalación. | M3 | PROYECTO ESPECÍFICO | AVENIDA CONTADOR (CL. 134) | 10879219 | 10001 | 10879219
3469 | 10002 | AVENIDA CONTADOR (CL. 134) - Varilla Ø=3/4"x 0.400m ASTM F1554 Gr.55. Incluye suministro e instalación. | UN | PROYECTO ESPECÍFICO | AVENIDA CONTADOR (CL. 134) | 59789 | 10002 | 59789
3470 | 10003 | AVENIDA CONTADOR (CL. 134) - Tuerca Ø=3/4" ASTM A-194 y Arandela Plana Galvanizada en caliente Ø=3/4" ASTM F-436. Incluye suministro e instalación. | UN | PROYECTO ESPECÍFICO | AVENIDA CONTADOR (CL. 134) | 5013 | 10003 | 5013
3471 | 10004 | AVENIDA CONTADOR (CL. 134) - Varilla Ø=5/8"x 0.250m ASTM F1554 Gr.55. Incluye suministro e instalación. | UN | PROYECTO ESPECÍFICO | AVENIDA CONTADOR (CL. 134) | 32937 | 10004 | 32937
3472 | 10005 | AVENIDA CONTADOR (CL. 134) - Tuerca Ø=5/8" ASTM A-194 y Arandela Plana Galvanizada en caliente Ø=5/8" ASTM F-436. Incluye suministro e instalación. | UN | PROYECTO ESPECÍFICO | AVENIDA CONTADOR (CL. 134) | 3953 | 10005 | 3953
3473 | 10006 | AVENIDA CONTADOR (CL. 134) - Varilla Ø=3/4"x 0.300m ASTM F1554 Gr.55. Incluye suministro e instalación. | UN | PROYECTO ESPECÍFICO | AVENIDA CONTADOR (CL. 134) | 47371 | 10006 | 47371
3474 | 10007 | AVENIDA CONTADOR (CL. 134) - Varilla Ø=1/2"x 0.300m ASTM F1554 Gr.55. Incluye suministro e instalación. | UN | PROYECTO ESPECÍFICO | AVENIDA CONTADOR (CL. 134) | 27069 | 10007 | 27069
3475 | 10008 | AVENIDA CONTADOR (CL. 134) - Tuerca Ø=1/2" ASTM A-194 y Arandela Plana Galvanizada en caliente Ø=1/2" ASTM F-436. Incluye suministro e instalación. | UN | PROYECTO ESPECÍFICO | AVENIDA CONTADOR (CL. 134) | 3005 | 10008 | 3005
3476 | 10009 | AVENIDA CONTADOR (CL. 134) - Varilla Ø=1/2"x 0.600m ASTM F1554 Gr.55. Incluye suministro e instalación. | UN | PROYECTO ESPECÍFICO | AVENIDA CONTADOR (CL. 134) | 44098 | 10009 | 44098
3477 | 10010 | AVENIDA CONTADOR (CL. 134) - Varilla Ø=5/8"x 0.370m ASTM F1554 Gr.55. Incluye suministro e instalación. | UN | PROYECTO ESPECÍFICO | AVENIDA CONTADOR (CL. 134) | 45591 | 10010 | 45591
3478 | 10011 | AVENIDA CONTADOR (CL. 134) - Varilla Ø=3/4"x 0.500m ASTM F1554 Gr.55. Incluye suministro e instalación. | UN | PROYECTO ESPECÍFICO | AVENIDA CONTADOR (CL. 134) | 69272 | 10011 | 69272
3479 | 10012 | ESTUDIOS Y DISEÑOS DE LA CALZADA NORTE DE LA AVENIDA LA SIRENA (CALLE 153) ENTRE LA AUTOPISTA NORTE Y LA AVENIDA BOYACÁ - SIETE CUERO MEXICANO (POR M2 Y TRANSPORTE Y DISPOSICIÓN FINAL DE ESCOMBROS A 28 KM). SUMINISTRO Y PLANTACIÓN | M2 | PROYECTO ESPECÍFICO | ESTUDIOS Y DISEÑOS DE LA CALZADA NORTE DE LA AVENIDA LA SIRENA (CALLE 153) ENTRE LA AUTOPISTA NORTE Y LA AVENIDA BOYACÁ | 60690 | 10012 | 60690
3480 | 10013 | ESTUDIOS Y DISEÑOS DE LA CALZADA NORTE DE LA AVENIDA LA SIRENA (CALLE 153) ENTRE LA AUTOPISTA NORTE Y LA AVENIDA BOYACÁ - LECTURAS DE INSTRUMENTACIÓN POR SEMANA Y ANALISIS DE INFORMACIÓN (INCLUYE PRESENTACIÓN DE INFORME) | UN | PROYECTO ESPECÍFICO | ESTUDIOS Y DISEÑOS DE LA CALZADA NORTE DE LA AVENIDA LA SIRENA (CALLE 153) ENTRE LA AUTOPISTA NORTE Y LA AVENIDA BOYACÁ | 2382380 | 10013 | 2382380
3481 | 10014 | ESTABILIZACION O MEJORAMIENTO DE SUBRASANTE CON RAJON = 6" A 12" (15 - 30 cm) Y SELLO CON SUBBASE GRANULAR CLASE C - Gr1 (SBGC_Gr1). INCLUYE (SUMINISTRO, EXTENDIDO Y NIVELACION MANUAL , COMPACTACION MECANICA VIBROCOMPACTADOR TIPO RANA, TRANSPORTE DEL RAJON Y SELLO HASTA 21 KM) | M3 | RELLENOS Y CAPAS GRANULARES | CAPAS GRANULARES | 170634 | 10014 | 170634
3482 | 10015 | ESTABILIZACION O MEJORAMIENTO DE SUBRASANTE CON RAJON = 6" A 12" (15 - 30 cm) Y SELLO CON SUBBASE GRANULAR CLASE C - Gr1 (SBGC_Gr1). INCLUYE (SUMINISTRO, EXTENDIDO, NIVELACION Y COMPACTACION MECANICA CON RETROEXCAVADORA, TRANSPORTE DEL RAJON Y SELLO HASTA 21 KM) | M3 | RELLENOS Y CAPAS GRANULARES | CAPAS GRANULARES | 171270 | 10015 | 171270
3483 | 10016 | ESTABILIZACION O MEJORAMIENTO DE SUBRASANTE CON RAJON = 6" A 12" (15 - 30 cm) Y SELLO CON SUBBASE GRANULAR CLASE C - Gr1 (SBGC_Gr1). INCLUYE (SUMINISTRO, EXTENDIDO, NIVELACION Y COMPACTACIÓN MECANICA CON EXCAVADORA MEDIANA SOBRE ORUGAS Y RODILLO VIBROCOMPACTADOR TANDEM (2,5 - 3,0 TON), TRANSPORTE DEL RAJON Y SELLO HASTA 21 KM) | M3 | RELLENOS Y CAPAS GRANULARES | CAPAS GRANULARES | 180341 | 10016 | 180341
3484 | 10017 | ESTABILIZACION O MEJORAMIENTO DE SUBRASANTE CON RAJON = 6" A 12" (15 - 30 cm) Y SELLO CON SUBBASE GRANULAR CLASE B - SBG50 (SBGB_SBG50). INCLUYE (SUMINISTRO, EXTENDIDO Y NIVELACION MANUAL , COMPACTACION MECANICA VIBROCOMPACTADOR TIPO RANA, TRANSPORTE DEL RAJON Y SELLO HASTA 21 KM) | M3 | RELLENOS Y CAPAS GRANULARES | CAPAS GRANULARES | 172772 | 10017 | 172772
3485 | 10018 | ESTABILIZACION O MEJORAMIENTO DE SUBRASANTE CON RAJON = 6" A 12" (15 - 30 cm) Y SELLO CON SUBBASE GRANULAR CLASE B - SBG50 (SBGB_SBG50). INCLUYE (SUMINISTRO, EXTENDIDO, NIVELACION Y COMPACTACION MECANICA CON RETROEXCAVADORA, TRANSPORTE DEL RAJON Y SELLO HASTA 21 KM) | M3 | RELLENOS Y CAPAS GRANULARES | CAPAS GRANULARES | 173407 | 10018 | 173407
3486 | 10019 | ESTABILIZACION O MEJORAMIENTO DE SUBRASANTE CON RAJON = 6" A 12" (15 - 30 cm) Y SELLO CON SUBBASE GRANULAR CLASE B - SBG50 (SBGB_SBG50). INCLUYE (SUMINISTRO, EXTENDIDO, NIVELACION Y COMPACTACIÓN MECANICA CON EXCAVADORA MEDIANA SOBRE ORUGAS Y RODILLO VIBROCOMPACTADOR TANDEM (2,5 - 3,0 TON), TRANSPORTE DEL RAJON Y SELLO HASTA 21 KM) | M3 | RELLENOS Y CAPAS GRANULARES | CAPAS GRANULARES | 182478 | 10019 | 182478
3487 | 10020 | ESTABILIZACION O MEJORAMIENTO DE SUBRASANTE CON RAJON = 6" A 12" (15 - 30 cm) Y SELLO CON SUBBASE GRANULAR RECICLADA AR_SBG50. INCLUYE (SUMINISTRO, EXTENDIDO Y NIVELACION MANUAL , COMPACTACION MECANICA VIBROCOMPACTADOR TIPO RANA, TRANSPORTE DEL RAJON Y SELLO HASTA 21 KM) | M3 | RELLENOS Y CAPAS GRANULARES | CAPAS GRANULARES | 177451 | 10020 | 177451
3488 | 10021 | ESTABILIZACION O MEJORAMIENTO DE SUBRASANTE CON RAJON = 6" A 12" (15 - 30 cm) Y SELLO CON SUBBASE GRANULAR RECICLADA AR_SBG50. INCLUYE (SUMINISTRO, EXTENDIDO, NIVELACION Y COMPACTACION MECANICA CON RETROEXCAVADORA, TRANSPORTE DEL RAJON Y SELLO HASTA 21 KM) | M3 | RELLENOS Y CAPAS GRANULARES | CAPAS GRANULARES | 178086 | 10021 | 178086
3489 | 10022 | ESTABILIZACION O MEJORAMIENTO DE SUBRASANTE CON RAJON = 6" A 12" (15 - 30 cm) Y SELLO CON SUBBASE GRANULAR RECICLADA AR_SBG50. INCLUYE (SUMINISTRO, EXTENDIDO, NIVELACION Y COMPACTACIÓN MECANICA CON EXCAVADORA MEDIANA SOBRE ORUGAS Y RODILLO VIBROCOMPACTADOR TANDEM (2,5 - 3,0 TON), TRANSPORTE DEL RAJON Y SELLO HASTA 21 KM) | M3 | RELLENOS Y CAPAS GRANULARES | CAPAS GRANULARES | 187157 | 10022 | 187157
3490 | 10023 | Diagnóstico y determinación de estado de infraestructuras en Bogotá D.C. - Levantamiento de fallas en estructura de pavimento, en suelo rural, con equipo de alto rendimiento mediante captura de imágenes de alta resolución y sistema láser, para la determinación del Índice de Condición del Pavimento – PCI. Incluye movilización y carro escolta del equipo, toma de información, procesamiento, cálculo y entrega del inventario de fallas y resultado de valor de PCI en el formato de la base de datos IDU. Asimismo, cargue de esta información en la Base Geográfica sumunistrada por el IDU. | Km-Car | PROYECTO ESPECÍFICO | Diagnóstico y determinación de estado de infraestructuras en Bogotá D.C. | 366520 | 10023 | 366520
3491 | 10024 | Diagnóstico y determinación de estado de infraestructuras en Bogotá D.C. - Levantamiento de fallas en estructura de pavimento, en suelo rural, con equipo de alto rendimiento mediante captura de imágenes de alta resolución y sistema láser para la determinación del Índice de Condición de Vías Sin Superficie -URCI-. Incluye movilización y carro escolta del equipo, toma de información, procesamiento, cálculo y entrega del inventario de fallas y resultado de valor de URCI en el formato de la base de datos IDU. Asimismo, cargue de esta información en la Base Geográfica sumunistrada por el IDU. | Km-Car | PROYECTO ESPECÍFICO | Diagnóstico y determinación de estado de infraestructuras en Bogotá D.C. | 418880 | 10024 | 418880
3492 | 10025 | Diagnóstico y determinación de estado de infraestructuras en Bogotá D.C. - Levantamiento de fallas en espacio público con cuadrilla de personal especializado para la determinación del Índice de Condición de Estado. Incluye desplazamiento, escolta, toma de información, procesamiento, cálculo y entrega del inventario de fallas y resultado del valor del indicador de estado en el formato de la base de datos IDU. Asimismo, cargue de esta información en la Base Geográfica sumunistrada por el IDU. | M2 | PROYECTO ESPECÍFICO | Diagnóstico y determinación de estado de infraestructuras en Bogotá D.C. | 86 | 10025 | 86
3493 | 10026 | Diagnóstico y determinación de estado de infraestructuras en Bogotá D.C. - Levantamiento del inventario de elementos de accesibilidad en espacio público con cuadrilla de personal especializado. Incluye desplazamiento, escolta, toma de información, espacialización, procesamiento, evaluación y resultado de la categorización de estado en el formato de la base de datos IDU. Asimismo, cargue de esta información en la Base Geográfica sumunistrada por el IDU. | M2 | PROYECTO ESPECÍFICO | Diagnóstico y determinación de estado de infraestructuras en Bogotá D.C. | 62 | 10026 | 62
3494 | 10027 | Diagnóstico y determinación de estado de infraestructuras en Bogotá D.C. - Levantamiento geométrico de detalle de todos los elementos estructurales y de servicio que conforman el puente con cuadrilla de personal especializado, caracterización estructural y elaboración de planos geométricos, a partir de las metodologías establecidas en los documentos que hacen parte integral del contrato. Incluye desplazamiento, toma de información en campo, elaboración y entrega de planos geométricos (planta, alzado, cortes, detalles) en la base de datos geográfica suministrada por el IDU. Asimismo, cargue de esta información en la Base Geográfica sumunistrada por el IDU. | M2 | PROYECTO ESPECÍFICO | Diagnóstico y determinación de estado de infraestructuras en Bogotá D.C. | 19935 | 10027 | 19935
3495 | 10028 | Diagnóstico y determinación de estado de infraestructuras en Bogotá D.C. - Inspección básica de puentes y de sus elementos auxiliares, con cuadrilla de personal especializado. Incluye desplazamiento, toma de información en campo, entrega del inventario de patologías para cada elemento que conforma el puente en el formato de la base de datos IDU e informe de inspección. Asimismo, cargue de esta información en la Base Geográfica sumunistrada por el IDU. | M2 | PROYECTO ESPECÍFICO | Diagnóstico y determinación de estado de infraestructuras en Bogotá D.C. | 15074 | 10028 | 15074
3496 | 10029 | Diagnóstico y determinación de estado de infraestructuras en Bogotá D.C. - Determinación del estado estructural y de servicio del puente de sus componentes estructurales (subestructura, superestructura, conexiones y elementos especiales), así como de sus elementos auxiliares (rampas, escaleras, entre otros), con personal especializado. Incluye procesamiento, cálculo y determinación del estado estructural y de servicio en el formato de la base de datos IDU. Asimismo, cargue de esta información en la Base Geográfica sumunistrada por el IDU. | M2 | PROYECTO ESPECÍFICO | Diagnóstico y determinación de estado de infraestructuras en Bogotá D.C. | 17850 | 10029 | 17850
3497 | 10030 | SUBBASE GRANULAR PEA CLASE B - (SBG_PEA_B_50). SUMINISTRO, EXTENDIDO MANUAL, NIVELACIÓN MANUAL Y COMPACTACIÓN MECÁNICA CON VIBROCOMPACTADOR TÁNDEM PEQUEÑO, INCLUYE OPERARIO Y COMBUSTIBLE). | M3 | RELLENOS Y CAPAS GRANULARES | CAPAS GRANULARES | 193187 | 10030 | 193187
3498 | 10032 | ESTUDIOS Y DISEÑOS DE VIAS Y ESPACIO PUBLICO ASOCIADO A LAS ZONAS INDUSTRIALES DE MONTEVIDEO Y PUENTE ARANDA, EN LA CIUDAD DE BOGOTÁ. - ANCLAJE SECO EN TUBERÍA GALVANIZADA DE 2" HECHO EN OBRA (incluye suministro y amarre) | UN | PROYECTO ESPECÍFICO | ESPACIO PUBLICO ASOCIADO A LAS ZONAS INDUSTRIALES DE MONTEVIDEO Y PUENTE ARANDA | 536106 | 10032 | 536106
3499 | 10033 | Diagnóstico y determinación de estado de infraestructuras en Bogotá D.C. - Levantamiento geométrico de detalle de los elementos que conforman el puente, caracterización estructural, elaboración de planos, inspección básica, determinación y cálculo del estado estructural y de servicio del puente, con cuadrilla de personal especializado. Incluye desplazamiento, toma de información en campo, elaboración de planos geométricos, entrega del inventario de patologías, informe de inspección, procesamiento, cálculo y determinación del estado en el formato de la base de datos IDU. Asimismo, cargue de esta información en la Base Geográfica suministrada por el IDU | M2 | PROYECTO ESPECÍFICO | Diagnóstico y determinación de estado de infraestructuras en Bogotá D.C. | 52859 | 10033 | 52859
3500 | 10034 | Diagnóstico y determinación de estado de infraestructuras en Bogotá D.C. - Espacialización, caracterización atributiva e inclusión en el inventario entregado por el IDU, de los elementos nuevos de la malla vial que se identifiquen en los recorridos y de todos los elementos geográficos que lo conforman (calzada, unidad de muestra), a partir de la metodología establecida en los documentos que hacen parte integral del contrato | KM | PROYECTO ESPECÍFICO | Diagnóstico y determinación de estado de infraestructuras en Bogotá D.C. | 6843 | 10034 | 6843
3501 | 10035 | Diagnóstico y determinación de estado de infraestructuras en Bogotá D.C. - Espacialización, caracterización atributiva e inclusión en el inventario entregado por el IDU, de los elementos nuevos de espacio público que se identifiquen en los recorridos y de todos los elementos geográficos que lo conforman, a partir de la metodología establecida en los documentos que hacen parte integral del contrato | KM | PROYECTO ESPECÍFICO | Diagnóstico y determinación de estado de infraestructuras en Bogotá D.C. | 4562 | 10035 | 4562
3502 | 10036 | TRONCALES AV. CIUDAD DE CALI, AV. CARRERA 68 Y AV. EXTENSION CARACAS -PUERTA TELESCOPICA (CUATRO HOJAS DE APERTURA CENTRAL) TRANSMILENIO, SUMINISTRO E INSTALACION CON TODOS SUS COMPONENTES Y ACCESORIOS, INCLUYE MARCOS PERIMETRALES DE MEDIDAS APROX 0.85m x 1.94m. EN TUBULAR RECTANGULAR DE ALUMINIO, DE 10 X 5 cms, Cal. 3MM, LÁMINA INTERIOR HOT ROLLED, PERFORADA , PUNZONADA 6 mm, TRANSLUCIDEZ DEL 50%, ACABADO EN PINTURA ELECTROESTATICA. 0.85m x 1.94m. INCLUYE SISTEMA ANTIVANDALICO DE APERTURA.BLOQUEO DE HOJAS EN APERTURA Y EN CIERRE. | UN | PROYECTO ESPECÍFICO | TRONCALES AV. CIUDAD DE CALI, AV. CARRERA 68 Y AV. EXTENSION CARACAS | 90685309 | 10036 | 90685309
3503 | 10037 | TRONCALES AV. CIUDAD DE CALI, AV. CARRERA 68 Y AV. EXTENSION CARACAS- PUERTA SENCILLA (DOS HOJAS DE APERTURA CENTRAL O LATERAL) TRANSMILENIO, SUMINISTRO E INSTALACION CON TODOS SUS COMPONENTES Y ACCESORIOS, INCLUYE MARCOS PERIMETRALES DE MEDIDAS APROX 0.85m x 1.94m. EN TUBULAR RECTANGULAR DE ALUMINIO DE 10 X 5 cms , Cal. 3MM, LÁMINA INTERIOR HOT ROLLED, PERFORADA , PUNZONADA 6 mm, TRANSLUCIDEZ DEL 50%, ACABADO EN PINTURA ELECTROESTATICA. 0.85m x 1.94m. INCLUYE SISTEMA ANTIVANDALICO DE APERTURA. BLOQUEO DE HOJAS EN APERTURA Y EN CIERRE. | UN | PROYECTO ESPECÍFICO | TRONCALES AV. CIUDAD DE CALI, AV. CARRERA 68 Y AV. EXTENSION CARACAS | 58342996 | 10037 | 58342996
3504 | 10038 | TRONCALES AV. CIUDAD DE CALI, AV. CARRERA 68 Y AV. EXTENSION CARACAS - SUMINISTRO E INSTALACIÓN DE POWER SUPPLY 12-16 VCC, 1,5-2.0 A-DSS CON MÓDULO BACK UP ELD 001-DSS DE RECARGA AUTOMÁTICA. | UN | PROYECTO ESPECÍFICO | TRONCALES AV. CIUDAD DE CALI, AV. CARRERA 68 Y AV. EXTENSION CARACAS | 2029322 | 10038 | 2029322
3505 | 10039 | TRONCALES AV. CIUDAD DE CALI, AV. CARRERA 68 Y AV. EXTENSION CARACAS - SUMINISTRO E INSTALACIÓN DE RECEPTOR INTELIGENTE 'DSSAdvanced'' PARA UNA PARADA DE BUS EN ESTACIÓN ' - INCLUYE LECTORA UHF - DRIVER RFID - MODULOS TESTIGOS | UN | PROYECTO ESPECÍFICO | TRONCALES AV. CIUDAD DE CALI, AV. CARRERA 68 Y AV. EXTENSION CARACAS | 4185476 | 10039 | 4185476
3506 | 10040 | TRONCALES AV. CIUDAD DE CALI, AV. CARRERA 68 Y AV. EXTENSION CARACAS- SUMINISTRO E INSTALACIÓN DE MASTER LOGGER - LAN ''DSSAdvanced'' PARA UN VAGON ESTRUCTURAL | UN | PROYECTO ESPECÍFICO | TRONCALES AV. CIUDAD DE CALI, AV. CARRERA 68 Y AV. EXTENSION CARACAS | 13380480 | 10040 | 13380480
3507 | 10041 | ESTUDIOS Y DISEÑOS DE LA CALZADA NORTE DE LA AVENIDA LA SIRENA (CALLE 153) ENTRE LA AUTOPISTA NORTE Y LA AVENIDA BOYACÁ - METROSIDERO (H: 0.8m a 1 m) (INCLUYE SIEMBRA, CAJA, TIERRA NEGRA, ABONO Y TUTOR, TRANSPORTE Y DISPOSICIÓN FINAL DE ESCOMBROS EN SITIO AUTORIZADO (DISTANCIA DE TRANSPORTE 28 KM)) SUMINISTRO Y PLANTACIÓN | UN | PROYECTO ESPECÍFICO | ESTUDIOS Y DISEÑOS DE LA CALZADA NORTE DE LA AVENIDA LA SIRENA (CALLE 153) ENTRE LA AUTOPISTA NORTE Y LA AVENIDA BOYACÁ | 216211 | 10041 | 216211
3508 | 10042 | ESTUDIOS Y DISEÑOS DE LA CALZADA NORTE DE LA AVENIDA LA SIRENA (CALLE 153) ENTRE LA AUTOPISTA NORTE Y LA AVENIDA BOYACÁ – ABUTILON (H: 1,20 m a 1.50 m) (INCLUYE SIEMBRA, TIERRA NEGRA, TUTOR, TRANSPORTE Y DISPOSICIÓN FINAL DE ESCOMBROS EN SITIO AUTORIZADO (DISTANCIA DE TRANSPORTE 28 KM)) SUMINISTRO Y PLANTACIÓN | UN | PROYECTO ESPECÍFICO | ESTUDIOS Y DISEÑOS DE LA CALZADA NORTE DE LA AVENIDA LA SIRENA (CALLE 153) ENTRE LA AUTOPISTA NORTE Y LA AVENIDA BOYACÁ | 216811 | 10042 | 216811
3509 | 10043 | ESTUDIOS Y DISEÑOS DE LA CALZADA NORTE DE LA AVENIDA LA SIRENA (CALLE 153) ENTRE LA AUTOPISTA NORTE Y LA AVENIDA BOYACÁ – LAUREL (H: 1,20 m a 1.50 m) (INCLUYE SIEMBRA, TIERRA NEGRA, TRANSPORTE Y DISPOSICIÓN FINAL DE ESCOMBROS EN SITIO AUTORIZADO (DISTANCIA DE TRANSPORTE 28 KM)) SUMINISTRO Y PLANTACIÓN | UN | PROYECTO ESPECÍFICO | ESTUDIOS Y DISEÑOS DE LA CALZADA NORTE DE LA AVENIDA LA SIRENA (CALLE 153) ENTRE LA AUTOPISTA NORTE Y LA AVENIDA BOYACÁ | 214211 | 10043 | 214211
3510 | 10044 | ESTUDIOS Y DISEÑOS DE LA CALZADA NORTE DE LA AVENIDA LA SIRENA (CALLE 153) ENTRE LA AUTOPISTA NORTE Y LA AVENIDA BOYACÁ – CAJETO (H: 1,20 m a 1.50 m) (INCLUYE SIEMBRA, CAJA, TIERRA NEGRA, TRANSPORTE Y DISPOSICIÓN FINAL DE ESCOMBROS EN SITIO AUTORIZADO (DISTANCIA DE TRANSPORTE 28 KM)) SUMINISTRO Y PLANTACIÓN | UN | PROYECTO ESPECÍFICO | ESTUDIOS Y DISEÑOS DE LA CALZADA NORTE DE LA AVENIDA LA SIRENA (CALLE 153) ENTRE LA AUTOPISTA NORTE Y LA AVENIDA BOYACÁ | 222761 | 10044 | 222761
3511 | 10045 | ESTUDIOS Y DISEÑOS DE LA CALZADA NORTE DE LA AVENIDA LA SIRENA (CALLE 153) ENTRE LA AUTOPISTA NORTE Y LA AVENIDA BOYACÁ – DURANTA INCLUYE PREPARACIÓN DE TERRENO, SUMINISTRO DE TIERRA, SUMINISTRO DE LOS JARDINES Y PLANTACIÓN. 9 UNIDADES POR M2. INCLUYE TRANSPORTE Y DISPOSICIÓN FINAL DE ESCOMBROS A 28 KM | M2 | PROYECTO ESPECÍFICO | ESTUDIOS Y DISEÑOS DE LA CALZADA NORTE DE LA AVENIDA LA SIRENA (CALLE 153) ENTRE LA AUTOPISTA NORTE Y LA AVENIDA BOYACÁ | 146926 | 10045 | 146926
3512 | 10046 | ESTUDIOS Y DISEÑOS DE LA CALZADA NORTE DE LA AVENIDA LA SIRENA (CALLE 153) ENTRE LA AUTOPISTA NORTE Y LA AVENIDA BOYACÁ – SUMINISTRO E INSTALACIÓN DE SUBDREN SECCIÓN 0.30MX1.40M INCLUYE (GEODREN DE 200MM, TUBERÍA, GRAVA ENTRE 3/4" Y 1/2" Y GEOTEXTIL NT3000) | ML | PROYECTO ESPECÍFICO | ESTUDIOS Y DISEÑOS DE LA CALZADA NORTE DE LA AVENIDA LA SIRENA (CALLE 153) ENTRE LA AUTOPISTA NORTE Y LA AVENIDA BOYACÁ | 275206 | 10046 | 275206
3513 | 10047 | ESTUDIOS Y DISEÑOS DE LA CALZADA NORTE DE LA AVENIDA LA SIRENA (CALLE 153) ENTRE LA AUTOPISTA NORTE Y LA AVENIDA BOYACÁ – SUMINISTRO E INSTALACIÓN LÁMINA COLD ROLLED 0,5m x 0,5m e=1" | UN | PROYECTO ESPECÍFICO | ESTUDIOS Y DISEÑOS DE LA CALZADA NORTE DE LA AVENIDA LA SIRENA (CALLE 153) ENTRE LA AUTOPISTA NORTE Y LA AVENIDA BOYACÁ | 335795 | 10047 | 335795
3514 | 10048 | ESTUDIOS Y DISEÑOS DE LA CALZADA NORTE DE LA AVENIDA LA SIRENA (CALLE 153) ENTRE LA AUTOPISTA NORTE Y LA AVENIDA BOYACÁ – SUMINISTRO E INSTALACIÓN REJILLA Y MARCO PARA SUMIDERO 83,5 X 45,5 CM | UN | PROYECTO ESPECÍFICO | ESTUDIOS Y DISEÑOS DE LA CALZADA NORTE DE LA AVENIDA LA SIRENA (CALLE 153) ENTRE LA AUTOPISTA NORTE Y LA AVENIDA BOYACÁ | 793331 | 10048 | 793331
3515 | 10049 | ESTUDIOS Y DISEÑOS DE LA CALZADA NORTE DE LA AVENIDA LA SIRENA (CALLE 153) ENTRE LA AUTOPISTA NORTE Y LA AVENIDA BOYACÁ – SUMINISTRO E INSTALACIÓN PIEDRA PEGADA EN CONCRETO 3000 PSI 1:3 PARA LA PROTECCIÓN DE DESCOLE DE ALCANTARILLA EN EL TALUD DEL CANAL CÓRDOBA e= 0,30 m | M2 | PROYECTO ESPECÍFICO | ESTUDIOS Y DISEÑOS DE LA CALZADA NORTE DE LA AVENIDA LA SIRENA (CALLE 153) ENTRE LA AUTOPISTA NORTE Y LA AVENIDA BOYACÁ | 207074 | 10049 | 207074
3516 | 10050 | ESTUDIOS Y DISEÑOS DE LA CALZADA NORTE DE LA AVENIDA LA SIRENA (CALLE 153) ENTRE LA AUTOPISTA NORTE Y LA AVENIDA BOYACÁ – TUBERIA EN ACERO AL CARBONO DE 12" (300 MM) SCH STD C/C (9,53 mm) NORMAS ASTM A 53 EN TRAMOS DE 5.90 MTS, PARA RED MATRIZ ACUEDUCTO | ML | PROYECTO ESPECÍFICO | ESTUDIOS Y DISEÑOS DE LA CALZADA NORTE DE LA AVENIDA LA SIRENA (CALLE 153) ENTRE LA AUTOPISTA NORTE Y LA AVENIDA BOYACÁ | 801852 | 10050 | 801852
3517 | 10051 | ESTUDIOS Y DISEÑOS DE LA CALZADA NORTE DE LA AVENIDA LA SIRENA (CALLE 153) ENTRE LA AUTOPISTA NORTE Y LA AVENIDA BOYACÁ – PLACA CUBIERTA D=1.00M POZO INSPEC, ESPESOR PLACA 0,20 M (FUNDIDA EN SITIO. INC. SUMINISTRO, FORMALETEO, REFUERZO E INSTALACIÓN. NO INC.TAPA) | UN | PROYECTO ESPECÍFICO | ESTUDIOS Y DISEÑOS DE LA CALZADA NORTE DE LA AVENIDA LA SIRENA (CALLE 153) ENTRE LA AUTOPISTA NORTE Y LA AVENIDA BOYACÁ | 396159 | 10051 | 396159
3518 | 10052 | TRONCALES AV. CIUDAD DE CALI, AV. CARRERA 68 Y AV. EXTENSION CARACAS - SUMINISTRO E INSTALACIÓN DE REJA TIPO CELOSÍA PARA TRAMOS FIJOS QUE CONSTA DE LOS SIGUIENTE: MARCO EN TUBO RECTANGULAR DE 2” X 1” CALIBRE 16. RELLENO DE ESTRUCTURA EN TUBO RECTANGULAR DE 2” X ½” CALIBRE 16 SOLDADO AL MARCO. VARILLA LISA DE ½” COMO SOPORTE EN MEDIO DE LA ESTRUCTURA, Crucetas o tensores en varilla lisa de ¾”, PLATINAS DE ANCLAJE SOLDADAS A ESTRUCTURAS Y PASADORES DE ¾” TODA LA ESTRUCTURA SE ENTREGA PINTADA EN TRATAMIENTO EPÓXICO Y ESMALTE URETANO COLOR GRIS RAL 7045. | M2 | PROYECTO ESPECÍFICO | TRONCALES AV. CIUDAD DE CALI, AV. CARRERA 68 Y AV. EXTENSION CARACAS | 897822 | 10052 | 897822
3519 | 10053 | ESTUDIOS Y DISEÑOS PARA LA CONEXIÓN DE LA ALAMEDA EL PORVENIR CON AV. TERREROS – BICIPUENTE SOBRE LA QUEBRADA TIBANICA: BANCA MOBILIARIA PARA URBANISMO DE 40x23x60cm e=5cm , GRIS, CONCRETO LISO, INCLUYE TRANSPORTE. (Suministro e instalación) | UN | PROYECTO ESPECÍFICO | ESTUDIOS Y DISEÑOS PARA LA CONEXIÓN DE LA ALAMEDA EL PORVENIR CON AV. TERREROS – BICIPUENTE SOBRE LA QUEBRADA TIBANICA | 213141 | 10053 | 213141
3520 | 10054 | ESTUDIOS Y DISEÑOS PARA LA CONEXIÓN DE LA ALAMEDA EL PORVENIR CON AV. TERREROS – BICIPUENTE SOBRE LA QUEBRADA TIBANICA: LAUREL HOJA PEQUEÑO h=1.5m. (Incluye siembra, tierra, abono, transporte) | UN | PROYECTO ESPECÍFICO | ESTUDIOS Y DISEÑOS PARA LA CONEXIÓN DE LA ALAMEDA EL PORVENIR CON AV. TERREROS – BICIPUENTE SOBRE LA QUEBRADA TIBANICA | 60000 | 10054 | 60000
3521 | 10055 | ESTUDIOS Y DISEÑOS PARA LA CONEXIÓN DE LA ALAMEDA EL PORVENIR CON AV. TERREROS – BICIPUENTE SOBRE LA QUEBRADA TIBANICA: TREBOL (Incluye siembra, tierra, abono, transporte) | M2 | PROYECTO ESPECÍFICO | ESTUDIOS Y DISEÑOS PARA LA CONEXIÓN DE LA ALAMEDA EL PORVENIR CON AV. TERREROS – BICIPUENTE SOBRE LA QUEBRADA TIBANICA | 30002 | 10055 | 30002
3522 | 10056 | ESTUDIOS Y DISEÑOS PARA LA CONEXIÓN DE LA ALAMEDA EL PORVENIR CON AV. TERREROS – BICIPUENTE SOBRE LA QUEBRADA TIBANICA: CALISTEMO LLORON h=1.5m. (Incluye siembra, tierra, abono, transporte) | UN | PROYECTO ESPECÍFICO | ESTUDIOS Y DISEÑOS PARA LA CONEXIÓN DE LA ALAMEDA EL PORVENIR CON AV. TERREROS – BICIPUENTE SOBRE LA QUEBRADA TIBANICA | 60000 | 10056 | 60000
3523 | 10057 | ESTUDIOS Y DISEÑOS PARA LA CONEXIÓN DE LA ALAMEDA EL PORVENIR CON AV. TERREROS – BICIPUENTE SOBRE LA QUEBRADA TIBANICA: HAYUELOS h=1.5m. (Incluye siembra, tierra, abono, transporte) | UN | PROYECTO ESPECÍFICO | ESTUDIOS Y DISEÑOS PARA LA CONEXIÓN DE LA ALAMEDA EL PORVENIR CON AV. TERREROS – BICIPUENTE SOBRE LA QUEBRADA TIBANICA | 60000 | 10057 | 60000
3524 | 10058 | ESTUDIOS Y DISEÑOS PARA LA CONEXIÓN DE LA ALAMEDA EL PORVENIR CON AV. TERREROS – BICIPUENTE SOBRE LA QUEBRADA TIBANICA: DIVIDIVI DE TIERRA FRIA h=1.5m. (Incluye siembra, tierra, abono, transporte) | UN | PROYECTO ESPECÍFICO | ESTUDIOS Y DISEÑOS PARA LA CONEXIÓN DE LA ALAMEDA EL PORVENIR CON AV. TERREROS – BICIPUENTE SOBRE LA QUEBRADA TIBANICA | 65000 | 10058 | 65000
3525 | 10059 | ESTUDIOS Y DISEÑOS PARA LA CONEXIÓN DE LA ALAMEDA EL PORVENIR CON AV. TERREROS – BICIPUENTE SOBRE LA QUEBRADA TIBANICA: SEÑALIZACIÓN CON MATERIAL EN RESINA POLI EPOXICA TIPO LOSETA TOPEROL 40 x 40cm (1m EQUIVALE A 2.5 LOSETAS DE 40cm) | ML | PROYECTO ESPECÍFICO | ESTUDIOS Y DISEÑOS PARA LA CONEXIÓN DE LA ALAMEDA EL PORVENIR CON AV. TERREROS – BICIPUENTE SOBRE LA QUEBRADA TIBANICA | 136665 | 10059 | 136665
3526 | 10060 | AVENIDA CONTADOR (CL. 134) - Línea de vida vertical 13mm x 20m certificada, con gancho | UN | PROYECTO ESPECÍFICO | AVENIDA CONTADOR (CL. 134) | 357067 | 10060 | 357067
3527 | 10061 | AVENIDA CONTADOR (CL. 134) - Junta de neopreno Tipo Jeene JJ3550W ó equivalente. Incluye labio polimérico 3cm x 2cm, caja de 10cm x 8cm en concreto fluido sin retracción, resistencia f ́c=5.000 psi - Bicomponente. Incluye suministro e instalación | ML | PROYECTO ESPECÍFICO | AVENIDA CONTADOR (CL. 134) | 4721335 | 10061 | 4721335
3528 | 10062 | AVENIDA CONTADOR (CL. 134) - Icopor 10cm x 10cm. Incluye suministro e instalación | ML | PROYECTO ESPECÍFICO | AVENIDA CONTADOR (CL. 134) | 7148 | 10062 | 7148
3529 | 10063 | AVENIDA CONTADOR (CL. 134) - Estiropor h=1.2m. Incluye suministro e instalación | M2 | PROYECTO ESPECÍFICO | AVENIDA CONTADOR (CL. 134) | 346826 | 10063 | 346826
3530 | 10064 | AVENIDA CONTADOR (CL. 134) - Prueba de carga de (6) Puentes Vehiculares y (5) Puentes Peatonales, en la Avenida Contador en Bogotá (Incluye instrumentación, control topográfico, inspección visual, carga y descarga de la estructura toma de lectura transporte de equipos, IVA y todo lo requerido para la correcta ejecución de la actividad). | GLB | PROYECTO ESPECÍFICO | AVENIDA CONTADOR (CL. 134) | 98883555 | 10064 | 98883555
3531 | 10065 | TRONCALES AV. CIUDAD DE CALI, AV. CARRERA 68 Y AV. EXTENSION CARACAS - SUMINISTRO E INSTALACIÓN DE PUERTA BATIENTE PARA TRAMO FIJO TIPO CELOSÍA QUE CONSTA DE LO SIGUIENTE: MARCO EN TUBO RECTANGULAR DE 2” x 1” CALIBRE 16. RELLENO DE ESTRUCTURA EN TUBO RECTANGULAR DE 2” X ½” CALIBRE 16 SOLDADO AL MARCO. VARILLA LISA DE ½” COMO SOPORTE EN MEDIO DE LA ESTRUCTURA. CHUMACERA DE 1”. VARILLA DE 1” CALIBRE 14 PARA PIVOTE. PLATINAS DE ANCLAJE SOLDADAS A ESTRUCTURAS Y PASADORES DE ¾”. PASADOR INFERIOR FABRICADO EN PLATINA DE 1” X 1/8” Y VARILLA LISA DE ½”. TODA LA ESTRUCTURA SE ENTREGA PINTADA EN TRATAMIENTO EPÓXICO Y ESMALTE URETANO COLOR GRIS RAL 7045. | M2 | PROYECTO ESPECÍFICO | TRONCALES AV. CIUDAD DE CALI, AV. CARRERA 68 Y AV. EXTENSION CARACAS | 651834 | 10065 | 651834
3532 | 10066 | TRONCALES AV. CIUDAD DE CALI, AV. CARRERA 68 Y AV. EXTENSION CARACAS - SUMINISTRO E INSTALACIÓN DE BARANDA DE ACCESO A VAGÓN DE 0.90m DE ALTO QUE CONSTA DE LOS SIGUIENTE: PARALES FABRICADOS EN PLATINA DE 2” x ½”. REJA TIPO CELOSÍA METÁLICA DE 0.65m DE ALTO EN TUBO RECTANGULAR DE 2” x ½” COMO RELLENO DE ESTRUCTURA Y MARCO EN TUBO DE 2” x 1”, ANCLADA CON PERNOS A LOS PARALES. VARILLA LISA DE ½” COMO SOPORTE DE CELOSÍA. PASAMANOS SUPERIOR EN TUBO DE ACERO INOXIDABLE 304 CALIBRE 16 DE 2”. TODA LA ESTRUCTURA SE ENTREGA COMPLETAMENTE PINTADA EN TRATAMIENTO EPÓXICO Y ESMALTE URETANO RAL 7045. | ML | PROYECTO ESPECÍFICO | TRONCALES AV. CIUDAD DE CALI, AV. CARRERA 68 Y AV. EXTENSION CARACAS | 832300 | 10066 | 832300
3533 | 10067 | TRONCALES AV. CIUDAD DE CALI, AV. CARRERA 68 Y AV. EXTENSION CARACAS - SUMINISTRO E INSTALACIÓN APOYOS ISQUIÁTICOS QUE CONSTA DE LOS SIGUIENTE: PARAL DE APOYO Y PLATINAS DE SUJECIÓN EN COLUMNAS DE LA ESTACIÓN EN PLATINA DE 3/8" PINTADOS EN TRATAMIENTO EPÓXICA Y ESMALTE URETANO COLOR SEGÚN RAL REQUERDIO. DOBLE TUBO EN ACERO INOXIDABLE 304 DE 1 1/2" CALIBRE 16 EN DOS ALTURAS VARIABLES. INCLUYE ANCLAJE DE FIJACIÓN. | ML | PROYECTO ESPECÍFICO | TRONCALES AV. CIUDAD DE CALI, AV. CARRERA 68 Y AV. EXTENSION CARACAS | 898500 | 10067 | 898500
3534 | 10068 | TRONCALES AV. CIUDAD DE CALI, AV. CARRERA 68 Y AV. EXTENSION CARACAS -SUMINISTRO E INSTALACIÓN DE BARANDA DE TRANSICIÓN ENTRE VAGONES QUE CONSTA DE LO IGUIENTE: PARALES VERTICALES DE 0.70M X 1.70M FABRICADOS EN PLATINA DE 1/2". CELOSÍA METÁLICA DE 0.30 M DE ALTO FABRICADA EN TUBO RECTANGULAR DE 2 X 2 1/2" CALIBRE 18 CON SEPARACIÓN ENTRE LOS MISMOS DE 5 CMS. ICNLUYE VARILLA LISA DE 1/2" COMO SOPORTE EN EL CENTRO DE LA REJA. LÁMINA HR (HOT ROLLED) CALIBRE 3 MM CON PERFORACIONES DE 6 MM Y DISTANCIA ENTRE CENTROS DE 7.5 MM. LO CUAL GARANTIZA UNA TRANSLUCIDEZ DEL 58%, ACABADOS EN PINTURA EPÓXICO Y ESMALTE URETANO COLOR SEGÚN RAL REQUERIDO. TUBO SUPERIOR EN ACERO 304 INOXIDABLE DE 2" SOLDADO A PLATINAS. DOBLE TUBO PASAMANOS EN ACERO INOXIDABLE 304 CALIBRE 16 DE 1 1/2" SOLDADO A PLATINAS DE 1/2" - INCLUYE ANCLAJE DE FIJACIÓN. | ML | PROYECTO ESPECÍFICO | TRONCALES AV. CIUDAD DE CALI, AV. CARRERA 68 Y AV. EXTENSION CARACAS | 2634594 | 10068 | 2634594
3535 | 10069 | TRONCALES AV. CIUDAD DE CALI, AV. CARRERA 68 Y AV. EXTENSION CARACAS -SUMINISTRO E INSTALACIÓN BARANDA INTERNA QUE CONSTA DE LO SIGUIENTE: PARALES DE APOYO Y PLATINAS DE SUJECIÓN EN COLUMNAS DE LA ESTACIÓN EN PLATINA DE 3/8" PINTADOS EN TRATAMIENTO EPÓXICO Y ESMALTE URETANO COLOR SEGÚN RAL REQUERIDO. DOBLE TUBO EN ACERO INOXIDABLE 304 DE 1 1/2" CALIBRE 16. INCLUYE ANCLAJE DE FIJACIÓN. | ML | PROYECTO ESPECÍFICO | TRONCALES AV. CIUDAD DE CALI, AV. CARRERA 68 Y AV. EXTENSION CARACAS | 672996 | 10069 | 672996
3536 | 10070 | TRONCALES AV. CIUDAD DE CALI, AV. CARRERA 68 Y AV. EXTENSION CARACAS - MURO EN CONCRETO 3.000 PSI GRAVA FINA PARA PROTECCIÓN ZONA DE VALIDACIÓN (INCLUYE SUMINISTRO, FORMALETA, COLOCACIÓN Y CURADO, NO INCLUYE REFUERZO). | M3 | PROYECTO ESPECÍFICO | TRONCALES AV. CIUDAD DE CALI, AV. CARRERA 68 Y AV. EXTENSION CARACAS | 874801 | 10070 | 874801
3537 | 10071 | TRONCALES AV. CIUDAD DE CALI, AV. CARRERA 68 Y AV. EXTENSION CARACAS – PLACA DE CONCRETO LAVADO FUNDIDA EN SITIO DE 3000 PSI (21MPA), ESPESOR DE PLACA: 12cm (INCLUYE CURADO Y MALLA ELECTROSOLDADA DE 6mm 15x15cm). | M2 | PROYECTO ESPECÍFICO | TRONCALES AV. CIUDAD DE CALI, AV. CARRERA 68 Y AV. EXTENSION CARACAS | 128210 | 10071 | 128210
3538 | 10072 | RELLENO PARA REDES EN ARENA DE PEÑA (NORMA NP-040) (SUMINISTRO, EXTENDIDO, HUMEDECIMIENTO Y COMPACTACIÓN) | M3 | RELLENOS Y CAPAS GRANULARES | RELLENOS PARA ANDENES Y REDES | 183634 | 10072 | 183634
3539 | 10073 | AVENIDA CONTADOR (CL. 134) - Pasador de Acero ∅=3" (SAE 4041) Fy=690 MPa, Long=1m; incluye pasamuro acero inoxidable ∅=4. Suministro e instalación. | UN | PROYECTO ESPECÍFICO | AVENIDA CONTADOR (CL. 134) | 1235403 | 10073 | 1235403
3540 | 10074 | VALLA UNA CARA, DE 3.0M X 6.0M CON ESTRUCTURA METÁLICA - ESTRUCTURA TIPO VALLA EN CERCHA + BANNER. INCLUYE SUMINISTRO E INSTALACIÓN. IMPRESIÓN 720 DPI; TINTAS PARA EXTERIORES. ESTRUCTURA METÁLICA, INCLUYE BANDEJAS EN ALUMINIO, CERCHAS, 6 METROS HORIZONTALES Y 3 VERTICALES, CON 2 METROS DE PROFUNDIDAD, 9 BANDEJAS EN LAMINA GALVANIZADA CALIBRE 24, 4 CERCHAS EN ÁNGULO DE 1 1/2" Y ÁNGULOS DE 1" X 1/8", CERCHA CON ANTICORROSIVO NEGRO. BANNER DE 13 OZ EN TINTAS PARA EXTERIOR Y RESISTENTES A LA INTERPERIE. | UN | GESTION SOCIAL | GESTION SOCIAL | 6790735 | 10074 | 6790735
3541 | 10075 | VALLA DOBLE CARA, DE 3.0M X 6.0M CON ESTRUCTURA METÁLICA - ESTRUCTURA TIPO VALLA EN CERCHA + BANNER. INCLUYE SUMINISTRO E INSTALACIÓN. IMPRESIÓN 720 DPI; TINTAS PARA EXTERIORES. ESTRUCTURA METÁLICA, INCLUYE BANDEJAS EN ALUMINIO, CERCHAS, 6 METROS HORIZONTALES Y 3 VERTICALES, CON 2 METROS DE PROFUNDIDAD - 9 BANDEJAS EN LAMINA GALVANIZADA CALIBRE 24 - 4 CERCHAS EN ÁNGULO DE 1 1/2" Y ÁNGULOS DE 1" X 1/8" - CERCHA CON ANTICORROSIVO NEGRO. BANNER DE 13 OZ EN TINTAS PARA EXTERIOR Y RESISTENTES A LA INTERPERIE. | UN | GESTION SOCIAL | GESTION SOCIAL | 9254630 | 10075 | 9254630
3542 | 10076 | PERMISO INTERVENCIÓN VOLUNTARIA E Y D AV. BOSA AV. SAN BERNARDINO, AV TINTAL - CONTENEDOR DE RAICES RECTANGULAR TIPO A (1,6X1,5X3,3m) (Suministro, Construcción y filtro en gravilla. No Inc. Tierra) | UN | PROYECTO ESPECÍFICO | Proyecto específico: permiso intervención voluntaria E y D Av. Bosa Av. San Bernardino, Av Tintal | 2296241 | 10076 | 2296241
3543 | 10077 | PERMISO INTERVENCIÓN VOLUNTARIA E Y D AV. BOSA AV. SAN BERNARDINO, AV TINTAL - CONTENEDOR DE RAICES RECTANGULAR TIPO B (1,2X1,5X3,4,3m) (Suministro, Construcción y filtro en gravilla. No Inc. Tierra) | UN | PROYECTO ESPECÍFICO | Proyecto específico: permiso intervención voluntaria E y D Av. Bosa Av. San Bernardino, Av Tintal | 2584520 | 10077 | 2584520
3544 | 10078 | PERMISO INTERVENCIÓN VOLUNTARIA E Y D AV. BOSA AV. SAN BERNARDINO, AV TINTAL - CONTENEDOR DE RAICES RECTANGULAR TIPO C (1,4X1,5X2,4m) (Suministro, Construcción y filtro en gravilla. No Inc. Tierra) | UN | PROYECTO ESPECÍFICO | Proyecto específico: permiso intervención voluntaria E y D Av. Bosa Av. San Bernardino, Av Tintal | 1814604 | 10078 | 1814604
3545 | 10079 | PERMISO INTERVENCIÓN VOLUNTARIA E Y D AV. BOSA AV. SAN BERNARDINO, AV TINTAL - DEMOLICION DE TUBERIA TRITUBO (INCLUYE CARGUE, TRANSPORTE Y DISPOSICIÓN FINAL DE ESCOMBROS A 28 KM) | UN | PROYECTO ESPECÍFICO | Proyecto específico: permiso intervención voluntaria E y D Av. Bosa Av. San Bernardino, Av Tintal | 17581 | 10079 | 17581
3546 | 10080 | PROCESO DE CONSTRUCCIÓN MENOR CUANTÍA 2023, TRANSPORTE DE MATERIALES DE OBRAS EN VÍAS PERIMETRALES DE BOGOTÁ - TRANSPORTE DE MATERIAL EN VOLQUETA DOBLE TROQUE ENTRE EL MUNICIPIO DE UNE CUNDINAMARCA Y LA CIUDAD DE BOGOTÁ D.C. PARA LOS PROYECTOS GILMA JIMENEZ Y CALLE 92-94. | M3-KM | PROYECTO ESPECÍFICO | PROCESO DE CONSTRUCCIÓN MENOR CUANTÍA, 2023, TRANSPORTE DE MATERIALES A OBRAS EN VÍAS PERIMETRALES DE BOGOTÁ. | 1844 | 10080 | 1844
3547 | 10081 | PROCESO DE CONSTRUCCIÓN MENOR CUANTÍA 2023, TRANSPORTE DE MATERIALES DE OBRAS EN VÍAS PERIMETRALES DE BOGOTÁ - TRANSPORTE DE MATERIAL EN VOLQUETA DOBLE TROQUE ENTRE EL MUNICIPIO DE MONDOÑEDO CUNDINAMARCA Y LA CIUDAD DE BOGOTÁ D.C. PARA LOS PROYECTOS GILMA JIMENEZ Y CALLE 92-94. | M3-KM | PROYECTO ESPECÍFICO | PROCESO DE CONSTRUCCIÓN MENOR CUANTÍA, 2023, TRANSPORTE DE MATERIALES A OBRAS EN VÍAS PERIMETRALES DE BOGOTÁ. | 2108 | 10081 | 2108
3548 | 10085 | PROCESO DE CONSTRUCCIÓN MENOR CUANTÍA 2023, TRANSPORTE DE MATERIALES A OBRAS EN VÍAS PERIMETRALES DE BOGOTÁ. - TRANSPORTE TUBERÍAS O INSUMOS PREFABRICADOS EN LOS SITIOS DISPUESTOS Y DEFINIDOS POR LA OBRA. (INCLUYE CARGUE Y DESCARGUE DE MATERIAL Y TRASCIEGO HASTA 50 METROS) | KG | PROYECTO ESPECÍFICO | PROCESO DE CONSTRUCCIÓN MENOR CUANTÍA, 2023, TRANSPORTE DE MATERIALES A OBRAS EN VÍAS PERIMETRALES DE BOGOTÁ. | 79 | 10085 | 79
3549 | 10086 | PROCESO DE CONSTRUCCIÓN MENOR CUANTÍA 2023, TRANSPORTE DE MATERIALES A OBRAS EN VÍAS PERIMETRALES DE BOGOTÁ. - TRANSPORTE DE BASES ASFÁLTICAS EN LOS SITIOS DISPUESTOS Y DEFINIDOS POR LA OBRA. (INCLUYE CARGUE Y DESCARGUE DE MATERIAL Y TRASCIEGO HASTA 50 METROS). INCLUYE FACTOR DE EXPANSIÓN. | M3-KM | PROYECTO ESPECÍFICO | PROCESO DE CONSTRUCCIÓN MENOR CUANTÍA, 2023, TRANSPORTE DE MATERIALES A OBRAS EN VÍAS PERIMETRALES DE BOGOTÁ. | 4426 | 10086 | 4426
3550 | 10087 | PROCESO DE CONSTRUCCIÓN MENOR CUANTÍA 2023, TRANSPORTE DE MATERIALES A OBRAS EN VÍAS PERIMETRALES DE BOGOTÁ. TRANSPORTE DE AGREGADOS PETREOS EN LOS SITIOS DISPUESTOS Y DEFINIDOS POR LA OBRA. (INCLUYE CARGUE Y DESCARGUE DE MATERIAL Y TRASCIEGO HASTA 50 METROS). INCLUYE FACTOR DE EXPANSIÓN | M3-KM | PROYECTO ESPECÍFICO | PROCESO DE CONSTRUCCIÓN MENOR CUANTÍA, 2023, TRANSPORTE DE MATERIALES A OBRAS EN VÍAS PERIMETRALES DE BOGOTÁ. | 4397 | 10087 | 4397
3551 | 10088 | TERMINACIÓN PARA LA CONSTRUCCIÓN DEL PUENTE PEATONAL DE LA AV. LAUREANO GOMEZ (AK 9) POR CALLE 112 - PRUEBA DE CARGA DE TIPO DINÁMICO PARA PILOTE. D4945 STANDARD TEST METHOD FOR HIGH STRAIN DYNAMIC TESTING OF DEEP FOUNDATIONS. (INCLUYE PRUEBA, SERVICIO DE ALQUILER DE GRÚA Y TRANSPORTE DE EQUIPOS, SUPERVISOR, ALQUILER DE LOS EQUIPOS DE MEDICIÓN, PROCESAIMIENTO DE DATOS Y ELABORACIÓN DE INFORME FINAL). | UN | PROYECTO ESPECÍFICO | TERMINACIÓN PARA LA CONSTRUCCIÓN DEL PUENTE PEATONAL UBICADO SOBRE LA AV. LAUREANO GOMEZ (AK 9) POR CALLE 112 Y OBRAS COMPLEMENT | 14323084 | 10088 | 14323084
3552 | 10089 | TERMINACIÓN PARA LA CONSTRUCCIÓN DEL PUENTE PEATONAL DE LA AV. LAUREANO GOMEZ (AK 9) POR CALLE 112 - ENSAYO DE INTEGRIDAD PARA PILOTES AST D5882 STANDARD TEST METHOD FOR LOW STRAIN IMPACT INTEGRITY TESTING OF DEEP FOUNDATIONS (INCLUYE PRUEBA, SERVICIO DE ALQUILER DE GRÚA Y TRANSPORTE DE EQUIPOS, SUPERVISOR, ALQUILER DE LOS EQUIPOS DE MEDICIÓN, PROCESAMIENTO DE DATOS Y ELABORACIÓN DE INFORME FINAL). | UN | PROYECTO ESPECÍFICO | TERMINACIÓN PARA LA CONSTRUCCIÓN DEL PUENTE PEATONAL UBICADO SOBRE LA AV. LAUREANO GOMEZ (AK 9) POR CALLE 112 Y OBRAS COMPLEMENT | 377845 | 10089 | 377845
3553 | 10090 | TERMINACIÓN PARA LA CONSTRUCCIÓN DEL PUENTE PEATONAL DE LA AV. LAUREANO GOMEZ (AK 9) POR CALLE 112 - ANCLAJE TIPO DYWIDAG (F=32MM L=3.0 M) (INCLUYE SUMINISTRO E INSTALACIÓN, BARRA DYWIDAG 950/1050 DE 32MM L=3.0 M, TUERCA CALOTA PARA BARRA DYWIDAG 950 DE 32 MM BARRA DIWYDAG 950/1050 DE 18MM 120X120X20, PLACA PARA TUERCA CALOTA DE 32MM, DIWYDAG 950 950/1050 DE 18 M, DISTANCIADOR PARA BARRA DYWIDAG 32X1.8 950/1050 DE 18MM, SERVICIO TÉCNICO DE TESADO DE BARRAS, TRANSPORTE DE EQUIPOS Y MATERIALES). | UN | PROYECTO ESPECÍFICO | TERMINACIÓN PARA LA CONSTRUCCIÓN DEL PUENTE PEATONAL UBICADO SOBRE LA AV. LAUREANO GOMEZ (AK 9) POR CALLE 112 Y OBRAS COMPLEMENT | 1234447 | 10090 | 1234447
3554 | 10091 | TERMINACIÓN PARA LA CONSTRUCCIÓN DEL PUENTE PEATONAL DE LA AV. LAUREANO GOMEZ (AK 9) POR CALLE 112 - ANCLAJE TIPO DYWIDAG (F=36MM L=4.2 ML) (INCLUYE SUMINISTRO E INSTALACIÓN, BARRA DYWIDAG 950/1050 DE 36MM L=4.2 M, TUERCA CALOTA PARA BARRA DYWIDAG 950 DE 36 MM, PLACA PARA TUERCA CALOTA DE 36MM, DIWIDAG 950, DISTANCIADOR PARA BARRA DIWYDAG 50X3.0, SERVICIO TÉCNICO DE TESADO DE BARRAS, TRANSPORTE DE EQUIPOS Y MATERIALES). | UN | PROYECTO ESPECÍFICO | TERMINACIÓN PARA LA CONSTRUCCIÓN DEL PUENTE PEATONAL UBICADO SOBRE LA AV. LAUREANO GOMEZ (AK 9) POR CALLE 112 Y OBRAS COMPLEMENT | 1677445 | 10091 | 1677445
3555 | 10092 | TERMINACIÓN PARA LA CONSTRUCCIÓN DEL PUENTE PEATONAL DE LA AV. LAUREANO GOMEZ (AK 9) POR CALLE 112 - ANCLAJE TIPO DYWIDAG (F=47MM L=3.3 M) (INCLUYE SUMINISTRO E INSTALACIÓN, BARRA DYWIDAG 950/1050 DE 47MM L=3.3 M, TUERCA CALOTA 55° PARA BARRA DYWIDAG 950 DE 47MM 260X260X50, DISTANCIADOR PARA BARRA DYWIDAG 55X3.0 950/1050 DE 18MM, SERVICIO TÉCNICO DE TESADO DE BARRAS, TRANSPORTE DE EQUIPOS Y MATERIALES). | UN | PROYECTO ESPECÍFICO | TERMINACIÓN PARA LA CONSTRUCCIÓN DEL PUENTE PEATONAL UBICADO SOBRE LA AV. LAUREANO GOMEZ (AK 9) POR CALLE 112 Y OBRAS COMPLEMENT | 5712454 | 10092 | 5712454
3556 | 10093 | PROCESO DE CONSTRUCCIÓN MENOR CUANTÍA 2023 – CARGUE DE MATERIALES MANUAL A VOLQUETA DOBLE TROQUE EN LAS FUENTES UNE Y MONDOÑEDO EN EL DEPARTAMENTO DE CUNDINAMARCA. | M3 | PROYECTO ESPECÍFICO | PROCESO DE CONSTRUCCIÓN MENOR CUANTÍA, 2023, TRANSPORTE DE MATERIALES A OBRAS EN VÍAS PERIMETRALES DE BOGOTÁ. | 11459 | 10093 | 11459
3557 | 10094 | RECONSTRUCCION DE MALLA VIAL TRONCAL EN PAVIMENTO FLEXIBLE e=0.26 (NO INCLUYE SARDINEL), INCLUYE DEMOLICIÓN RETIRO Y REEMPLAZO DEL MATERIAL, EXCAVACIÓN, ESTABILIZACIÓN DE SUBRASANTE, IMPRIMACIÓN, RIEGO, DEMARCACIÓN, TRANSPORTE Y DISPOSICION DE ESCOMBROS A 21KM. | M2 | VALORES ESTIMATIVOS DE NECESIDADES DE CONSERVACION | NECESIDADES MALLA VIAL TRONCAL | 565763 | 10094 | 565763
3558 | 10095 | RECONSTRUCCIÓN DE MALLA VIAL TRONCAL EN PAVIMENTO HIDRAULICO MR 45 e=0.25 (NO INCLUYE SARDINEL), INCLUYE DEMOLICIÓN RETIRO Y REEMPLAZO DEL MATERIAL, EXCAVACIÓN, ESTABILIZACIÓN DE SUBRASANTE, CURADO, SELLADO DE JUNTAS, DEMARCACIÓN, TRANSPORTE Y DISPOSICION DE ESCOMBROS A 21KM. | M2 | VALORES ESTIMATIVOS DE NECESIDADES DE CONSERVACION | NECESIDADES MALLA VIAL TRONCAL | 573949 | 10095 | 573949
3559 | 10096 | REHABILITACION DE MALLA VIAL TRONCAL EN PAVIMENTO FLEXIBLE e=0.26 (NO INCLUYE SARDINEL), INCLUYE DEMOLICIÓN RETIRO Y REEMPLAZO DEL MATERIAL, EXCAVACIÓN, ESTABILIZACIÓN DE SUBRASANTE, IMPRIMACIÓN, RIEGO, DEMARCACIÓN, TRANSPORTE Y DISPOSICION DE ESCOMBROS A 21KM. | M2 | VALORES ESTIMATIVOS DE NECESIDADES DE CONSERVACION | NECESIDADES MALLA VIAL TRONCAL | 511997 | 10096 | 511997
3560 | 10097 | RECONSTRUCCIÓN DE ESPACIO PÚBLICO EN CONCRETO DE 3000 PSI, INCLUYE DEMOLICIÓN RETIRO Y REEMPLAZO DEL MATERIAL, EXCAVACIÓN, SARDINEL, BORDILLO, TRANSPORTE Y DISPOSICION DE ESCOMBROS A 21KM. | M2 | VALORES ESTIMATIVOS DE NECESIDADES DE CONSERVACION | NECESIDADES ESPACIO PUBLICO - RECONSTRUCCION | 310378 | 10097 | 310378
3561 | 10098 | REHABILITACION DE MALLA VIAL TRONCAL EN PAVIMENTO HIDRAULICO MR 45 e=0.25 (NO INCLUYE SARDINEL), INCLUYE DEMOLICIÓN RETIRO Y REEMPLAZO DEL MATERIAL, EXCAVACIÓN, CURADO, SELLADO DE JUNTAS, DEMARCACIÓN, TRANSPORTE Y DISPOSICION DE ESCOMBROS A 21KM. | M2 | VALORES ESTIMATIVOS DE NECESIDADES DE CONSERVACION | NECESIDADES MALLA VIAL TRONCAL | 523945 | 10098 | 523945
3562 | 10099 | MANTENIMIENTO PERIODICO DE MALLA VIAL TRONCAL EN CONCRETO ASFALTICO HORARIO NOCTURNO, INCLUYE DEMOLICIÓN RETIRO Y REEMPLAZO DEL MATERIAL, EXCAVACIÓN, CURADO, SELLADO DE JUNTAS, RIEGO, IMPRIMACIÓN, DEMARCACIÓN, TRANSPORTE Y DISPOSICION DE ESCOMBROS A 21KM. | M2 | VALORES ESTIMATIVOS DE NECESIDADES DE CONSERVACION | NECESIDADES MALLA VIAL TRONCAL | 162421 | 10099 | 162421
3563 | 10100 | MANTENIMIENTO PERIODICO DE MALLA VIAL TRONCAL EN CONCRETO HIDRAULICO HORARIO NOCTURNO, INCLUYE DEMOLICIÓN RETIRO Y REEMPLAZO DEL MATERIAL, EXCAVACIÓN, CURADO, SELLADO DE JUNTAS, DEMARCACIÓN, TRANSPORTE Y DISPOSICION DE ESCOMBROS A 21KM. | M2 | VALORES ESTIMATIVOS DE NECESIDADES DE CONSERVACION | NECESIDADES MALLA VIAL TRONCAL | 369979 | 10100 | 369979
3564 | 10101 | RECONSTRUCCIÓN DE ESPACIO PÚBLICO EN CONCRETO ESTAMPADO INCLUYE DEMOLICIÓN RETIRO Y REEMPLAZO DEL MATERIAL, SARDINEL, BORDILLO, JUEGO DE MOLDES, CURADOR, DESMOLDANTE, TRANSPORTE Y DISPOSICION DE ESCOMBROS A 21KM. | M2 | VALORES ESTIMATIVOS DE NECESIDADES DE CONSERVACION | NECESIDADES ESPACIO PUBLICO - RECONSTRUCCION | 306595 | 10101 | 306595
3565 | 10102 | RECONSTRUCCION ESPACIO PUBLICO ADOQUIN ARCILLA TRAFICO LIVIANO SOBRE MORTERO. INCL. RETIRO ADOQUIN E INSTALAR NUEVO. INCLUYE SARDINEL, BORDILLO, EXCAVACIÓN, NIVELACIÓN Y COMPACTACIÓN DE SUBRASANTE, TRANSPORTE Y DISPOSICION DE ESCOMBROS A 21KM. | M2 | VALORES ESTIMATIVOS DE NECESIDADES DE CONSERVACION | NECESIDADES ESPACIO PUBLICO - RECONSTRUCCION | 322357 | 10102 | 322357
3566 | 10103 | RECONSTRUCCION ESPACIO PÚBLICO ADOQUIN ARCILLA TRAFICO PESADO SOBRE MORTERO. INCL. RETIRO ADOQUIN E INSTALAR NUEVO, INCLUYE SARDINEL, BORDILLO, EXCAVACIÓN, NIVELACIÓN Y COMPACTACIÓN DE SUBRASANTE, TRANSPORTE Y DISPOSICION DE ESCOMBROS A 21KM. | M2 | VALORES ESTIMATIVOS DE NECESIDADES DE CONSERVACION | NECESIDADES ESPACIO PUBLICO - RECONSTRUCCION | 327948 | 10103 | 327948
3567 | 10104 | MANTENIMIENTO RUTINARIO DE CICLORUTA SOBRE ANDÉN, EN ADOQUÍN. INCLUYE SELLO DE JUNTAS, BARRIDO, RETIRO MANUAL DE CAPA VEGETAL Y TRANSPORTE Y DISPOSICION DE ESCOMBROS A 21KM. | M2 | VALORES ESTIMATIVOS DE NECESIDADES DE CONSERVACION | NECESIDADES CICLORUTA SOBRE ANDEN | 3661 | 10104 | 3661
3568 | 10105 | MANTENIMIENTO RUTINARIO DE CICLORUTA SOBRE ANDÉN, EN CONCRETO. INCLUYE SELLO DE JUNTAS Y RETIRO MANUAL DE CAPA VEGETAL, TRANSPORTE Y DISPOSICION DE ESCOMBROS A 21KM. | M2 | VALORES ESTIMATIVOS DE NECESIDADES DE CONSERVACION | NECESIDADES CICLORUTA SOBRE ANDEN | 15801 | 10105 | 15801
3569 | 10106 | MANTENIMIENTO RUTINARIO DE CICLORUTA SOBRE ANDÉN, EN PAVIMENTO FLEXIBLE. INCLUYE SELLO DE GRIETAS Y SELLO DE FISURAS. | M2 | VALORES ESTIMATIVOS DE NECESIDADES DE CONSERVACION | NECESIDADES CICLORUTA SOBRE ANDEN | 19163 | 10106 | 19163
3570 | 10107 | MANTENIMIENTO PERIODICO DE CICLORRUTA SOBRE ANDÉN, EN ADOQUÍN DE CONCRETO SOBRE MORTERO. INCLUYE RETIRO Y LIMPIEZA ADOQUÍN E INSTALAR NUEVO, BORDILLO, SEÑALIZACIÓN, DEMARCACIÓN Y TRANSPORTE Y DISPOSICION DE ESCOMBROS A 21KM. | M2 | VALORES ESTIMATIVOS DE NECESIDADES DE CONSERVACION | NECESIDADES CICLORUTA SOBRE ANDEN | 91751 | 10107 | 91751
3571 | 10108 | MANTENIMIENTO PERIODICO DE CICLORRUTA SOBRE ANDÉN, EN ADOQUÍN DE ARCILLA SOBRE MORTERO. INCLUYE RETIRO Y LIMPIEZA ADOQUÍN E INSTALAR NUEVO, BORDILLO, SEÑALIZACIÓN, DEMARCACIÓN Y TRANSPORTE Y DISPOSICION DE ESCOMBROS A 21KM. | M2 | VALORES ESTIMATIVOS DE NECESIDADES DE CONSERVACION | NECESIDADES CICLORUTA SOBRE ANDEN | 93599 | 10108 | 93599
3572 | 10109 | MANTENIMIENTO PERIODICO DE CICLORUTA SOBRE ANDÉN, EN PAVIMENTO EN CONCRETO PARA CICLORRUTA. INCLUYE DEMOLICIÓN, RETIRO Y REEMPLAZO DEL MATERIAL, SEÑALIZACIÓN, DEMARCACIÓN Y TRANSPORTE Y DISPOSICION DE ESCOMBROS A 21KM. | M2 | VALORES ESTIMATIVOS DE NECESIDADES DE CONSERVACION | NECESIDADES CICLORUTA SOBRE ANDEN | 129924 | 10109 | 129924
3573 | 10110 | MANTENIMIENTO PERIODICO DE CICLORUTA SOBRE ANDÉN, EN PAVIMENTO FLEXIBLE. (INCLUYE DEMOLICIÓN, CORTE, RIEGO DE LIGA, SEÑALIZACIÓN, DEMARCACIÓN, BORDILLO Y TRANSPORTE Y DISPOSICION DE ESCOMBROS A 21KM.). | M2 | VALORES ESTIMATIVOS DE NECESIDADES DE CONSERVACION | NECESIDADES CICLORUTA SOBRE ANDEN | 145407 | 10110 | 145407
3574 | 10111 | REHABILITACION DE CICLORUTA SOBRE ANDÉN, EN PAVIMENTO FLEXIBLE E=0,07 M. (INCLUYE BORDILLO, SEÑALIZACIÓN, DEMARCACIÓN Y TRANSPORTE Y DISPOSICION DE ESCOMBROS A 21KM. ). | M2 | VALORES ESTIMATIVOS DE NECESIDADES DE CONSERVACION | NECESIDADES CICLORUTA SOBRE ANDEN | 213936 | 10111 | 213936
3575 | 10112 | RECONSTRUCCIÓN ESPACIO PÚBLICO ADOQUIN EN CONCRETO A-25 TRAFICO LIVIANO 200X100X60MM SOBRE MORTERO. INCLUYE RETIRO ADOQUIN E INSTALAR NUEVO, EXCAVACIÓN, BORDILLO, SARDINEL, TRANSPORTE Y DISPOSICION DE ESCOMBROS A 21KM. | M2 | VALORES ESTIMATIVOS DE NECESIDADES DE CONSERVACION | NECESIDADES ESPACIO PUBLICO - RECONSTRUCCION | 335006 | 10112 | 335006
3576 | 10113 | RECONSTRUCCIÓN ESPACIO PUBLICO ADOQUIN EN CONCRETO A-25 TRAFICO PESADO 200X100X80MM SOBRE MORTERO. INCLUYE RETIRO ADOQUIN E INSTALAR NUEVO, EXCAVACIÓN, BORDILLO, SARDINEL, TRANSPORTE Y DISPOSICION DE ESCOMBROS A 21KM. | M2 | VALORES ESTIMATIVOS DE NECESIDADES DE CONSERVACION | NECESIDADES ESPACIO PUBLICO - RECONSTRUCCION | 351623 | 10113 | 351623
3577 | 10114 | RECONSTRUCCION ESPACIO PUBLICO LOSETA SOBRE MORTERO. INCLUYE RETIRO ADOQUIN E INSTALAR NUEVO, EXCAVACIÓN, BORDILLO, SARDINEL, TRANSPORTE Y DISPOSICION DE ESCOMBROS A 21KM. | M2 | VALORES ESTIMATIVOS DE NECESIDADES DE CONSERVACION | NECESIDADES ESPACIO PUBLICO - RECONSTRUCCION | 346651 | 10114 | 346651
3578 | 10115 | MANTENIMIENTO RUTINARIO DE MALLA VIAL TRONCAL EN CONCRETO ASFALTICO, INCLUYE PARCHEO, SELLO DE GRIETAS, SELLO DE FISURAS, LIMPIEZA DE POZOS, LIMPIEZA DE SUMIDEROS Y REALCE DE SARDINEL | M2 | VALORES ESTIMATIVOS DE NECESIDADES DE CONSERVACION | NECESIDADES MALLA VIAL TRONCAL | 38286 | 10115 | 38286
3579 | 10116 | REHABILITACION DE CICLORRUTA SOBRE ANDÉN, EN CONCRETO. INCLUYE DEMOLICIÓN RETIRO Y REEMPLAZO DEL MATERIAL, BORDILLO, SEÑALIZACIÓN, DEMARCACIÓN Y TRANSPORTE Y DISPOSICION DE ESCOMBROS A 21KM. | M2 | VALORES ESTIMATIVOS DE NECESIDADES DE CONSERVACION | NECESIDADES CICLORUTA SOBRE ANDEN | 230779 | 10116 | 230779
3580 | 10117 | REHABILITACION DE CICLORRUTA SOBRE ANDÉN, EN ADOQUIN DE ARCILLA SOBRE MORTERO. RETIRO ADOQUIN E INSTALAR NUEVO, BORDILLO, SEÑALIZACIÓN, DEMARCACIÓN Y TRANSPORTE Y DISPOSICION DE ESCOMBROS A 21KM. | M2 | VALORES ESTIMATIVOS DE NECESIDADES DE CONSERVACION | NECESIDADES CICLORUTA SOBRE ANDEN | 243771 | 10117 | 243771
3581 | 10118 | REHABILITACION DE CICLORRUTA SOBRE ANDÉN, EN ADOQUIN DE CONCRETO TRAFICO LIVIANO BASE MORTERO. INCLUYE RETIRO ADOQUIN E INSTALAR NUEVO, BORDILLO, SEÑALIZACIÓN, DEMARCACIÓN Y TRANSPORTE Y DISPOSICION DE ESCOMBROS A 21KM. | M2 | VALORES ESTIMATIVOS DE NECESIDADES DE CONSERVACION | NECESIDADES CICLORUTA SOBRE ANDEN | 245080 | 10118 | 245080
3582 | 10119 | MANTENIMIENTO RUTINARIO DE MALLA VIAL TRONCAL EN CONCRETO HIDRÁULICO, INCLUYE SELLO DE GRIETAS, SELLODO DE JUNTAS, LIMPIEZA DE POZOS, LIMPIEZA DE SUMIDEROS Y REALCE DE SARDINEL | M2 | VALORES ESTIMATIVOS DE NECESIDADES DE CONSERVACION | NECESIDADES MALLA VIAL TRONCAL | 20872 | 10119 | 20872
3583 | 10120 | RECONSTRUCCION DE CICLORUTA SOBRE ANDÉN, EN PAVIMENTO FLEXIBLE E=0,07 M. (INCLUYE DEMOLICIÓN RETIRO Y REEMPLAZO DEL MATERIAL, NIVELACIÓN Y COMPACTACIÓN, RIEGO, IMPRIMACIÓN, GEOTEXTIL, BORDILLO, SEÑALIZACIÓN, DEMARCACIÓN Y TRANSPORTE Y DISPOSICION DE ESCOMBROS A 21KM. ). | M2 | VALORES ESTIMATIVOS DE NECESIDADES DE CONSERVACION | NECESIDADES CICLORUTA SOBRE ANDEN | 221195 | 10120 | 221195
3584 | 10121 | RECONSTRUCCION DE CICLORRUTA SOBRE ANDÉN, EN ADOQUIN DE ARCILLA SOBRE MORTERO. INCLUYE RETIRO ADOQUIN E INSTALAR NUEVO, NIVELACIÓN Y COMPACTACIÓN, RIEGO, IMPRIMACIÓN, GEOTEXTIL, BORDILLO, SEÑALIZACIÓN, DEMARCACIÓN Y TRANSPORTE Y DISPOSICION DE ESCOMBROS A 21KM. ). | M2 | VALORES ESTIMATIVOS DE NECESIDADES DE CONSERVACION | NECESIDADES CICLORUTA SOBRE ANDEN | 252946 | 10121 | 252946
3585 | 10122 | RECONSTRUCCION DE CICLORRUTA SOBRE ANDÉN, EN CONCRETO. (INCLUYE DEMOLICIÓN RETIRO Y REEMPLAZO DEL MATERIAL, NIVELACIÓN Y COMPACTACIÓN, RIEGO, IMPRIMACIÓN, GEOTEXTIL, BORDILLO, SEÑALIZACIÓN, DEMARCACIÓN Y TRANSPORTE Y DISPOSICION DE ESCOMBROS A 21KM. ). | M2 | VALORES ESTIMATIVOS DE NECESIDADES DE CONSERVACION | NECESIDADES CICLORUTA SOBRE ANDEN | 255320 | 10122 | 255320
3586 | 10123 | RECONSTRUCCION DE CICLORRUTA SOBRE ANDÉN, EN ADOQUIN DE CONCRETO SOBRE MORTERO. INCLUYE RETIRO ADOQUIN E INSTALAR NUEVO, NIVELACIÓN Y COMPACTACIÓN, RIEGO, IMPRIMACIÓN, GEOTEXTIL, BORDILLO, SEÑALIZACIÓN, DEMARCACIÓN Y TRANSPORTE Y DISPOSICION DE ESCOMBROS A 21KM. ). | M2 | VALORES ESTIMATIVOS DE NECESIDADES DE CONSERVACION | NECESIDADES CICLORUTA SOBRE ANDEN | 274227 | 10123 | 274227
3587 | 10124 | RECONSTRUCCION ESPACIO PUBLICO EN TABLETA A-20. INCLUYE RETIRO TABLETA E INSTALAR NUEVA, INCLUYE SARDINEL, BORDILLO, EXCAVACIÓN, NIVELACIÓN Y COMPACTACIÓN DE SUBRASANTE, TRANSPORTE Y DISPOSICION DE ESCOMBROS A 21KM. | M2 | VALORES ESTIMATIVOS DE NECESIDADES DE CONSERVACION | NECESIDADES ESPACIO PUBLICO - RECONSTRUCCION | 344882 | 10124 | 344882
3588 | 10125 | RECONSTRUCCIÓN ESPACIO PUBLICO EN ADOQUIN DE PIEDRA. INCLUYE RETIRO ADOQUIN E INSTALAR NUEVO, EXCAVACIÓN, BORDILLO, SARDINEL, TRANSPORTE Y DISPOSICION DE ESCOMBROS A 21KM. | M2 | VALORES ESTIMATIVOS DE NECESIDADES DE CONSERVACION | NECESIDADES ESPACIO PUBLICO - RECONSTRUCCION | 400530 | 10125 | 400530
3589 | 10126 | RECONSTRUCCION ESPACIO PUBLICO EN ADOQUIN ECOLOGICO EN CONCRETO DE 40 X 40 X 8CM - GRAMOQUIN, SOBRE ARENA. INCLUYE RETIRO ADOQUIN E INSTALAR NUEVO, INCLUYE SARDINEL, BORDILLO, EXCAVACIÓN, NIVELACIÓN Y COMPACTACIÓN DE SUBRASANTE, TRANSPORTE Y DISPOSICION DE ESCOMBROS A 21KM. | M2 | VALORES ESTIMATIVOS DE NECESIDADES DE CONSERVACION | NECESIDADES ESPACIO PUBLICO - RECONSTRUCCION | 325657 | 10126 | 325657
3590 | 10127 | RECONSTRUCCIÓN DE MALLA VIAL ARTERIAL EN PAVIMENTO FLEXIBLE e=0.26, INCLUYE DEMOLICIÓN, EXCAVACIÓN, ESTABILIZACIÓN DE SUBRASANTE, IMPRIMACIÓN, RIEGO, DEMARCACIÓN, TRANSPORTE Y DISPOSICION DE ESCOMBROS A 21KM. | M2 | VALORES ESTIMATIVOS DE NECESIDADES DE CONSERVACION | NECESIDADES MALLA VIAL ARTERIAL | 549990 | 10127 | 549990
3591 | 10128 | RECONSTRUCCIÓN DE MALLA VIAL ARTERIAL EN PAVIMENTO HIDRÁULICO MR 45 e=0.30, INCLUYE DEMOLICIÓN, EXCAVACIÓN, ESTABILIZACIÓN DE SUBRASANTE, CURADO, CORTE DE PAVIMENTO, DEMARCACIÓN, TRANSPORTE Y DISPOSICION DE ESCOMBROS A 21KM. | M2 | VALORES ESTIMATIVOS DE NECESIDADES DE CONSERVACION | NECESIDADES MALLA VIAL ARTERIAL | 569654 | 10128 | 569654
3592 | 10129 | REHABILITACION DE MALLA VIAL ARTERIAL EN PAVIMENTO FLEXIBLE e=0.26, INCLUYE DEMOLICIÓN, EXCAVACIÓN, IMPRIMACIÓN, RIEGO, DEMARCACIÓN, TRANSPORTE Y DISPOSICION DE ESCOMBROS A 21KM. | M2 | VALORES ESTIMATIVOS DE NECESIDADES DE CONSERVACION | NECESIDADES MALLA VIAL ARTERIAL | 507507 | 10129 | 507507
3593 | 10130 | REHABILITACION DE MALLA VIAL ARTERIAL EN PAVIMENTO HIDRAULICO MR 45 e=0.25, INCLUYE DEMOLICIÓN, EXCAVACIÓN, CURADO, CORTE DE PAVIMENTO, DEMARCACIÓN, TRANSPORTE Y DISPOSICION DE ESCOMBROS A 21KM. | M2 | VALORES ESTIMATIVOS DE NECESIDADES DE CONSERVACION | NECESIDADES MALLA VIAL ARTERIAL | 517142 | 10130 | 517142
3594 | 10131 | MANTENIMIENTO PERIODICO DE MALLA VIAL ARTERIAL EN CONCRETO ASFALTICO (INCLUYE 5% BACHEO, 95% FRESADO Y REPOSICION CARPETA) HORARIO NOCTURNO, INCLUYE LIMPIEZA DE POZOS, LIMPIEZA DE SUMIDEROS, RIEGO, IMPRIMACIÓN, DEMARCACIÓN, TRANSPORTE Y DISPOSICION DE ESCOMBROS A 21KM. | M2 | VALORES ESTIMATIVOS DE NECESIDADES DE CONSERVACION | NECESIDADES MALLA VIAL ARTERIAL | 160473 | 10131 | 160473
3595 | 10132 | MANTENIMIENTO PERIODICO DE MALLA VIAL ARTERIAL EN CONCRETO HIDRAULICO HORARIO NOCTURNO, INCLUYE DEMOLICIÓN, EXCAVACIÓN, LIMPIEZA DE POZOS, LIMPIEZA DE SUMIDEROS, CURADO, DEMARCACIÓN, TRANSPORTE Y DISPOSICION DE ESCOMBROS A 21KM. | M2 | VALORES ESTIMATIVOS DE NECESIDADES DE CONSERVACION | NECESIDADES MALLA VIAL ARTERIAL | 211976 | 10132 | 211976
3596 | 10133 | MANTENIMIENTO RUTINARIO DE MALLA VIAL ARTERIAL EN CONCRETO ASFALTICO, INCLUYE LIMPIEZA DE POZOS, LIMPIEZA DE SUMIDEROS, SELLO DE GRIETOS, SELLO DE FISURAS, REALCE DE SARDINEL Y PARCHEO. | M2 | VALORES ESTIMATIVOS DE NECESIDADES DE CONSERVACION | NECESIDADES MALLA VIAL ARTERIAL | 35276 | 10133 | 35276
3597 | 10134 | MANTENIMIENTO RUTINARIO DE MALLA VIAL ARTERIAL EN CONCRETO HIDRÁULICO, INCLUYE LIMPIEZA DE POZOS, LIMPIEZA DE SUMIDEROS, SELLO DE GRIETOS, SELLO DE FISURAS Y REALCE DE SARDINEL. | M2 | VALORES ESTIMATIVOS DE NECESIDADES DE CONSERVACION | NECESIDADES MALLA VIAL ARTERIAL | 19689 | 10134 | 19689
3598 | 10135 | RECONSTRUCCION DE MALLA VIAL INTERMEDIA EN PAVIMENTO FLEXIBLE e=0.17 (NO INCLUYE SARDINEL), INCLUYE DEMOLICIÓN, EXCAVACIÓN, ESTABILIZACIÓN DE SUBRASANTE, RIEGO, IMPRIMACIÓN, DEMARCACIÓN, TRANSPORTE Y DISPOSICION DE ESCOMBROS A 21KM. | M2 | VALORES ESTIMATIVOS DE NECESIDADES DE CONSERVACION | NECESIDADES MALLA VIAL INTERMEDIA | 487424 | 10135 | 487424
3599 | 10136 | RECONSTRUCCIÓN DE MALLA VIAL INTERMEDIA EN LOSAS EN CONCRETO HIDRÁULICO MR-45 e=0.20m (NO INCLUYE SARDINEL), INCLUYE DEMOLICIÓN, EXCAVACIÓN, CORTE DE PAVIMENTO, SELLADO DE JUNTAS, CURADO, ESTABILIZACIÓN DE SUBRASANTE, DEMARCACIÓN, TRANSPORTE Y DISPOSICION DE ESCOMBROS A 21KM. | M2 | VALORES ESTIMATIVOS DE NECESIDADES DE CONSERVACION | NECESIDADES MALLA VIAL INTERMEDIA | 531095 | 10136 | 531095
3600 | 10137 | REHABILITACIÓN DE MALLA VIAL INTERMEDIA EN PAVIMENTO FLEXIBLE e= 0.17m (NO INCLUYE SARDINEL), INCLUYE DEMOLICIÓN, EXCAVACIÓN, RIEGO, IMPRIMACIÓN, DEMARCACIÓN, TRANSPORTE Y DISPOSICION DE ESCOMBROS A 21KM. | M2 | VALORES ESTIMATIVOS DE NECESIDADES DE CONSERVACION | NECESIDADES MALLA VIAL INTERMEDIA | 390101 | 10137 | 390101
3601 | 10138 | REHABILITACIÓN DE MALLA VIAL INTERMEDIA EN PAVIMENTO RÍGIDO: LOSAS EN CONCRETO HIDRÁULICO MR-45 e=0.20m (NO INCLUYE SARDINEL), INCLUYE DEMOLICIÓN, EXCAVACIÓN, CORTE DE PAVIMENTO, SELLADO DE JUNTAS, CURADO, DEMARCACIÓN, TRANSPORTE Y DISPOSICION DE ESCOMBROS A 21KM. | M2 | VALORES ESTIMATIVOS DE NECESIDADES DE CONSERVACION | NECESIDADES MALLA VIAL INTERMEDIA | 482401 | 10138 | 482401
3602 | 10139 | MANTENIMIENTO PERIÓDICO DE MALLA VIAL INTERMEDIA EN CONCRETO ASFÁLTICO, (INCLUYE 50% BACHEO-3 ML SELLO DE GRIETAS, LIMPIEZA DE SUMIDEROS, LIMPIEZA DE POZOS, TRANSPORTE Y DISPOSICION DE ESCOMBROS A 21KM. HORARIO NOCTURNO | M2 | VALORES ESTIMATIVOS DE NECESIDADES DE CONSERVACION | NECESIDADES MALLA VIAL INTERMEDIA | 108638 | 10139 | 108638
3603 | 10140 | MANTENIMIENTO PERIÓDICO DE MALLA VIAL INTERMEDIA EN CONCRETO HIDRÁULICO, INCLUYE LIMPIEZA DE POZOS Y SUMIDEROS, REPOSICION DE LOSAS, SELLO DE JUNTAS, TRANSPORTE Y DISPOSICION DE ESCOMBROS A 21KM. HORARIO NOCTURNO | M2 | VALORES ESTIMATIVOS DE NECESIDADES DE CONSERVACION | NECESIDADES MALLA VIAL INTERMEDIA | 211981 | 10140 | 211981
3604 | 10141 | MANTENIMIENTO RUTINARIO DE MALLA VIAL INTERMEDIA EN CONCRETO ASFÁLTICO (INCLUYE SELLO DE FISURAS, SELLO DE GRIETAS, LIMPIEZA DE SUMIDEROS Y LIMPIEZA DE POZOS) | M2 | VALORES ESTIMATIVOS DE NECESIDADES DE CONSERVACION | NECESIDADES MALLA VIAL INTERMEDIA | 12408 | 10141 | 12408
3605 | 10142 | MANTENIMIENTO RUTINARIO DE MALLA VIAL INTERMEDIA EN CONCRETO HIDRAULICO, (INCLUYE SELLO JUNTAS, SELLO DE FISURAS, LIMPIEZA DE SUMIDEROS Y LIMPIEZA DE POZOS) | M2 | VALORES ESTIMATIVOS DE NECESIDADES DE CONSERVACION | NECESIDADES MALLA VIAL INTERMEDIA | 12709 | 10142 | 12709
3606 | 10143 | REHABILITACION DE ESPACIO PÚBLICO EN CONCRETO GRAVA COMÚN DE 3000 PSI. INCLUYE DEMOLICIÓN RETIRO Y REEMPLAZO DEL MATERIAL, EXCAVACIÓN, SARDINEL, BORDILLO, TRANSPORTE Y DISPOSICION DE ESCOMBROS A 21. | M2 | VALORES ESTIMATIVOS DE NECESIDADES DE CONSERVACION | NECESIDADES ESPACIO PUBLICO - REHABILITACION | 285037 | 10143 | 285037
3607 | 10144 | RECONSTRUCCION DE MALLA VIAL LOCAL EN PAVIMENTO FLEXIBLE e=0.17 (NO INCLUYE SARDINEL), INCLUYE DEMOLICIÓN, EXCAVACIÓN, ESTABILIZACIÓN DE SUBRASANTE, IMPRIMACIÓN, RIEGO, DEMARCACIÓN, TRANSPORTE Y DISPOSICION DE ESCOMBROS A 21. | M2 | VALORES ESTIMATIVOS DE NECESIDADES DE CONSERVACION | NECESIDADES MALLA VIAL LOCAL | 452554 | 10144 | 452554
3608 | 10145 | REHABILITACIÓN DE ESPACIO PÚBLICO EN CONCRETO ESTAMPADO INCLUYE DEMOLICIÓN RETIRO Y REEMPLAZO DEL MATERIAL, EXCAVACIÓN, JUEGO DE MOLDES, CURADOR, DESMOLDANTE, TRANSPORTE Y DISPOSICION DE ESCOMBROS A 21KM. | M2 | VALORES ESTIMATIVOS DE NECESIDADES DE CONSERVACION | NECESIDADES ESPACIO PUBLICO - REHABILITACION | 292684 | 10145 | 292684
3609 | 10146 | REHABILITACION DE ESPACIO PUBLICO EN ADOQUIN DE ARCILLA TRAFICO LIVIANO SOBRE MORTERO. RETIRO ADOQUIN E INSTALAR NUEVO, INCLUYE EXCAVACIÓN, SARDINEL, BORDILLO, TRANSPORTE Y DISPOSICION DE ESCOMBROS A 21KM. | M2 | VALORES ESTIMATIVOS DE NECESIDADES DE CONSERVACION | NECESIDADES ESPACIO PUBLICO - REHABILITACION | 297016 | 10146 | 297016
3610 | 10147 | RECONSTRUCCIÓN DE MALLA VIAL LOCAL EN LOSAS EN CONCRETO HIDRÁULICO MR-45 e=0.20m (NO INCLUYE SARDINEL), INCLUYE EXCAVACIÓN, ESTABILIZACIÓN DE SUBRASANTE, CORTE DE PAVIMENTO, CURADO, SELLO DE JUNTAS, TRANSPORTE Y DISPOSICION DE ESCOMBROS A 21KM. | M2 | VALORES ESTIMATIVOS DE NECESIDADES DE CONSERVACION | NECESIDADES MALLA VIAL LOCAL | 470243 | 10147 | 470243
3611 | 10148 | REHABILITACION DE ESPACIO PÚBLICO EN ADOQUIN DE ARCILLA TRAFICO PESADO SOBRE MORTERO. RETIRO ADOQUIN E INSTALAR NUEVO, INCLUYE EXCAVACIÓN, SARDINEL, BORDILLO, TRANSPORTE Y DISPOSICION DE ESCOMBROS A 21KM. | M2 | VALORES ESTIMATIVOS DE NECESIDADES DE CONSERVACION | NECESIDADES ESPACIO PUBLICO - REHABILITACION | 314037 | 10148 | 314037
3612 | 10149 | REHABILITACION DE ESPACIO PÚBLICO EN ADOQUIN DE CONCRETO TRAFICO LIVIANO BASE MORTERO. RETIRO ADOQUIN E INSTALAR NUEVO, INCLUYE EXCAVACIÓN, SARDINEL, BORDILLO, TRANSPORTE Y DISPOSICION DE ESCOMBROS A 21KM. | M2 | VALORES ESTIMATIVOS DE NECESIDADES DE CONSERVACION | NECESIDADES ESPACIO PUBLICO - REHABILITACION | 319932 | 10149 | 319932
3613 | 10150 | REHABILITACION DE ESPACIO PÚBLICO EN ADOQUIN DE CONCRETO TRAFICO PESADO (20X10X8CM) BASE MORTERO. RETIRO ADOQUIN E INSTALAR NUEVO, INCLUYE SARDINEL, BORDILLO, EXCAVACIÓN, TRANSPORTE Y DISPOSICION DE ESCOMBROS A 21KM. | M2 | VALORES ESTIMATIVOS DE NECESIDADES DE CONSERVACION | NECESIDADES ESPACIO PUBLICO - REHABILITACION | 336549 | 10150 | 336549
3614 | 10151 | REHABILITACION DE ESPACIO PÚBLICO EN LOSETA SOBRE MORTERO. RETIRO ADOQUIN E INSTALAR NUEVO, INCLUYE SARDINEL, BORDILLO, EXCAVACIÓN, TRANSPORTE Y DISPOSICION DE ESCOMBROS A 21KM. | M2 | VALORES ESTIMATIVOS DE NECESIDADES DE CONSERVACION | NECESIDADES ESPACIO PUBLICO - REHABILITACION | 318141 | 10151 | 318141
3615 | 10152 | REHABILITACION DE ESPACIO PÚBLICO EN ADOQUÍN DE PIEDRA SOBRE MORTERO. RETIRO ADOQUIN E INSTALAR NUEVO, INCLUYE SARDINEL, BORDILLO, EXCAVACIÓN, TRANSPORTE Y DISPOSICION DE ESCOMBROS A 21KM. | M2 | VALORES ESTIMATIVOS DE NECESIDADES DE CONSERVACION | NECESIDADES ESPACIO PUBLICO - REHABILITACION | 371794 | 10152 | 371794
3616 | 10153 | REHABILITACIÓN DE MALLA VIAL LOCAL EN PAVIMENTO FLEXIBLE e= 0.17m (NO INCLUYE SARDINEL), INCLUYE DEMOLICIÓN, EXCAVACIÓN, IMPRIMACIÓN, RIEGO, DEMARCACIÓN, TRANSPORTE Y DISPOSICION DE ESCOMBROS A 21KM. | M2 | VALORES ESTIMATIVOS DE NECESIDADES DE CONSERVACION | NECESIDADES MALLA VIAL LOCAL | 353515 | 10153 | 353515
3617 | 10154 | REHABILITACIÓN DE MALLA VIAL LOCAL EN PAVIMENTO RÍGIDO: LOSAS EN CONCRETO HIDRÁULICO MR-45 e=0.20m (NO INCLUYE SARDINEL) | M2 | VALORES ESTIMATIVOS DE NECESIDADES DE CONSERVACION | NECESIDADES MALLA VIAL LOCAL | 416478 | 10154 | 416478
3618 | 10155 | MANTENIMIENTO PERIÓDICO DE MALLA VIAL LOCAL EN CONCRETO ASFÁLTICO, (INCLUYE 50% BACHEO-3 ML SELLO DE GRIETAS, LIMPIEZA DE SUMIDEROS Y LIMPIEZA DE POZOS | M2 | VALORES ESTIMATIVOS DE NECESIDADES DE CONSERVACION | NECESIDADES MALLA VIAL LOCAL | 93777 | 10155 | 93777
3619 | 10156 | MANTENIMIENTO PERIÓDICO DE MALLA VIAL LOCAL EN CONCRETO HIDRÁULICO, INCLUYE DEMOLICIÓN, EXCAVACIÓN, LIMPIEZA DE POZOS Y SUMIDEROS, REPOSICION DE LOSAS Y SELLO DE JUNTAS, DEMARCACIÓN, TRANSPORTE Y DISPOSICION DE ESCOMBROS A 21KM. | M2 | VALORES ESTIMATIVOS DE NECESIDADES DE CONSERVACION | NECESIDADES MALLA VIAL LOCAL | 209447 | 10156 | 209447
3620 | 10157 | MANTENIMIENTO RUTINARIO DE MALLA VIAL LOCAL EN CONCRETO ASFÁLTICO, (INCLUYE 1 ML SELLO DE FISURAS, LIMPIEZA DE SUMIDEROS Y LIMPIEZA DE POZOS) | M2 | VALORES ESTIMATIVOS DE NECESIDADES DE CONSERVACION | NECESIDADES MALLA VIAL LOCAL | 12408 | 10157 | 12408
3621 | 10158 | MANTENIMIENTO RUTINARIO DE MALLA VIAL LOCAL EN CONCRETO HIDRAULICO, (INCLUYE SELLO JUNTAS, SELLO DE FISURAS, LIMPIEZA DE SUMIDEROS Y LIMPIEZA DE POZOS) | M2 | VALORES ESTIMATIVOS DE NECESIDADES DE CONSERVACION | NECESIDADES MALLA VIAL LOCAL | 12709 | 10158 | 12709
3622 | 10159 | REHABILITACION DE ESPACIO PÚBLICO EN TABLETA A-20 SOBRE MORTERO. RETIRO ADOQUIN E INSTALAR NUEVO, INCLUYE EXCAVACIÓN, SARDINEL, BORDILLO, TRANSPORTE Y DISPOSICION DE ESCOMBROS A 21KM. | M2 | VALORES ESTIMATIVOS DE NECESIDADES DE CONSERVACION | NECESIDADES ESPACIO PUBLICO - REHABILITACION | 316146 | 10159 | 316146
3623 | 10160 | REHABILITACION DE ESPACIO PUBLICO EN ADOQUIN ECOLOGICO EN CONCRETO DE 40 X 40 X 8CM - GRAMOQUIN, SOBRE ARENA. RETIRO ADOQUIN E INSTALAR NUEVO, INCLUYE EXCAVACIÓN, SARDINEL, BORDILLO, TRANSPORTE Y DISPOSICION DE ESCOMBROS A 21KM. | M2 | VALORES ESTIMATIVOS DE NECESIDADES DE CONSERVACION | NECESIDADES ESPACIO PUBLICO - REHABILITACION | 313506 | 10160 | 313506
3624 | 10161 | MANTENIMIENTO PERIODICO DE ESPACIO PÚBLICO EN CONCRETO INCLUYE DEMOLICIÓN, RETIRO Y REEMPLAZO DEL MATERIAL, TRANSPORTE Y DISPOSICION DE ESCOMBROS A 21KM. | M2 | VALORES ESTIMATIVOS DE NECESIDADES DE CONSERVACION | NECESIDADES ESPACIO PUBLICO - MANTENIMIENTO PERIODICO | 113991 | 10161 | 113991
3625 | 10162 | MANTENIMIENTO PERIODICO DE ESPACIO PÚBLICO EN CONCRETO ESTAMPADO INCLUYE DEMOLICIÓN, RETIRO Y REEMPLAZO DEL MATERIAL, JUEGO DE MOLDES, CURADOR, DESMOLDANTE, TRANSPORTE Y DISPOSICION DE ESCOMBROS A 21KM. | M2 | VALORES ESTIMATIVOS DE NECESIDADES DE CONSERVACION | NECESIDADES ESPACIO PUBLICO - MANTENIMIENTO PERIODICO | 121638 | 10162 | 121638
3626 | 10163 | MANTENIMIENTO PERIODICO ESPACIO PÚBLICO EN ADOQUÍN DE ARCILLA TRAFICO LIVIANO SOBRE MORTERO. INCLUYE RETIRO Y LIMPIEZA ADOQUÍN E INSTALAR NUEVO,TRANSPORTE Y DISPOSICION DE ESCOMBROS A 21KM. | M2 | VALORES ESTIMATIVOS DE NECESIDADES DE CONSERVACION | NECESIDADES ESPACIO PUBLICO - MANTENIMIENTO PERIODICO | 65172 | 10163 | 65172
3627 | 10164 | MANTENIMIENTO PERIODICO DE ESPACIO PUBLICO ADOQUIN DE ARCILLA TRAFICO PESADO SOBRE MORTERO. INCLUYE RETIRO Y LIMPIEZA ADOQUÍN E INSTALAR NUEVO,TRANSPORTE Y DISPOSICION DE ESCOMBROS A 21KM.. | M2 | VALORES ESTIMATIVOS DE NECESIDADES DE CONSERVACION | NECESIDADES ESPACIO PUBLICO - MANTENIMIENTO PERIODICO | 121957 | 10164 | 121957
3628 | 10165 | MANTENIMIENTO PERIODICO ESPACIO PÚBLICO EN ADOQUÍN DE CONCRETO TR. PESADO SOBRE MORTERO. INCLUYE RETIRO Y LIMPIEZA ADOQUÍN E INSTALAR NUEVO. EMBOQUILLADA CON ARENA CEMENTO 5:1., TRANSPORTE Y DISPOSICION DE ESCOMBROS A 21KM. | M2 | VALORES ESTIMATIVOS DE NECESIDADES DE CONSERVACION | NECESIDADES ESPACIO PUBLICO - MANTENIMIENTO PERIODICO | 151459 | 10165 | 151459
3629 | 10166 | MANTENIMIENTO PERIODICO DE ESPACIO PUBLICO LOSETA A-50 SOBRE MORTERO. INCLUYE RETIRO LOSETA E INSTALAR NUEVA, TRANSPORTE Y DISPOSICION DE ESCOMBROS A 21KM. | M2 | VALORES ESTIMATIVOS DE NECESIDADES DE CONSERVACION | NECESIDADES ESPACIO PUBLICO - MANTENIMIENTO PERIODICO | 141810 | 10166 | 141810
3630 | 10167 | MANTENIMIENTO PERIODICO DE ESPACIO PUBLICO EN TABLETA A-20 SOBRE MORTERO. INCLUYE RETIRO TABLETA E INSTALAR NUEVA, TRANSPORTE Y DISPOSICION DE ESCOMBROS A 21KM. | M2 | VALORES ESTIMATIVOS DE NECESIDADES DE CONSERVACION | NECESIDADES ESPACIO PUBLICO - MANTENIMIENTO PERIODICO | 139436 | 10167 | 139436
3631 | 10168 | MANTENIMIENTO PERIODICO DE ESPACIO PUBLICO ADOQUÍN DE PIEDRA SOBRE MORTERO. INCLUYE RETIRO DE ADOQUÍN E INSTALAR NUEVO, TRANSPORTE Y DISPOSICION DE ESCOMBROS A 21KM. | M2 | VALORES ESTIMATIVOS DE NECESIDADES DE CONSERVACION | NECESIDADES ESPACIO PUBLICO - MANTENIMIENTO PERIODICO | 205909 | 10168 | 205909
3632 | 10169 | MANTENIMIENTO PERIODICO DE ESPACIO PUBLICO EN ADOQUIN ECOLOGICO EN CONCRETO DE 40 X 40 X 8CM - GRAMOQUIN, SOBRE ARENA. INCL. RETIRO ADOQUIN E INSTALAR NUEVO, TRANSPORTE Y DISPOSICION DE ESCOMBROS A 21KM. | M2 | VALORES ESTIMATIVOS DE NECESIDADES DE CONSERVACION | NECESIDADES ESPACIO PUBLICO - MANTENIMIENTO PERIODICO | 123639 | 10169 | 123639
3633 | 10170 | MANTENIMIENTO RUTINARIO DE ESPACIO PÚBLICO EN ADOQUÍN O LOSETA INCLUYE SELLO DE JUNTAS, BARRIDO, RETIRO MANUAL DE CAPA VEGETAL Y TRANSPORTE Y DISPOSICION DE ESCOMBROS A 21KM. | M2 | VALORES ESTIMATIVOS DE NECESIDADES DE CONSERVACION | NECESIDADES ESPACIO PUBLICO - MANTENIMIENTO RUTINARIO | 3640 | 10170 | 3640
3634 | 10171 | MANTENIMIENTO RUTINARIO DE ESPACIO PÚBLICO EN CONCRETO INCLUYE SELLO DE JUNTAS Y RETIRO MANUAL DE CAPA VEGETAL, TRANSPORTE Y DISPOSICION DE ESCOMBROS A 21KM. | M2 | VALORES ESTIMATIVOS DE NECESIDADES DE CONSERVACION | NECESIDADES ESPACIO PUBLICO - MANTENIMIENTO RUTINARIO | 15814 | 10171 | 15814
3635 | 10172 | MANTENIMIENTO RUTINARIO DE BICICARRIL EN PAVIMENTO FLEXIBLE SOBRE MALLA VIAL TRONCAL. INCLUYE SELLO DE GRIETAS, SELLO DE FISURAS, Y PARCHEO. | M2 | VALORES ESTIMATIVOS DE NECESIDADES DE CONSERVACION | NECESIDADES CICLORUTA SOBRE CALZADA (BICICARRIL) | 19163 | 10172 | 19163
3636 | 10173 | MANTENIMIENTO RUTINARIO DE BICICARRIL EN CONCRETO SOBRE MALLA VIAL TRONCAL. INCLUYE SELLO DE JUNTAS Y RETIRO MANUAL DE CAPA VEGETAL, TRANSPORTE Y DISPOSICION DE ESCOMBROS A 21KM. | M2 | VALORES ESTIMATIVOS DE NECESIDADES DE CONSERVACION | NECESIDADES CICLORUTA SOBRE CALZADA (BICICARRIL) | 15806 | 10173 | 15806
3637 | 10174 | MANTENIMIENTO RUTINARIO DE BICICARRIL EN PAVIMENTO FLEXIBLE SOBRE MALLA VIAL ARTERIAL. INCLUYE SELLO DE GRIETAS, SELLO DE FISURAS, Y PARCHEO. | M2 | VALORES ESTIMATIVOS DE NECESIDADES DE CONSERVACION | NECESIDADES CICLORUTA SOBRE CALZADA (BICICARRIL) | 19163 | 10174 | 19163
3638 | 10175 | MANTENIMIENTO RUTINARIO DE BICICARRIL EN CONCRETO SOBRE MALLA VIAL ARTERIAL. INCLUYE SELLO DE JUNTAS Y RETIRO MANUAL DE CAPA VEGETAL, TRANSPORTE Y DISPOSICION DE ESCOMBROS A 21KM. | M2 | VALORES ESTIMATIVOS DE NECESIDADES DE CONSERVACION | NECESIDADES CICLORUTA SOBRE CALZADA (BICICARRIL) | 24683 | 10175 | 24683
3639 | 10176 | MANTENIMIENTO RUTINARIO DE BICICARRIL EN ADOQUÍN SOBRE MALLA VIAL ARTERIAL. INCLUYE SELLO DE JUNTAS Y TRANSPORTE Y DISPOSICION DE ESCOMBROS A 21KM. | M2 | VALORES ESTIMATIVOS DE NECESIDADES DE CONSERVACION | NECESIDADES CICLORUTA SOBRE CALZADA (BICICARRIL) | 3661 | 10176 | 3661
3640 | 10177 | MANTENIMIENTO RUTINARIO DE BICICARRIL EN PAVIMENTO FLEXIBLE SOBRE MALLA VIAL INTERMEDIA. INCLUYE SELLO DE GRIETAS, SELLO DE FISURAS, Y PARCHEO. | M2 | VALORES ESTIMATIVOS DE NECESIDADES DE CONSERVACION | NECESIDADES CICLORUTA SOBRE CALZADA (BICICARRIL) | 19163 | 10177 | 19163
3641 | 10178 | MANTENIMIENTO RUTINARIO DE BICICARRIL EN CONCRETO SOBRE MALLA VIAL INTERMEDIA. INCLUYE SELLO DE JUNTAS, SELLO DE FISURAS, RETIRO MANUAL DE CAPA VEGETAL, TRANSPORTE Y DISPOSICION DE ESCOMBROS A 21KM. | M2 | VALORES ESTIMATIVOS DE NECESIDADES DE CONSERVACION | NECESIDADES CICLORUTA SOBRE CALZADA (BICICARRIL) | 24683 | 10178 | 24683
3642 | 10179 | MANTENIMIENTO RUTINARIO DE BICICARRIL EN PAVIMENTO FLEXIBLE SOBRE MALLA VIAL LOCAL. INCLUYE SELLO DE GRIETAS, SELLO DE FISURAS Y PARCHEO. | M2 | VALORES ESTIMATIVOS DE NECESIDADES DE CONSERVACION | NECESIDADES CICLORUTA SOBRE CALZADA (BICICARRIL) | 19163 | 10179 | 19163
3643 | 10180 | MANTENIMIENTO RUTINARIO DE BICICARRIL EN CONCRETO SOBRE MALLA VIAL LOCAL. INCLUYE SELLADO DE JUNTAS, SELLO DE FISURAS Y RETIRO MANUAL DE CAPA VEGETAL, TRANSPORTE Y DISPOSICION DE ESCOMBROS A 21KM. | M2 | VALORES ESTIMATIVOS DE NECESIDADES DE CONSERVACION | NECESIDADES CICLORUTA SOBRE CALZADA (BICICARRIL) | 24683 | 10180 | 24683
3644 | 10181 | MANTENIMIENTO RUTINARIO DE BICICARRIL EN ADOQUÍN SOBRE MALLA VIAL LOCAL. INCLUYE SELLO DE JUNTAS, TRANSPORTE Y DISPOSICION DE ESCOMBROS A 21KM. | M2 | VALORES ESTIMATIVOS DE NECESIDADES DE CONSERVACION | NECESIDADES CICLORUTA SOBRE CALZADA (BICICARRIL) | 3661 | 10181 | 3661
3645 | 10182 | MANTENIMIENTO PERIODICO DE BICICARRIL EN PAVIMENTO FLEXIBLE SOBRE MALLA VIAL TRONCAL. INCLUYE 5% BACHEO, 95% FRESADO Y REPOSICIÓN CARPETA, SELLO DE JUNTAS, DEMARCACION VIAL, ELEMENTO SEGREGADOR, TRANSPORTE Y DISPOSICION DE ESCOMBROS A 21KM. | M2 | VALORES ESTIMATIVOS DE NECESIDADES DE CONSERVACION | NECESIDADES CICLORUTA SOBRE CALZADA (BICICARRIL) | 357896 | 10182 | 357896
3646 | 10183 | MANTENIMIENTO PERIODICO DE BICICARRIL EN CONCRETO SOBRE MALLA VIAL TRONCAL. INCLUYE DEMOLICION, SELLADO DE JUNTAS, REPOSICIÓN DE LOSA, ELEMENTO SEGREGADOR, DEMARCACION, TRANSPORTE Y DISPOSICION DE ESCOMBROS A 21KM. | M2 | VALORES ESTIMATIVOS DE NECESIDADES DE CONSERVACION | NECESIDADES CICLORUTA SOBRE CALZADA (BICICARRIL) | 471425 | 10183 | 471425
3647 | 10184 | MANTENIMIENTO PERIODICO DE BICICARRIL EN PAVIMENTO FLEXIBLE SOBRE MALLA VIAL ARTERIAL. INCLUYE 5% BACHEO, 95% FRESADO Y REPOSICIÓN CARPETA, SELLO DE JUNTAS, DEMARCACION VIAL, ELEMENTO SEGREGADOR, TRANSPORTE Y DISPOSICION DE ESCOMBROS A 21KM. | M2 | VALORES ESTIMATIVOS DE NECESIDADES DE CONSERVACION | NECESIDADES CICLORUTA SOBRE CALZADA (BICICARRIL) | 414165 | 10184 | 414165
3648 | 10185 | MANTENIMIENTO PERIODICO DE BICICARRIL EN CONCRETO SOBRE MALLA VIAL ARTERIAL. INCLUYE DEMOLICION, SELLADO DE JUNTAS, REPOSICIÓN DE LOSA, ELEMENTO SEGREGADOR, DEMARCACION, TRANSPORTE Y DISPOSICION DE ESCOMBROS A 21KM. | M2 | VALORES ESTIMATIVOS DE NECESIDADES DE CONSERVACION | NECESIDADES CICLORUTA SOBRE CALZADA (BICICARRIL) | 471425 | 10185 | 471425
3649 | 10186 | MANTENIMIENTO PERIODICO DE BICICARRIL EN ADOQUÍN DE CONCRETO SOBRE MALLA VIAL ARTERIAL. INCLUYE RETIRO Y LIMPIEZA ADOQUÍN E INSTALAR NUEVO. EMBOQUILLADA CON ARENA CEMENTO 5:1. | M2 | VALORES ESTIMATIVOS DE NECESIDADES DE CONSERVACION | NECESIDADES CICLORUTA SOBRE CALZADA (BICICARRIL) | 149283 | 10186 | 149283
3650 | 10187 | MANTENIMIENTO PERIODICO DE BICICARRIL EN PAVIMENTO FLEXIBLE SOBRE MALLA VIAL INTERMEDIA. INCLUYE 5% BACHEO, 95% FRESADO Y REPOSICIÓN CARPETA, SELLO DE JUNTAS, DEMARCACION VIAL, ELEMENTO SEGREGADOR, TRANSPORTE Y DISPOSICION DE ESCOMBROS A 21KM. | M2 | VALORES ESTIMATIVOS DE NECESIDADES DE CONSERVACION | NECESIDADES CICLORUTA SOBRE CALZADA (BICICARRIL) | 358336 | 10187 | 358336
3651 | 10188 | MANTENIMIENTO PERIODICO DE BICICARRIL EN CONCRETO SOBRE MALLA VIAL INTERMEDIA. INCLUYE DEMOLICION, SELLADO DE JUNTAS, REPOSICIÓN DE LOSA, ELEMENTO SEGREGADOR, DEMARCACION, TRANSPORTE Y DISPOSICION DE ESCOMBROS A 21KM. | M2 | VALORES ESTIMATIVOS DE NECESIDADES DE CONSERVACION | NECESIDADES CICLORUTA SOBRE CALZADA (BICICARRIL) | 471425 | 10188 | 471425
3652 | 10189 | MANTENIMIENTO PERIODICO DE BICICARRIL EN PAVIMENTO FLEXIBLE SOBRE MALLA VIAL LOCAL. INCLUYE 5% BACHEO, 95% FRESADO Y REPOSICIÓN CARPETA, SELLO DE JUNTAS, DEMARCACION VIAL, ELEMENTO SEGREGADOR, TRANSPORTE Y DISPOSICION DE ESCOMBROS A 21KM. | M2 | VALORES ESTIMATIVOS DE NECESIDADES DE CONSERVACION | NECESIDADES CICLORUTA SOBRE CALZADA (BICICARRIL) | 358468 | 10189 | 358468
3653 | 10190 | MANTENIMIENTO PERIODICO DE BICICARRIL EN CONCRETO SOBRE MALLA VIAL LOCAL. INCLUYE DEMOLICION, SELLADO DE JUNTAS, REPOSICIÓN DE LOSA, ELEMENTO SEGREGADOR, DEMARCACION, TRANSPORTE Y DISPOSICION DE ESCOMBROS A 21KM. | M2 | VALORES ESTIMATIVOS DE NECESIDADES DE CONSERVACION | NECESIDADES CICLORUTA SOBRE CALZADA (BICICARRIL) | 471425 | 10190 | 471425
3654 | 10191 | MANTENIMIENTO PERIODICO DE BICICARRIL EN ADOQUÍN DE CONCRETO SOBRE MALLA VIAL LOCAL. INCLUYE RETIRO Y LIMPIEZA ADOQUÍN E INSTALAR NUEVO. EMBOQUILLADA CON ARENA CEMENTO 5:1., TRANSPORTE Y DISPOSICION DE ESCOMBROS A 21KM. | M2 | VALORES ESTIMATIVOS DE NECESIDADES DE CONSERVACION | NECESIDADES CICLORUTA SOBRE CALZADA (BICICARRIL) | 149283 | 10191 | 149283
3655 | 10192 | REHABILITACION DE BICICARRIL EN PAVIMENTO FLEXIBLE SOBRE MALLA VIAL TRONCAL. INCLUYE FRESADO, IMPRIMACION, RIEGO DE LIGA, GEOTEXTIL, ELEMENTO SEGREGADOR, DEMARCACION, TRANSPORTE Y DISPOSICION DE ESCOMBROS A 21KM. | M2 | VALORES ESTIMATIVOS DE NECESIDADES DE CONSERVACION | NECESIDADES CICLORUTA SOBRE CALZADA (BICICARRIL) | 705896 | 10192 | 705896
3656 | 10193 | REHABILITACION DE BICICARRIL EN CONCRETO SOBRE MALLA VIAL TRONCAL. INCLUYE DEMOLICION, SELLADO DE JUNTAS, GEOTEXTIL, ELEMENTO SEGREGADOR, DEMARCACION, TRANSPORTE Y DISPOSICION DE ESCOMBROS A 21KM. | M2 | VALORES ESTIMATIVOS DE NECESIDADES DE CONSERVACION | NECESIDADES CICLORUTA SOBRE CALZADA (BICICARRIL) | 545117 | 10193 | 545117
3657 | 10194 | REHABILITACION DE BICICARRIL EN PAVIMENTO FLEXIBLE SOBRE MALLA VIAL ARTERIAL. INCLUYE FRESADO, IMPRIMACION, RIEGO DE LIGA, GEOTEXTIL, ELEMENTO SEGREGADOR, DEMARCACION, TRANSPORTE Y DISPOSICION DE ESCOMBROS A 21KM. | M2 | VALORES ESTIMATIVOS DE NECESIDADES DE CONSERVACION | NECESIDADES CICLORUTA SOBRE CALZADA (BICICARRIL) | 721572 | 10194 | 721572
3658 | 10195 | REHABILITACION DE BICICARRIL EN CONCRETO SOBRE MALLA VIAL ARTERIAL. INCLUYE DEMOLICION, SELLADO DE JUNTAS, GEOTEXTIL, ELEMENTO SEGREGADOR, DEMARCACION, TRANSPORTE Y DISPOSICION DE ESCOMBROS A 21KM. | M2 | VALORES ESTIMATIVOS DE NECESIDADES DE CONSERVACION | NECESIDADES CICLORUTA SOBRE CALZADA (BICICARRIL) | 560793 | 10195 | 560793
3659 | 10196 | REHABILITACION DE BICICARRIL EN ADOQUIN DE CONCRETO SOBRE MALLA VIAL ARTERIAL. INCLUYE RETIRO ADOQUIN E INSTALAR NUEVO, INCLUYE EXCAVACIÓN, SUBBASE GRANULAR, ELEMENTO SEGREGADOR, DEMARCACIÓN, TRANSPORTE Y DISPOSICION DE ESCOMBROS A 21KM. | M2 | VALORES ESTIMATIVOS DE NECESIDADES DE CONSERVACION | NECESIDADES CICLORUTA SOBRE CALZADA (BICICARRIL) | 418901 | 10196 | 418901
3660 | 10197 | REHABILITACION DE BICICARRIL EN PAVIMENTO FLEXIBLE SOBRE MALLA VIAL INTERMEDIA. INCLUYE FRESADO, IMPRIMACION, RIEGO DE LIGA, GEOTEXTIL, ELEMENTO SEGREGADOR, DEMARCACION, TRANSPORTE Y DISPOSICION DE ESCOMBROS A 21KM. | M2 | VALORES ESTIMATIVOS DE NECESIDADES DE CONSERVACION | NECESIDADES CICLORUTA SOBRE CALZADA (BICICARRIL) | 612973 | 10197 | 612973
3661 | 10198 | REHABILITACION DE BICICARRIL EN CONCRETO SOBRE MALLA VIAL INTERMEDIA. INCLUYE DEMOLICION, SELLADO DE JUNTAS, GEOTEXTIL, ELEMENTO SEGREGADOR, DEMARCACION, TRANSPORTE Y DISPOSICION DE ESCOMBROS A 21KM. | M2 | VALORES ESTIMATIVOS DE NECESIDADES DE CONSERVACION | NECESIDADES CICLORUTA SOBRE CALZADA (BICICARRIL) | 594692 | 10198 | 594692
3662 | 10199 | REHABILITACION DE BICICARRIL EN PAVIMENTO FLEXIBLE SOBRE MALLA VIAL LOCAL. INCLUYE FRESADO, IMPRIMACION, RIEGO DE LIGA, GEOTEXTIL, ELEMENTO SEGREGADOR, DEMARCACION, TRANSPORTE Y DISPOSICION DE ESCOMBROS A 21KM. | M2 | VALORES ESTIMATIVOS DE NECESIDADES DE CONSERVACION | NECESIDADES CICLORUTA SOBRE CALZADA (BICICARRIL) | 541009 | 10199 | 541009
3663 | 10200 | REHABILITACION DE BICICARRIL EN CONCRETO SOBRE MALLA VIAL LOCAL. INCLUYE DEMOLICION, SELLADO DE JUNTAS, GEOTEXTIL, ELEMENTO SEGREGADOR, DEMARCACION, TRANSPORTE Y DISPOSICION DE ESCOMBROS A 21KM. | M2 | VALORES ESTIMATIVOS DE NECESIDADES DE CONSERVACION | NECESIDADES CICLORUTA SOBRE CALZADA (BICICARRIL) | 555225 | 10200 | 555225
3664 | 10201 | REHABILITACION DE BICICARRIL EN ADOQUIN DE CONCRETO SOBRE MALLA VIAL LOCAL. INCLUYE RETIRO ADOQUIN E INSTALAR NUEVO, INCLUYE EXCAVACIÓN, SUBBASE GRANULAR, ELEMENTO SEGREGADOR, DEMARCACIÓN, TRANSPORTE Y DISPOSICION DE ESCOMBROS A 21KM. | M2 | VALORES ESTIMATIVOS DE NECESIDADES DE CONSERVACION | NECESIDADES CICLORUTA SOBRE CALZADA (BICICARRIL) | 437469 | 10201 | 437469
3665 | 10202 | RECONSTRUCCION DE BICICARRIL EN PAVIMENTO FLEXIBLE SOBRE MALLA VIAL TRONCAL. INCLUYE FRESADO, EXCAVACION, BASE GRANULAR, SUBBASE, ESTABILIZACION DE SUBRASANTE, GEOTEXTIL, MEZCLA ASFALTICA, ELEMENTO SEGREGADOR, DEMARCACION, TRANSPORTE Y DISPOSICION DE ESCOMBROS A 21KM. | M2 | VALORES ESTIMATIVOS DE NECESIDADES DE CONSERVACION | NECESIDADES CICLORUTA SOBRE CALZADA (BICICARRIL) | 818944 | 10202 | 818944
3666 | 10203 | RECONSTRUCCION DE BICICARRIL EN CONCRETO SOBRE MALLA VIAL TRONCAL. INCLUYE DEMOLICION, EXCAVACION, ESTABILIZACION DE SUBRASANTE, SUBBASE, BASE GRANULAR, ACERO DE REFUERZO, LOSA DE CONCRETO, GEOTEXTIL, ELEMENTO SEGREGADOR, DEMARCACION, TRANSPORTE Y DISPOSICION DE ESCOMBROS A 21KM. | M2 | VALORES ESTIMATIVOS DE NECESIDADES DE CONSERVACION | NECESIDADES CICLORUTA SOBRE CALZADA (BICICARRIL) | 698559 | 10203 | 698559
3667 | 10204 | RECONSTRUCCION DE BICICARRIL EN PAVIMENTO FLEXIBLE SOBRE MALLA VIAL ARTERIAL. INCLUYE FRESADO, EXCAVACION, BASE GRANULAR, SUBBASE, ESTABILIZACION DE SUBRASANTE, GEOTEXTIL, MEZCLA ASFALTICA, ELEMENTO SEGREGADOR, DEMARCACION, TRANSPORTE Y DISPOSICION DE ESCOMBROS A 21KM. | M2 | VALORES ESTIMATIVOS DE NECESIDADES DE CONSERVACION | NECESIDADES CICLORUTA SOBRE CALZADA (BICICARRIL) | 818944 | 10204 | 818944
3668 | 10205 | RECONSTRUCCION DE BICICARRIL EN CONCRETO SOBRE MALLA VIAL ARTERIAL. INCLUYE DEMOLICION, EXCAVACION, ESTABILIZACION DE SUBRASANTE, SUBBASE, BASE GRANULAR, ACERO DE REFUERZO, LOSA DE CONCRETO, GEOTEXTIL, ELEMENTO SEGREGADOR, DEMARCACION, TRANSPORTE Y DISPOSICION DE ESCOMBROS A 21KM. | M2 | VALORES ESTIMATIVOS DE NECESIDADES DE CONSERVACION | NECESIDADES CICLORUTA SOBRE CALZADA (BICICARRIL) | 712541 | 10205 | 712541
3669 | 10206 | RECONSTRUCCIÓN DE BICICARRIL EN ADOQUIN DE CONCRETO SOBRE MALLA VIAL ARTERIAL. INCLUYE RETIRO ADOQUIN E INSTALAR NUEVO. INCLUYE EXCAVACION, ESTABILIZACION DE SUBRASANTE, SUBBASE, BASE GRANULAR, GEOTEXTIL, ELEMENTO SEGREGADOR, DEMARCACION, TRANSPORTE Y DISPOSICION DE ESCOMBROS A 21KM. | M2 | VALORES ESTIMATIVOS DE NECESIDADES DE CONSERVACION | NECESIDADES CICLORUTA SOBRE CALZADA (BICICARRIL) | 549815 | 10206 | 549815
3670 | 10207 | RECONSTRUCCION DE BICICARRIL EN PAVIMENTO FLEXIBLE SOBRE MALLA VIAL INTERMEDIA. INCLUYE FRESADO, EXCAVACION, BASE GRANULAR, SUBBASE, ESTABILIZACION DE SUBRASANTE, GEOTEXTIL, MEZCLA ASFALTICA, ELEMENTO SEGREGADOR, DEMARCACION, TRANSPORTE Y DISPOSICION DE ESCOMBROS A 21KM. | M2 | VALORES ESTIMATIVOS DE NECESIDADES DE CONSERVACION | NECESIDADES CICLORUTA SOBRE CALZADA (BICICARRIL) | 796572 | 10207 | 796572
3671 | 10208 | RECONSTRUCCION DE BICICARRIL EN CONCRETO SOBRE MALLA VIAL INTERMEDIA. INCLUYE DEMOLICION, EXCAVACION, ESTABILIZACION DE SUBRASANTE, SUBBASE, BASE GRANULAR, ACERO DE REFUERZO, LOSA DE CONCRETO, GEOTEXTIL, ELEMENTO SEGREGADOR, DEMARCACION, TRANSPORTE Y DISPOSICION DE ESCOMBROS A 21KM. | M2 | VALORES ESTIMATIVOS DE NECESIDADES DE CONSERVACION | NECESIDADES CICLORUTA SOBRE CALZADA (BICICARRIL) | 686964 | 10208 | 686964
3672 | 10209 | RECONSTRUCCION DE BICICARRIL EN PAVIMENTO FLEXIBLE SOBRE MALLA VIAL LOCAL. INCLUYE FRESADO, EXCAVACION, BASE GRANULAR, SUBBASE, ESTABILIZACION DE SUBRASANTE, GEOTEXTIL, MEZCLA ASFALTICA, ELEMENTO SEGREGADOR, DEMARCACION, TRANSPORTE Y DISPOSICION DE ESCOMBROS A 21KM. | M2 | VALORES ESTIMATIVOS DE NECESIDADES DE CONSERVACION | NECESIDADES CICLORUTA SOBRE CALZADA (BICICARRIL) | 692030 | 10209 | 692030
3673 | 10210 | RECONSTRUCCION DE BICICARRIL EN CONCRETO SOBRE MALLA VIAL LOCAL. INCLUYE DEMOLICION, EXCAVACION, ESTABILIZACION DE SUBRASANTE, SUBBASE, BASE GRANULAR, ACERO DE REFUERZO, LOSA DE CONCRETO, GEOTEXTIL, ELEMENTO SEGREGADOR, DEMARCACION, TRANSPORTE Y DISPOSICION DE ESCOMBROS A 21KM. | M2 | VALORES ESTIMATIVOS DE NECESIDADES DE CONSERVACION | NECESIDADES CICLORUTA SOBRE CALZADA (BICICARRIL) | 730554 | 10210 | 730554
3674 | 10211 | RECONSTRUCCIÓN DE BICICARRIL EN ADOQUIN DE CONCRETO SOBRE MALLA VIAL LOCAL. INCLUYE RETIRO ADOQUIN E INSTALAR NUEVO. INCLUYE EXCAVACION, ESTABILIZACION DE SUBRASANTE, SUBBASE, BASE GRANULAR, GEOTEXTIL, ELEMENTO SEGREGADOR, DEMARCACION, TRANSPORTE Y DISPOSICION DE ESCOMBROS A 21KM. | M2 | VALORES ESTIMATIVOS DE NECESIDADES DE CONSERVACION | NECESIDADES CICLORUTA SOBRE CALZADA (BICICARRIL) | 572168 | 10211 | 572168
3675 | 10212 | ESTUDIOS Y DISEÑOS PARA LA CONEXIÓN DE LA ALAMEDA EL PORVENIR CON AV. TERREROS – BICIPUENTE SOBRE LA QUEBRADA TIBANICA: MODULO DE SERVICIO AL CIUDADANO - REDEP M -141, SEGÚN CARTILLA DE MOBILIARIO URBANO 2007. (Incluye suministro e instalación) | UN | PROYECTO ESPECÍFICO | ESTUDIOS Y DISEÑOS PARA LA CONEXIÓN DE LA ALAMEDA EL PORVENIR CON AV. TERREROS – BICIPUENTE SOBRE LA QUEBRADA TIBANICA | 31654000 | 10212 | 31654000
3676 | 10213 | ESTUDIOS Y DISEÑOS PARA LA CONEXIÓN DE LA ALAMEDA EL PORVENIR CON AV. TERREROS – BICIPUENTE SOBRE LA QUEBRADA TIBANICA: BANCA MÁS BANCO ADOSABLE EN CONCRETO M-13A + M11-A, SEGÚN CARTILLA DE MOBILIARIO URBANO 2019. (Incluye transporte y puesta en Obra) | UN | PROYECTO ESPECÍFICO | ESTUDIOS Y DISEÑOS PARA LA CONEXIÓN DE LA ALAMEDA EL PORVENIR CON AV. TERREROS – BICIPUENTE SOBRE LA QUEBRADA TIBANICA | 3248700 | 10213 | 3248700
3677 | 10214 | PILOTE D=30 CM CONCRETO TREMIE DE 3000 PSI. (INCLUYE EXCAVACIÓN, TRANSPORTE Y DISPOSICIÓN FINAL DE ESCOMBROS EN SITIO AUTORIZADO A 21 KM, CARGUE Y RETIRO DE SOBRANTES, MOVILIZACIÓN, MONTAJE Y DESMONTAJE DE EQUIPO ENTRE PERFORACIONES DENTRO DE LA OBRA. SUMINISTRO Y COLOCACIÓN DEL CONCRETO CON BOMBA. | ML | CONCRETO Y ACERO PARA ESTRUCTURAS | CONCRETO PARA ESTRUCTURAS | 355203 | 10214 | 355203
3678 | 10215 | PROYECTO CONSTRUCCIÓN PUENTE PEATONAL AV. LAUREANO GOMEZ (AK 9) POR CALLE 112 - COLUMNA EN CONCRETO DE 4000 PSI (28 MPA) PREMEZCLADO, GRAVA COMÚN (INCLUYE SUMINISTRO, GRÚA TELESCÓPICA, BOMBEO. FORMALETA DESLIZANTE, COLOCACIÓN Y CURADO, NO INCLUYE REFUERZO). | M3 | PROYECTO ESPECÍFICO | CONSTRUCCIÓN PUENTE PEATONAL AV. LAUREANO GOMEZ (AK 9) POR CALLE 112 | 1045963 | 10215 | 1045963
3679 | 10216 | PROYECTO CONSTRUCCION PUENTE PEATONAL AV. LAUREANO GOMEZ (AK 9) POR CALLE 112 - PILOTE DE 0.80 M DE DIÁMETRO EN CONCRETO 3000 PSI GRAVA COMÚN (INCLUYE EXCAVACIÓN MECÁNICA, SUMINISTRO DE CAMISA METÁLICA PÉRDIDA E=3/8" FORMALETEO Y COLOCACIÓN. SUMINISTROS DE CONCRETO PREMEZCLADO. NO INCLUYE REFUERZO, CURADO). | M3 | PROYECTO ESPECÍFICO | CONSTRUCCIÓN PUENTE PEATONAL AV. LAUREANO GOMEZ (AK 9) POR CALLE 112 | 2639877 | 10216 | 2639877
3680 | 10217 | PROYECTO CONSTRUCCION PUENTE PEATONAL AV. LAUREANO GOMEZ (AK 9) POR CALLE 112 - PILOTE DE 1,00 M DE DIÁMETRO EN CONCRETO 3000 PSI GRAVA COMÚN (INCLUYE EXCAVACIÓN MECÁNICA, SUMINISTRO DE CAMISA METÁLICA PÉRDIDA E=3/8" FORMALETEO Y COLOCACIÓN. SUMINISTROS DE CONCRETO PREMEZCLADO. NO INCLUYE REFUERZO, CURADO). | M3 | PROYECTO ESPECÍFICO | CONSTRUCCIÓN PUENTE PEATONAL AV. LAUREANO GOMEZ (AK 9) POR CALLE 112 | 2928960 | 10217 | 2928960
3681 | 10218 | PROYECTO CONSTRUCCION PUENTE PEATONAL AV. LAUREANO GOMEZ (AK 9) POR CALLE 112 - PILOTE DE 1,20 M DE DIÁMETRO EN CONCRETO 3000 PSI GRAVA COMÚN (INCLUYE EXCAVACIÓN MECÁNICA, SUMINISTRO DE CAMISA METÁLICA PÉRDIDA E=3/8" FORMALETEO Y COLOCACIÓN. SUMINISTROS DE CONCRETO PREMEZCLADO. NO INCLUYE REFUERZO, CURADO). | M3 | PROYECTO ESPECÍFICO | CONSTRUCCIÓN PUENTE PEATONAL AV. LAUREANO GOMEZ (AK 9) POR CALLE 112 | 3218044 | 10218 | 3218044
3682 | 10219 | AVENIDA CONTADOR (CL. 134) - FLECHA "FRENTE DERECHA" CICLORRUTA (e=2.3mm, PINTURA TERMOPLÁSTICA. INC. SUMINISTRO Y APLICACIÓN CON EQUIPO. INC MICROESFERAS). AREA: 0.40 m2 | UN | PROYECTO ESPECÍFICO | AVENIDA CONTADOR (CL. 134) | 60588 | 10219 | 60588
3683 | 10220 | AVENIDA CONTADOR (CL. 134) - FLECHA "FRENTE IZQUIERDA" CICLORRUTA (e=2.3mm, PINTURA TERMOPLÁSTICA. INC. SUMINISTRO Y APLICACIÓN CON EQUIPO. INC MICROESFERAS). AREA: 0.40 m2 | UN | PROYECTO ESPECÍFICO | AVENIDA CONTADOR (CL. 134) | 60588 | 10220 | 60588
3684 | 10221 | AVENIDA CONTADOR (CL. 134) - FLECHA "IZQUIERDA" CICLORRUTA (e=2.3mm, PINTURA TERMOPLÁSTICA. INC. SUMINISTRO Y APLICACIÓN CON EQUIPO. INC MICROESFERAS). AREA: 0.33 m2 | UN | PROYECTO ESPECÍFICO | AVENIDA CONTADOR (CL. 134) | 49986 | 10221 | 49986
3685 | 10222 | AVENIDA CONTADOR (CL. 134) - FLECHA "DERECHA" CICLORRUTA (e=2.3mm, PINTURA TERMOPLÁSTICA. INC. SUMINISTRO Y APLICACIÓN CON EQUIPO. INC MICROESFERAS). AREA: 0.33 m2 | UN | PROYECTO ESPECÍFICO | AVENIDA CONTADOR (CL. 134) | 49986 | 10222 | 49986
3686 | 10223 | AVENIDA CONTADOR (CL. 134) - FLECHA "DOBLE GIRO" CICLORRUTA (e=2.3mm, PINTURA TERMOPLÁSTICA. INC. SUMINISTRO Y APLICACIÓN CON EQUIPO. INC MICROESFERAS). AREA: 0.50 m2 | UN | PROYECTO ESPECÍFICO | AVENIDA CONTADOR (CL. 134) | 75735 | 10223 | 75735
3687 | 10224 | AVENIDA CONTADOR (CL. 134) - DEMARCACIÓN LINEA CEDA EL PASO CICLORRUTA A=0.30m (e=2.3mm, PINTURA TERMOPLÁSTICA. INC. SUMINISTRO Y APLICACIÓN CON EQUIPO. INC MICROESFERAS). | ML | PROYECTO ESPECÍFICO | AVENIDA CONTADOR (CL. 134) | 45441 | 10224 | 45441
3688 | 10225 | AVENIDA CONTADOR (CL. 134) - SEPARADOR DE CARRIL REBASABLE 40cm x 15cm x 8cm EN POLIETILENO DE ALTA DENSIDAD SIN PLOMO DE COLOR. INCLUYE ANCLAJE EN CHAZO PLÁTICO Y DOS (2) TORNILLOS TIRAFONDO DE 1/2" x 4 1/2". INCLUYE SUMINISTRO E INSTALACIÓN | ML | PROYECTO ESPECÍFICO | AVENIDA CONTADOR (CL. 134) | 32880 | 10225 | 32880
3689 | 10227 | AVENIDA CONTADOR (CL. 134) - SUBBASE GRANULAR PEATONAL SBG_PEA RCD. SUMINISTRO, EXTENDIDO, NIVELACIÓN, HUMEDECIMIENTO Y COMPACTACIÓN (INCLUYE MOTONIVELADORA Y VIBROCOMPACTADOR) | M3 | PROYECTO ESPECÍFICO | AVENIDA CONTADOR (CL. 134) | 170200 | 10227 | 170200
3690 | 10228 | AVENIDA CONTADOR (CL. 134) - TEE PEAD 8" x 8" RDE11 - PN16 - PE100. INCLUYE SUMINISTRO E INSTALACIÓN | UN | PROYECTO ESPECÍFICO | AVENIDA CONTADOR (CL. 134) | 866469 | 10228 | 866469
3691 | 10229 | AVENIDA CONTADOR (CL. 134) - TEE PEAD 6" x 6" RDE11 - PN16 - PE100. INCLUYE SUMINISTRO E INSTALACIÓN | UN | PROYECTO ESPECÍFICO | AVENIDA CONTADOR (CL. 134) | 359172 | 10229 | 359172
3692 | 10230 | AVENIDA CONTADOR (CL. 134) - TEE PEAD 12" x 12" RDE11 - PN16 - PE100. INCLUYE SUMINISTRO E INSTALACIÓN | UN | PROYECTO ESPECÍFICO | AVENIDA CONTADOR (CL. 134) | 2211002 | 10230 | 2211002
3693 | 10231 | AVENIDA CONTADOR (CL. 134) - TEE PEAD 8" x 6" RDE11 - PN16 - PE100. INCLUYE SUMINISTRO E INSTALACIÓN | UN | PROYECTO ESPECÍFICO | AVENIDA CONTADOR (CL. 134) | 735378 | 10231 | 735378
3694 | 10232 | AVENIDA CONTADOR (CL. 134) - TEE PEAD 6" x 4" RDE11 - PN16 - PE100. INCLUYE SUMINISTRO E INSTALACIÓN | UN | PROYECTO ESPECÍFICO | AVENIDA CONTADOR (CL. 134) | 445280 | 10232 | 445280
3695 | 10233 | AVENIDA CONTADOR (CL. 134) - REDUCCIÓN PEAD 10" x 8" RDE11 - PN16 - PE100. INCLUYE SUMINISTRO E INSTALACIÓN | UN | PROYECTO ESPECÍFICO | AVENIDA CONTADOR (CL. 134) | 875703 | 10233 | 875703
3696 | 10234 | AVENIDA CONTADOR (CL. 134) - REDUCCIÓN PEAD 8" x 6" RDE11 - PN16 - PE100. INCLUYE SUMINISTRO E INSTALACIÓN | UN | PROYECTO ESPECÍFICO | AVENIDA CONTADOR (CL. 134) | 378283 | 10234 | 378283
3697 | 10235 | AVENIDA CONTADOR (CL. 134) - REDUCCIÓN PEAD 6" x 4" RDE11 - PN16 - PE100. INCLUYE SUMINISTRO E INSTALACIÓN | UN | PROYECTO ESPECÍFICO | AVENIDA CONTADOR (CL. 134) | 215301 | 10235 | 215301
3698 | 10236 | AVENIDA CONTADOR (CL. 134) - REDUCCIÓN PEAD 4" x 3" RDE11 - PN16 - PE100. INCLUYE SUMINISTRO E INSTALACIÓN | UN | PROYECTO ESPECÍFICO | AVENIDA CONTADOR (CL. 134) | 60220 | 10236 | 60220
3699 | 10237 | AVENIDA CONTADOR (CL. 134) - REDUCCIÓN PEAD 10" x 6" RDE11 - PN16 - PE100. INCLUYE SUMINISTRO E INSTALACIÓN | UN | PROYECTO ESPECÍFICO | AVENIDA CONTADOR (CL. 134) | 540670 | 10237 | 540670
3700 | 10238 | AVENIDA CONTADOR (CL. 134) - REDUCCIÓN PEAD 12" x 10" RDE11 - PN16 - PE100. INCLUYE SUMINISTRO E INSTALACIÓN | UN | PROYECTO ESPECÍFICO | AVENIDA CONTADOR (CL. 134) | 1189506 | 10238 | 1189506
3701 | 10239 | AVENIDA CONTADOR (CL. 134) - CODO PEAD 12" x 45° RDE11 - PN16 - PE100. INCLUYE SUMINISTRO E INSTALACIÓN | UN | PROYECTO ESPECÍFICO | AVENIDA CONTADOR (CL. 134) | 1632876 | 10239 | 1632876
3702 | 10240 | AVENIDA CONTADOR (CL. 134) - EMPATE PARA TUBERIA PVC A PEAD DE 4”. INCLUYE SUMINISTRO E INSTALACIÓN | UN | PROYECTO ESPECÍFICO | AVENIDA CONTADOR (CL. 134) | 272662 | 10240 | 272662
3703 | 10241 | AVENIDA CONTADOR (CL. 134) - CODO PEAD 12" x 90° RDE11 - PN16 - PE100. INCLUYE SUMINISTRO E INSTALACIÓN | UN | PROYECTO ESPECÍFICO | AVENIDA CONTADOR (CL. 134) | 2091907 | 10241 | 2091907
3704 | 10242 | AVENIDA CONTADOR (CL. 134) - CODO PEAD 8" x 90° RDE11 - PN16 - PE100. INCLUYE SUMINISTRO E INSTALACIÓN | UN | PROYECTO ESPECÍFICO | AVENIDA CONTADOR (CL. 134) | 691896 | 10242 | 691896
3705 | 10243 | AVENIDA CONTADOR (CL. 134) - CODO PEAD 4" x 90° RDE17 - PN16 - PE100. INCLUYE SUMINISTRO E INSTALACIÓN | UN | PROYECTO ESPECÍFICO | AVENIDA CONTADOR (CL. 134) | 150612 | 10243 | 150612
3706 | 10244 | AVENIDA CONTADOR (CL. 134) - TUBERIA PEAD D=30" CORRUGADO ALCANTARILLADO DOBLE PARED JUNTA FLEXIBLE CXE DN 750MM NTC 6115 / NTC5447 (RIG. MIN. 228 PSI ≈ SN6 / SN5). INCLUYE SUMINISTRO E INSTALACIÓN | ML | PROYECTO ESPECÍFICO | AVENIDA CONTADOR (CL. 134) | 784831 | 10244 | 784831
3707 | 10246 | PISO EN CONCRETO ESTAMPADO DE COLOR SUPERFICIAL GRIS. E=0.12M. (INCLUYE SUMINISTRO Y COLOCACIÓN DE CONCRETO, ENDURECEDOR COLOR GRIS, DESMOLDANTE, MOLDE Y SELLANTE ACRILICO) | M2 | ANDENES Y SARDINELES | ANDENES EN CONCRETO | 109341 | 10246 | 109341
3708 | 10247 | PISO EN CONCRETO ESTAMPADO DE COLOR SUPERFICIAL AMARILLO. E=0.12M. (INCLUYE SUMINISTRO Y COLOCACIÓN DE CONCRETO, ENDURECEDOR COLOR AMARILLO, DESMOLDANTE, MOLDE Y SELLANTE ACRILICO) | M2 | ANDENES Y SARDINELES | ANDENES EN CONCRETO | 114833 | 10247 | 114833
3709 | 10248 | PISO EN CONCRETO ESTAMPADO DE COLOR SUPERFICIAL SALMON. E=0.12M. (INCLUYE SUMINISTRO Y COLOCACIÓN DE CONCRETO, ENDURECEDOR COLOR SALMON, DESMOLDANTE, MOLDE Y SELLANTE ACRILICO) | M2 | ANDENES Y SARDINELES | ANDENES EN CONCRETO | 115445 | 10248 | 115445
3710 | 10249 | PISO EN CONCRETO ESTAMPADO DE COLOR SUPERFICIAL OCRE. E=0.12M. (INCLUYE SUMINISTRO Y COLOCACIÓN DE CONCRETO, ENDURECEDOR COLOR OCRE, DESMOLDANTE, MOLDE Y SELLANTE ACRILICO) | M2 | ANDENES Y SARDINELES | ANDENES EN CONCRETO | 113925 | 10249 | 113925
3711 | 10250 | PLANTACION DE JARDINERÍA DE PORTE BAJO. (INCLUYE SUMINISTRO AL SITIO DE OBRA, PLANTACION, TIERRA NEGRA Y ABONO. EN BOLSA DE 7" A 15" DE ALTURA DE 10CM A 20CM) | M2 | MOBILIARIO URBANO - ARBOLES Y GRAMAS | SIEMBRA DE ARBOLES Y GRAMA | 101461 | 10250 | 101461
3712 | 10251 | PLANTACION DE JARDINERÍA DE PORTE ALTO. (INCLUYE SUMINISTRO AL SITIO DE OBRA, PLANTACION, TIERRA NEGRA Y ABONO. EN BOLSA DE 26" DE ALTURA DE 50CM A 80CM) | M2 | MOBILIARIO URBANO - ARBOLES Y GRAMAS | SIEMBRA DE ARBOLES Y GRAMA | 109821 | 10251 | 109821
3713 | 10252 | TORONES POSTENSADOS PARA REFORZAMIENTO EXTERNO DE 1/2" TENSIONADO 16,9 TON. INCLUYE SUMINISTRO E INSTALACIÓN, TENSIONAMIENTO, MANO DE OBRA, EQUIPOS EN GENERAL, MORTERO. | TON-M | CONCRETO Y ACERO PARA ESTRUCTURAS | ESTRUCTURAS EN ACERO | 7981 | 10252 | 7981
3714 | 10253 | CONTROLADOR sX CON CAPACIDAD PARA 16 GRUPOS VEHICULARES O PEATONALES.CON POSIBILIDAD DE AMPLIACIÓN HASTA 32 GRUPOS, RELOJ EN TIEMPO REAL, 32 PROGRAMAS, AUTOMÁTICO SEMANAL PROGRAMABLE CON DÍAS FESTIVOS, MODO DE OPERACIÓN COORDINADA CON CENTRAL DE TRÁFICO, LOCAL CON AUTOMÁTICO DE SEMANA, MANUAL O CON DEPENDENCIA DE TRÁFICO, CIRCUÍTOS DE SUPERVISIÓN DE VERDES CONFLICTIVOS, RUTINA DE SEGURIDAD POR FALLA LÁMPARAS ROJAS, ACTIVACIÓN ERRÓNEAS DE SEÑALES, RUTINAS DE SOFTWARE PARA EL MANEJO PRIORITARIO DE TRANSPORTE PÚBLICO CON EL EMPLEO DE DETECTORES DE TRÁFICO. PROTOCOLO ABIERTO OCIT. (INCLUYE SUMINISTRO DE CONTROLADOR, INSTALACIÓN, PUESTA EN SERVICIO, Y TRANSPORTE). | UN | REDES TELEFONICAS / DATOS | RED TELEFONICA COLOMBIA TELECOMUNICACIONES | 131367807 | 10253 | 131367807
3715 | 10254 | CONTROLADOR sX CON CAPACIDAD PARA 24 GRUPOS VEHICULARES O PEATONALES.CON POSIBILIDAD DE AMPLIACIÓN HASTA 32 GRUPOS, RELOJ EN TIEMPO REAL, 32 PROGRAMAS, AUTOMÁTICO SEMANAL PROGRAMABLE CON DÍAS FESTIVOS, MODO DE OPERACIÓN COORDINADA CON CENTRAL DE TRÁFICO, LOCAL CON AUTOMÁTICO DE SEMANA, MANUAL O CON DEPENDENCIA DE TRÁFICO, CIRCUÍTOS DE SUPERVISIÓN DE VERDES CONFLICTIVOS, RUTINA DE SEGURIDAD POR FALLA LÁMPARAS ROJAS, ACTIVACIÓN ERRÓNEAS DE SEÑALES, RUTINAS DE SOFTWARE PARA EL MANEJO PRIORITARIO DE TRANSPORTE PÚBLICO CON EL EMPLEO DE DETECTORES DE TRÁFICO. PROTOCOLO ABIERTO OCIT. (INCLUYE SUMINISTRO DE CONTROLADOR, INSTALACIÓN, PUESTA EN SERVICIO, Y TRANSPORTE). | UN | REDES TELEFONICAS / DATOS | RED TELEFONICA COLOMBIA TELECOMUNICACIONES | 148988043 | 10254 | 148988043
3716 | 10255 | CONTROLADOR sX CON CAPACIDAD PARA 32 GRUPOS VEHICULARES O PEATONALES.CON POSIBILIDAD DE AMPLIACIÓN HASTA 32 GRUPOS, RELOJ EN TIEMPO REAL, 32 PROGRAMAS, AUTOMÁTICO SEMANAL PROGRAMABLE CON DÍAS FESTIVOS, MODO DE OPERACIÓN COORDINADA CON CENTRAL DE TRÁFICO, LOCAL CON AUTOMÁTICO DE SEMANA, MANUAL O CON DEPENDENCIA DE TRÁFICO, CIRCUÍTOS DE SUPERVISIÓN DE VERDES CONFLICTIVOS, RUTINA DE SEGURIDAD POR FALLA LÁMPARAS ROJAS, ACTIVACIÓN ERRÓNEAS DE SEÑALES, RUTINAS DE SOFTWARE PARA EL MANEJO PRIORITARIO DE TRANSPORTE PÚBLICO CON EL EMPLEO DE DETECTORES DE TRÁFICO. PROTOCOLO ABIERTO OCIT. (INCLUYE SUMINISTRO DE CONTROLADOR, INSTALACIÓN, PUESTA EN SERVICIO, Y TRANSPORTE). | UN | REDES TELEFONICAS / DATOS | RED TELEFONICA COLOMBIA TELECOMUNICACIONES | 165562794 | 10255 | 165562794
3717 | 10256 | INSTALACION Y PUESTA EN SERVICIO DE CONTROLADOR DE TRAFICO sX EN LA CIUDAD DE BOGOTÁ, (INCLUYE TRANSPORTE DE CONTROLADOR DESDE LA SDM HASTA LUGAR DE INSTALACIÓN EN BOGOTÁ, MANO DE OBRA E IVA, NO INCLUYE SUMINISTRO DE CONTROLADOR. | UN | REDES TELEFONICAS / DATOS | RED TELEFONICA COLOMBIA TELECOMUNICACIONES | 1671653 | 10256 | 1671653
3718 | 10257 | PINTURA EN PLASTICO EN FRIO METILMETACRILATO PARA MARCAS VIALES, SIN MICROESFERAS Y ESPESOR SECO SEGÚN NORMA NTC 4744. INCLUYE SUMINISTRO Y APLICACIÓN PARA: CEBRAS, FLECHAS, PICTOGRAMAS, LINEAS DE PARE, SENDEROS PEATONALES, ACHURADOS, ETC). | M2 | SEÑALIZACIÓN | DEMARCACION DE PAVIMENTOS | 139650 | 10257 | 139650
3719 | 10258 | LAMINA ALFAJOR. (INCLUYE SUMINSITRO E INSTALACIÓN) | KG | CONCRETO Y ACERO PARA ESTRUCTURAS | ESTRUCTURAS EN ACERO | 17116 | 10258 | 17116
3720 | 10259 | POLISOMBRA VERDE PARA CERRAMIENTO. (INCLUYE SUMINISTRO E INSTALACION). | M2 | GESTIÓN AMBIENTAL | GESTIÓN AMBIENTAL | 1915 | 10259 | 1915
3721 | 10260 | DEMARCACION METROS CUADRADO EN PINTURA TIPO TRAFICO BASE SOLVENTE COLOR AZUL 16 MILS PARA PRIMERA CAPA. (PARADEROS) (INCLUYE SUMINISTRO Y APLICACION CON EQUIPO. INCLUYE MICROESFERAS). | M2 | SEÑALIZACIÓN | DEMARCACION DE PAVIMENTOS | 44576 | 10260 | 44576
3722 | 10261 | DEMARCACION METROS CUADRADO EN PINTURA TIPO TRAFICO BASE SOLVENTE COLOR AZUL 18 MILS (PARADEROS) (INCLUYE SUMINISTRO Y APLICACION CON EQUIPO. INCLUYE MICROESFERAS). | M2 | SEÑALIZACIÓN | DEMARCACION DE PAVIMENTOS | 90757 | 10261 | 90757
3723 | 10262 | BANDAS SONORAS REDUCTORAS DE VELOCIDAD DE 5CM DE ALTURA POR 10CM DE ANCHO, CONSTRUIDA CON GRAVILLA DE 1/2", PINTURA DE LARGA DURACIÓN BLANCA Y RESINA EPÓXICA. | ML | SEÑALIZACIÓN | OTROS-SEÑALIZACIÓN | 52639 | 10262 | 52639
3724 | 10263 | BANDAS SONORAS REDUCTORAS DE VELOCIDAD DE 2CM DE ALTURA, CONSTRUIDA CON GRAVILLA DE 1/2", PINTURA DE LARGA DURACIÓN BLANCA Y RESINA EPÓXICA | M2 | SEÑALIZACIÓN | OTROS-SEÑALIZACIÓN | 221673 | 10263 | 221673
3725 | 10264 | BANDAS SONORAS REDUCTORAS DE VELOCIDAD DE 3CM DE ALTURA, CONSTRUIDA CON GRAVILLA DE 1/2", PINTURA DE LARGA DURACIÓN BLANCA Y RESINA EPÓXICA. | M2 | SEÑALIZACIÓN | OTROS-SEÑALIZACIÓN | 222636 | 10264 | 222636
3726 | 10265 | BOX CULVERT EN CONCRETO 4000 PSI GRAVA COMÚN (PREMEZCLADO. INCLUYE SUMINISTRO, FORMALETEO Y COLOCACIÓN. NO INCL. REFUERZO, CURADO) | M3 | CONCRETO Y ACERO PARA ESTRUCTURAS | CONCRETO PARA ESTRUCTURAS | 1152124 | 10265 | 1152124
3727 | 10266 | PLACA DE APROXIMACIÓN PUENTE VEHICULAR EN CONCRETO 3000 PSI GRAVA COMÚN DE 5.00M X 3.50M X 0.20M (PREMEZCLADO. INCLUYE SUMINISTRO, FORMALETEO Y COLOCACIÓN. NO INCL. REFUERZO, CURADO). | M3 | CONCRETO Y ACERO PARA ESTRUCTURAS | CONCRETO PARA ESTRUCTURAS | 1008988 | 10266 | 1008988
3728 | 10267 | PISO EN CONCRETO COLOR OCRE 4000 PSI ESTAMPADO TIPO ESPINA DE PESCADO E=0.12M (INCLUYE SUMINISTRO Y COLOCACIÓN DE CONCRETO, MOLDE, DESMOLDANTE, COLOR ENDURECEDOR DE CUARZO, SELLANTE. INCLUYE CORTE Y SELLADO DE JUNTAS. | M2 | ANDENES Y SARDINELES | PISOS EN ADOQUINES Y EN LOSETAS | 140126 | 10267 | 140126
3729 | 10268 | PISO EN CONCRETO COLOR OCRE MR41 (280 Kg/Cm2) GRAVA 1" 28 DIAS ESTAMPADO e=0.10m (INCLUYE SUMINISTRO Y COLOCACIÓN DE CONCRETO, JUEGO DE MOLDES, DESMOLDANTE EN POLVO, CURADOR PARA CONCRETO, INCLUYE CORTE Y SELLADO DE JUNTAS | M2 | PAVIMENTOS | PAVIMENTOS EN CONCRETO HIDRAULICO | 203757 | 10268 | 203757
3730 | 10269 | PISO EN CONCRETO MR43 (315 KG/CM2) GRAVA COMÚN ACELERADO A 7 DÍAS, ESTAMPADO PARA POMPEYANOS, e=0.23m (INCLUYE SUMINISTRO Y COLOCACIÓN DE CONCRETO, JUEGO DE MOLDES, DESMOLDANTE EN POLVO, CURADOR PARA CONCRETO, CORTE Y SELLADO DE JUNTAS | M2 | PAVIMENTOS | PAVIMENTOS EN CONCRETO HIDRAULICO | 274228 | 10269 | 274228
3731 | 10270 | PISO EN CONCRETO MR43 (315 KG/CM2) GRAVA COMÚN ACELERADO A 7 DÍAS, ESTAMPADO PARA POMPEYANOS, E=0.20M (INCLUYE SUMINISTRO Y COLOCACIÓN DE CONCRETO, JUEGO DE MOLDES, DESMOLDANTE EN POLVO, CURADOR PARA CONCRETO, CORTE Y SELLADO DE JUNTAS | M2 | PAVIMENTOS | PAVIMENTOS EN CONCRETO HIDRAULICO | 249600 | 10270 | 249600
3732 | 10271 | ESTAMPADO PARA CONCRETO MR DE POMPEYANOS, ACCESOS VEHICULARES A PREDIOS Y VÍAS (ACABADO Y CURADO, SUMINISTRO Y MANO DE OBRA. INCLUYE JUEGO DE MOLDES, COLOR ENDURECEDOR DE CUARZO, DESMOLDANTE EN POLVO COLOR, SELLADOR ACRÍLICO TRANSPARENTE SEMILUSTRE) | M2 | ANDENES Y SARDINELES | PISOS EN ADOQUINES Y EN LOSETAS | 43734 | 10271 | 43734
3733 | 10272 | PISO EN CONCRETO MR 41 (280 Kg/Cm2) GRAVA 1" 28 DIAS, ESTAMPADO e=0.10m (INCLUYE SUMINISTRO Y COLOCACIÓN DE CONCRETO, JUEGO DE MOLDES, DESMOLDANTE EN POLVO, CURADOR PARA CONCRETO, CORTE Y SELLADO DE JUNTAS.). | M2 | PAVIMENTOS | PAVIMENTOS EN CONCRETO HIDRAULICO | 178498 | 10272 | 178498
3734 | 10273 | PISO EN CONCRETO MR 43 (300 Kg/Cm2) GRAVA COMÚN ACELERADO A 7 DÍAS, ESTAMPADO PARA POMPEYANOS Y VIAS A DESNIVEL, COLOR OCRE (INCLUYE SUMINISTRO Y COLOCACIÓN DE CONCRETO, JUEGO DE MOLDES, DESMOLDANTE EN POLVO, CURADOR PARA CONCRETO, CORTE Y SELLADO DE JUNTAS Y TRANSPORTE FINAL DE ESCOMBROS.) | M3 | PAVIMENTOS | PAVIMENTOS EN CONCRETO HIDRAULICO | 1400673 | 10273 | 1400673
3735 | 10274 | PISO EN CONCRETO MR 41 (280 KG/CM2) GRAVA COMÚN ACELERADO A 7 DÍAS, ESTAMPADO PARA POMPEYANOS Y VIAS A DESNIVEL, COLOR OCRE (INCLUYE SUMINISTRO Y COLOCACIÓN DE CONCRETO, JUEGO DE MOLDES, DESMOLDANTE EN POLVO, CURADOR PARA CONCRETO, CORTE Y SELLADO DE JUNTAS.). | M3 | PAVIMENTOS | PAVIMENTOS EN CONCRETO HIDRAULICO | 1523109 | 10274 | 1523109
3736 | 10275 | PISO EN CONCRETO MR45 (315 Kg/Cm2) GRAVA COMÚN ACELERADO A 7 DÍAS, ESTAMPADO PARA POMPEYANOS Y VIAS A DESNIVEL, COLOR OCRE (Incluye suministro y colocación de concreto, juego de moldes, desmoldante en polvo, curador para concreto, corte y sellado de juntas) | M2 | CONCRETO Y ACERO PARA ESTRUCTURAS | CONCRETO PARA ESTRUCTURAS | 284952 | 10275 | 284952
3737 | 10276 | PISO EN CONCRETO MR 43 (300 KG/CM2) GRAVA COMÚN ACELERADO A 7 DÍAS, LISO PARA POMPEYANOS Y VIAS A DESNIVEL, COLOR OCRE (INCLUYE SUMINISTRO Y COLOCACIÓN DE CONCRETO, DESMOLDANTE EN POLVO, CURADOR PARA CONCRETO, CORTE Y SELLADO DE JUNTAS.). | M3 | PAVIMENTOS | PAVIMENTOS EN CONCRETO HIDRAULICO | 972106 | 10276 | 972106
3738 | 10277 | PISO EN CONCRETO MR 41 (280 Kg/Cm2) GRAVA COMÚN ACELERADO A 7 DÍAS, LISO PARA POMPEYANOS Y VIAS A DESNIVEL, COLOR OCRE (INCLUYE SUMINISTRO Y COLOCACIÓN DE CONCRETO, JUEGO DE MOLDES, DESMOLDANTE EN POLVO, CURADOR PARA CONCRETO, CORTE Y SELLADO DE JUNTAS.). | M3 | PAVIMENTOS | PAVIMENTOS EN CONCRETO HIDRAULICO | 1110056 | 10277 | 1110056
3739 | 10278 | CONSTRUCCION DE PILOTES PARA REVISION DE PARAMETROS TECNICOS DE CONSTRUCCION DEL PUENTE AVDA. CIUDAD DE CALI POR AVDA. FERROCARRIL - GEOBLOQUE DE ICOPOR, MEDIDAS (1 X 3 X 0,5 M), DENSIDAD 20 KG/M3, INCLUYE SUMINISTRO E INSTALACION. | UN | PROYECTO ESPECÍFICO | CONSTRUCCION DE PILOTES PARA REVISION DE PARAMETROS TECNICOS DE CONSTRUCCION DEL PUENTE AVDA. CIUDAD DE CALI X AVDA. FERROCARRIL | 341925 | 10278 | 341925
3740 | 10279 | PROYECTO PUENTE LA VIRGEN UBICADO EN LA CARRERA 80 SOBRE LA AV. SUBA DE LA CIUDAD DE BOGOTÁ D.C - Suministro, fabricación, de barrera protectora para baranda de puente peatonal. Incluye, postes de 2,50 mts, malla vertical, brazo de 0.86 mts, incluye tapon, incluye anclaje con flanche de 15 X 15 X 1 cms y 4 pernos por flanche. | ML | PROYECTO ESPECÍFICO | PROYECTO PUENTE LA VIRGEN UBICADO EN LA CARRERA 80 SOBRE LA AV. SUBA DE LA CIUDAD DE BOGOTÁ D.C | 349108 | 10279 | 349108
3741 | 10305 | CONSTRUCCION DE PILOTES PARA REVISION DE PARAMETROS TECNICOS DE CONSTRUCCION DEL PUENTE AVDA. CIUDAD DE CALI POR AVDA. FERROCARRIL - CONCRETO 6000 PSI PARA VIGA CAJÓN VOLADIZOS (Premezclado. Incluye Sumin., Carro de avance, Formaleteo, Curado y Colocación. No incl. Refuerzo). | M3 | PROYECTO ESPECÍFICO | CONSTRUCCION DE PILOTES PARA REVISION DE PARAMETROS TECNICOS DE CONSTRUCCION DEL PUENTE AVDA. CIUDAD DE CALI X AVDA. FERROCARRIL | 1893319 | 10305 | 1893319
3742 | 10306 | CONSTRUCCION DE PILOTES PARA REVISION DE PARAMETROS TECNICOS DE CONSTRUCCION DEL PUENTE AVDA. CIUDAD DE CALI POR AVDA. FERROCARRIL - TENSIONAMIENTO (Incluye Torones, ductos, sistema de anclaje, inyección del mortero y equipos de inyección y tensionamiento) | TON-M | PROYECTO ESPECÍFICO | CONSTRUCCION DE PILOTES PARA REVISION DE PARAMETROS TECNICOS DE CONSTRUCCION DEL PUENTE AVDA. CIUDAD DE CALI X AVDA. FERROCARRIL | 3301 | 10306 | 3301
3743 | 10307 | CONSTRUCCION DE PILOTES PARA REVISION DE PARAMETROS TECNICOS DE CONSTRUCCION DEL PUENTE AVDA. CIUDAD DE CALI POR AVDA. FERROCARRIL - JUNTA DE DILATACIÓN ELASTOMÉRICA CON MOVIMIENTO MINIMO 300mm (+/- 150 mm) | ML | PROYECTO ESPECÍFICO | CONSTRUCCION DE PILOTES PARA REVISION DE PARAMETROS TECNICOS DE CONSTRUCCION DEL PUENTE AVDA. CIUDAD DE CALI X AVDA. FERROCARRIL | 4091264 | 10307 | 4091264
3744 | 10308 | CONSTRUCCION DE PILOTES PARA REVISION DE PARAMETROS TECNICOS DE CONSTRUCCION DEL PUENTE AVDA. CIUDAD DE CALI POR AVDA. FERROCARRIL - JUNTA DE DILATACIÓN ELASTOMÉRICA CON MOVIMIENTO MINIMO 450mm (+/- 225 mm) | ML | PROYECTO ESPECÍFICO | CONSTRUCCION DE PILOTES PARA REVISION DE PARAMETROS TECNICOS DE CONSTRUCCION DEL PUENTE AVDA. CIUDAD DE CALI X AVDA. FERROCARRIL | 7119479 | 10308 | 7119479
3745 | 10321 | SEÑAL TIPO DE FRECUENCIA EN LAMINA DE 15X15CM REMACHADA A LA ESTRUCTURA CON UNA LAMINA DE 4X15CM, RECUBIERTA POR AMBAS CARAS EN PELICULA REFLECTIVA GRADO INGENIERIA AZUL PARA EL FONDO Y BLANCO PARA EL NUMERO O LETRA. SEGUN CARTILLA DE ESTACIONES SENCILLAS DE TRANSMILENIO. (INCLUYE SUMINISTRO E INSTALACIÓN) | UN | TRANSMILENIO | ELEMENTOS DE SEÑALIZACION TRANSMILENIO | 28755 | 10321 | 28755
3746 | 10322 | SEÑAL TIPO DE VAGON EN LAMINA DE 25X25CM REMACHADA A LA ESTRUCTURA CON UNA LAMINA DE 4X25CM, RECUBIERTA POR AMBAS CARAS EN PELICULA REFLECTIVA GRADO INGENIERIA AZUL PARA EL FONDO Y BLANCO PARA EL NUMERO O LETRA. SEGUN CARTILLA DE ESTACIONES SENCILLAS DE TRANSMILENIO. (INCLUYE SUMINISTRO E INSTALACIÓN) | UN | TRANSMILENIO | ELEMENTOS DE SEÑALIZACION TRANSMILENIO | 50516 | 10322 | 50516
3747 | 10323 | SEÑAL ADHESIVA PARA ALINEACION BUS, COLOR ROJO Y AMARILLO, CADA UNA DE 5X50CM. SEGUN CARTILLA DE ESTACIONES SENCILLAS DE TRANSMILENIO. (INCLUYE SUMINISTRO E INSTALACIÓN) | UN | TRANSMILENIO | ELEMENTOS DE SEÑALIZACION TRANSMILENIO | 43522 | 10323 | 43522
3748 | 10324 | BANDERA DE APROXIMACION Y ANGULO PORTABANDERA. BANDERA DE APROXIMACIÓN, COMPUESTA POR 9 ALETAS DE ACERO TEMPLADO DE 0.3 MM DE ESPESOR, CADA ALETA DE 10X5CM, RECUBIERTAS POR AMBAS CARAS EN PELICULA REFLECTIVA GRADO INGENIERIA AMARILLO (5 ALETAS) Y NEGRO OPACO (4 ALETAS). ANGULO PORTABANDERA EN ALUMINIO DE 1/8” DE ESPESOR Y 90CM DE LARGO. SEGUN CARTILLA DE ESTACIONES SENCILLAS DE TRANSMILENIO. (INCLUYE SUMINISTRO E INSTALACIÓN) | UN | TRANSMILENIO | ELEMENTOS DE SEÑALIZACION TRANSMILENIO | 189629 | 10324 | 189629
3749 | 10325 | IDENTIFICACION DE ESTACION TRANSMILENIO EN LAMINA GALVANIZADA CALIBRE 18 DE 25 CM DE ALTO, CON DOS VINILOS: FONDO BLANCO DE CORTE Y LINEA DEL COLOR SEGUN TRONCAL. FIJADA A LA ESTRUCTURA DE LA FACHADA DE LA ESTACION MEDIANTE REMACHE TIPO POP, A UNA ALTURA DE 1.0M MEDIDA DESDE EL PISO AL BORDE INFERIOR DE LA LAMINA. (INCLUYE SUMINISTRO E INSTALACIÓN) | ML | TRANSMILENIO | ELEMENTOS DE SEÑALIZACION TRANSMILENIO | 132119 | 10325 | 132119
3750 | 10326 | VALLA TRANSVERSAL DE SEÑALIZACION PARA SALIDA DE ESTACION (75X42CM) EN VINILO ADHESIVO FOTOLUMINISCENTE SOBRE ALUCOBOND DE 4MM. SEGUN CARTILLA DE SEÑALETICA TRANSMILENIO 2023 PARA ESTACIONES TIPO - ANCHO 5 MT. . (INCLUYE SUMINISTRO E INSTALACIÓN) | UN | TRANSMILENIO | ELEMENTOS DE SEÑALIZACION TRANSMILENIO | 1002546 | 10326 | 1002546
3751 | 10327 | VALLA TRANSVERSAL DE SEÑALIZACION PARA RUTA DE EVACUACION (75X34.7CM) EN VINILO ADHESIVO FOTOLUMINISCENTE IMPRESION 1440 DPI, SOBRE ALUCOBOND DE 4MM. SEGUN CARTILLA DE SEÑALETICA TRANSMILENIO 2023 PARA ESTACIONES TIPO - ANCHO 5 MT. (INCLUYE SUMINISTRO E INSTALACIÓN) | UN | TRANSMILENIO | ELEMENTOS DE SEÑALIZACION TRANSMILENIO | 1002546 | 10327 | 1002546
3752 | 10328 | VALLA TRANSVERSAL DE SEÑALIZACION PARA INTERCAMBIO DE VAGON (100X32CM) EN VINILO ADHESIVO SOBRE ALUCOBOND DE 4MM. SEGUN CARTILLA DE SEÑALETICA TRANSMILENIO 2023 PARA ESTACIONES TIPO - ANCHO 5 MT. (INCLUYE SUMINISTRO E INSTALACIÓN) | UN | TRANSMILENIO | ELEMENTOS DE SEÑALIZACION TRANSMILENIO | 1002546 | 10328 | 1002546
3753 | 10329 | VALLA TRANSVERSAL DE SEÑALIZACION PARA INGRESO A VAGON (100X40CM) EN VINILO ADHESIVO SOBRE ALUCOBOND DE 4MM. SEGUN CARTILLA DE SEÑALETICA TRANSMILENIO 2023 PARA ESTACIONES TIPO - ANCHO 5 MT. (INCLUYE SUMINISTRO E INSTALACIÓN) | UN | TRANSMILENIO | ELEMENTOS DE SEÑALIZACION TRANSMILENIO | 1381404 | 10329 | 1381404
3754 | 10330 | VALLA TRANSVERSAL DE SEÑALIZACION PARA INGRESO A SERVICIO (100X40CM) EN VINILO ADHESIVO SOBRE ALUCOBOND DE 4MM. SEGUN CARTILLA DE SEÑALETICA TRANSMILENIO 2023 PARA ESTACIONES TIPO - ANCHO 5 MT. (INCLUYE SUMINISTRO E INSTALACIÓN) | UN | TRANSMILENIO | ELEMENTOS DE SEÑALIZACION TRANSMILENIO | 1002546 | 10330 | 1002546
3755 | 10331 | VALLA TRANSVERSAL DE SEÑALIZACION PARA TAQUILLA (190X40CM) EN VINILO ADHESIVO SOBRE ALUCOBOND DE 4MM. SEGUN CARTILLA DE SEÑALETICA TRANSMILENIO 2023 PARA ESTACIONES TIPO - ANCHO 5 MT. . (INCLUYE SUMINISTRO E INSTALACIÓN) | UN | TRANSMILENIO | ELEMENTOS DE SEÑALIZACION TRANSMILENIO | 2609649 | 10331 | 2609649
3756 | 10332 | VALLA TRANSVERSAL DE SEÑALIZACION PARA TAQUILLA (240X40CM) EN VINILO ADHESIVO SOBRE ALUCOBOND DE 4MM. SEGUN CARTILLA DE SEÑALETICA TRANSMILENIO 2023 PARA ESTACIONES TIPO - ANCHO 5 MT.. (INCLUYE SUMINISTRO E INSTALACIÓN) | UN | TRANSMILENIO | ELEMENTOS DE SEÑALIZACION TRANSMILENIO | 2969601 | 10332 | 2969601
3757 | 10333 | VALLA TRANSVERSAL DE SEÑALIZACION PARA ACCESO A ESTACION (335X32CM) EN VINILO ADHESIVO SOBRE ALUCOBOND DE 4MM. SEGUN CARTILLA DE SEÑALETICA TRANSMILENIO 2023 PARA ESTACIONES TIPO - ANCHO 5 MT. (INCLUYE SUMINISTRO E INSTALACIÓN) | UN | TRANSMILENIO | ELEMENTOS DE SEÑALIZACION TRANSMILENIO | 2875522 | 10333 | 2875522
3758 | 10334 | VALLA TRANSVERSAL DE SEÑALIZACION PARA ACCESO A BICI ESTACION (400X30CM) EN VINILO ADHESIVO SOBRE ALUCOBOND DE 4MM. SEGUN CARTILLA DE SEÑALETICA TRANSMILENIO 2023 PARA ESTACIONES TIPO - ANCHO 5 MT. (INCLUYE SUMINISTRO E INSTALACIÓN) | UN | TRANSMILENIO | ELEMENTOS DE SEÑALIZACION TRANSMILENIO | 3509528 | 10334 | 3509528
3759 | 10335 | PORTA MAPAS INFORMATIVO PARA BICI ESTACION (115X85CM APROX). SEGUN CARTILLA DE SEÑALETICA TRANSMILENIO 2023. (INCLUYE SUMINISTRO E INSTALACIÓN) | UN | TRANSMILENIO | ELEMENTOS DE SEÑALIZACION TRANSMILENIO | 10414054 | 10335 | 10414054
3760 | 10336 | PORTA MAPAS INFORMATIVO PARA ESTACION (205X168CM APROX). SEGUN CARTILLA DE SEÑALETICA TRANSMILENIO 2023. (INCLUYE SUMINISTRO E INSTALACIÓN) | UN | TRANSMILENIO | ELEMENTOS DE SEÑALIZACION TRANSMILENIO | 13289577 | 10336 | 13289577
3761 | 10337 | MANTENIMIENTO RUTINARIO DE BICICARRIL EN ADOQUÍN SOBRE MALLA VIAL INTERMEDIA, INCLUYE SELLO DE JUNTAS, TRANSPORTE Y DISPOSICION DE ESCOMBROS A 21KM. | M2 | VALORES ESTIMATIVOS DE NECESIDADES DE CONSERVACION | NECESIDADES CICLORUTA SOBRE CALZADA (BICICARRIL) | 3627 | 10337 | 3627
3762 | 10338 | DEMOLICION DE LOSAS DE PAVIMENTO EN CONCRETO HIDRAULICO (MR) REFORZADAS, CON MARTILLO HIDRAULICO EN RETROEXCAVADORA - HORARIO NOCTURNO. (INCLUYE CARGUE CON MINICARGADOR Y CORTE DE REFUERZO CON PULIDORA MANUAL) | M3 | DEMOLICIONES | DEMOLICIONES | 124432 | 10338 | 124432
3763 | 10339 | DEMOLICION DE LOSAS DE PAVIMENTO EN CONCRETO HIDRAULICO (MR) REFORZADAS, CON MARTILLO HIDRAULICO EN MINICARGADOR - HORARIO NOCTURNO. (INCLUYE CARGUE CON MINICARGADOR Y CORTE DE REFUERZO CON PULIDORA MANUAL) | M3 | DEMOLICIONES | DEMOLICIONES | 152605 | 10339 | 152605
3764 | 10340 | DEMOLICION DE LOSAS DE PAVIMENTO EN CONCRETO HIDRAULICO (MR) REFORZADAS, CON MARTILLO HIDRAULICO EN RETROEXCAVADORA. (INCLUYE CARGUE CON MINICARGADOR Y CORTE DE REFUERZO CON PULIDORA MANUAL) | M3 | DEMOLICIONES | DEMOLICIONES | 115612 | 10340 | 115612
3765 | 10341 | DEMOLICION DE LOSAS DE PAVIMENTO EN CONCRETO HIDRAULICO (MR) REFORZADAS, CON MARTILLO HIDRAULICO EN MINICARGADOR. (INCLUYE CARGUE CON MINICARGADOR Y CORTE DE REFUERZO CON PULIDORA MANUAL) | M3 | DEMOLICIONES | DEMOLICIONES | 143785 | 10341 | 143785
3766 | 10342 | CAMARA TELEMATICA TIPO F1 CLARO, Dimensiones: 0.60m x 0.75m distancia entre bordes internos. Profundidad de 1 metro. (Incluye base, muros en ladrillo, cubierta, tapa, 4 ductos, suministro y construcción). | UN | REDES TELEFONICAS / DATOS | RED TELEFÓNICA CLARO | 1803549 | 10342 | 1803549
3767 | 10343 | CAMARA TELEMATICA TIPO 2F1 CLARO, Dimensiones: 1.20m x 0.75m distancia entre bordes internos; profundidad de 1 metro. (Incluye base, muros en ladrillo, cubierta, tapa, 4 ductos, suministro y construcción). | UN | REDES TELEFONICAS / DATOS | RED TELEFÓNICA CLARO | 2168299 | 10343 | 2168299
3768 | 10344 | AVISO EN BANNER 13 ONZAS MATE, DE 7, 00m X 1,00m, CON OJALETES Y ARANDELAS METÁLICAS DE 3/8, HORIZONTALES Y VERTICALES CADA 50 CM. | UN | GESTION SOCIAL | GESTION SOCIAL | 273700 | 10344 | 273700
3769 | 10345 | AVISO EN BANNER 13 ONZAS MATE, DE 5,00m X 1,00m, CON OJALETES Y ARANDELAS METÁLICAS DE 3/8, HORIZONTALES Y VERTICALES CADA 50 CM. | UN | GESTION SOCIAL | GESTION SOCIAL | 196350 | 10345 | 196350
3770 | 10346 | VALLA MÓVIL DE PISO, UNA CARA, DE 1.80M X 1.20M, EN LÁMINA GALVANIZADA CALIBRE 20, ÁNGULO EN HIERRO DE 2 X 1-1/8" IMPRESO EN VINILO ADHESIVO. IMPRESIÓN 720 DPI; TINTAS PARA EXTERIORES. | UN | GESTION SOCIAL | GESTION SOCIAL | 856800 | 10346 | 856800
3771 | 10347 | VALLA MÓVIL DE PISO, UNA CARA, DE 1.80M X 1.20M, EN VINILO ADHESIVO SOBRE ALUCOBOND DE 4MM, ÁNGULO EN HIERRO DE 2 X 1-1/8". IMPRESIÓN 720 DPI; TINTAS PARA EXTERIORES. | UN | GESTION SOCIAL | GESTION SOCIAL | 214200 | 10347 | 214200
3772 | 10348 | PASACALLE EN BANNER 13 ONZAS MATE, DE 7.00m x 1.00m, INCLUYE UN PALO DE 1,20m DE LARGO EN CADA EXTREMO. INCLUYE SUMINISTRO E INSTALACION. | UN | GESTION SOCIAL | GESTION SOCIAL | 381521 | 10348 | 381521
3773 | 10349 | CARCAMO PROTECCIÓN DE TUBERÍA Ø 32" (TIPO PLACA) NORMA EAAB NS-090 | ML | REDES ACUEDUCTO | REDES ACUEDUCTO | 483691 | 10349 | 483691
3774 | 10350 | BASE GRANULAR CLASE A (BGA_BG25) - HORARIO NOCTURNO. (Suministro, Extendido Manual, Humedecimiento y Compactación) | M3 | RELLENOS Y CAPAS GRANULARES | CAPAS GRANULARES | 179810 | 10350 | 179810
3775 | 10351 | BASE GRANULAR CLASE A (BGA_BG25) (Suministro, Extendido, Nivelación, Humedecimiento y Compactación con vibrocompactador) | M3 | RELLENOS Y CAPAS GRANULARES | CAPAS GRANULARES | 164582 | 10351 | 164582
3776 | 10352 | CARCAMO PROTECCIÓN DE TUBERÍA Ø 8" (TIPO C) NORMA EAAB NS-090. | ML | REDES ACUEDUCTO | REDES ACUEDUCTO | 881433 | 10352 | 881433
3777 | 10353 | CARCAMO PROTECCIÓN DE TUBERÍA Ø 10" (TIPO C) NORMA EAAB NS-090. | ML | REDES ACUEDUCTO | REDES ACUEDUCTO | 903937 | 10353 | 903937
3778 | 10354 | CARCAMO PROTECCIÓN DE TUBERÍA Ø 12" (TIPO C) NORMA EAAB NS-090. | ML | REDES ACUEDUCTO | REDES ACUEDUCTO | 986644 | 10354 | 986644
3779 | 10355 | CARCAMO PROTECCIÓN DE TUBERÍA Ø 16" (TIPO C) NORMA EAAB NS-090. | ML | REDES ACUEDUCTO | REDES ACUEDUCTO | 1212214 | 10355 | 1212214
3780 | 10356 | CARCAMO PROTECCIÓN DE TUBERÍA Ø 18" (TIPO C) NORMA EAAB NS-090. | ML | REDES ACUEDUCTO | REDES ACUEDUCTO | 1273795 | 10356 | 1273795
3781 | 10357 | CARCAMO PROTECCIÓN DE TUBERÍA Ø 20" (TIPO C) NORMA EAAB NS-090. | ML | REDES ACUEDUCTO | REDES ACUEDUCTO | 1383873 | 10357 | 1383873
3782 | 10358 | CARCAMO PROTECCIÓN DE TUBERÍA Ø 24" (TIPO C) NORMA EAAB NS-090. | ML | REDES ACUEDUCTO | REDES ACUEDUCTO | 1626213 | 10358 | 1626213
3783 | 10359 | CARCAMO PROTECCIÓN DE TUBERÍA Ø 27" (TIPO C) NORMA EAAB NS-090. | ML | REDES ACUEDUCTO | REDES ACUEDUCTO | 1987572 | 10359 | 1987572
3784 | 10360 | CARCAMO PROTECCIÓN DE TUBERÍA Ø 30" (TIPO C) NORMA EAAB NS-090. | ML | REDES ACUEDUCTO | REDES ACUEDUCTO | 2156509 | 10360 | 2156509
3785 | 10361 | CARCAMO PROTECCIÓN DE TUBERÍA Ø 32" (TIPO C) NORMA EAAB NS-090. | ML | REDES ACUEDUCTO | REDES ACUEDUCTO | 2277833 | 10361 | 2277833
3786 | 10362 | CARCAMO PROTECCIÓN DE TUBERÍA Ø 36" (TIPO C) NORMA EAAB NS-090. | ML | REDES ACUEDUCTO | REDES ACUEDUCTO | 2388809 | 10362 | 2388809
3787 | 10363 | CARCAMO PROTECCIÓN DE TUBERÍA Ø 8" (TIPO BOX CULVERT) NORMA EAAB NS-090. | ML | REDES ACUEDUCTO | REDES ACUEDUCTO | 910890 | 10363 | 910890
3788 | 10364 | CARCAMO PROTECCIÓN DE TUBERÍA Ø 10" (TIPO BOX CULVERT) NORMA EAAB NS-090. | ML | REDES ACUEDUCTO | REDES ACUEDUCTO | 953044 | 10364 | 953044
3789 | 10365 | CARCAMO PROTECCIÓN DE TUBERÍA Ø 12" (TIPO BOX CULVERT) NORMA EAAB NS-090. | ML | REDES ACUEDUCTO | REDES ACUEDUCTO | 1046007 | 10365 | 1046007
3790 | 10366 | CARCAMO PROTECCIÓN DE TUBERÍA Ø 16" (TIPO BOX CULVERT) NORMA EAAB NS-090. | ML | REDES ACUEDUCTO | REDES ACUEDUCTO | 1263548 | 10366 | 1263548
3791 | 10367 | CARCAMO PROTECCIÓN DE TUBERÍA Ø 18" (TIPO BOX CULVERT) NORMA EAAB NS-090. | ML | REDES ACUEDUCTO | REDES ACUEDUCTO | 1349022 | 10367 | 1349022
3792 | 10368 | CARCAMO PROTECCIÓN DE TUBERÍA Ø 20" (TIPO BOX CULVERT) NORMA EAAB NS-090. | ML | REDES ACUEDUCTO | REDES ACUEDUCTO | 1485972 | 10368 | 1485972
3793 | 10369 | CARCAMO PROTECCIÓN DE TUBERÍA Ø 24" (TIPO BOX CULVERT) NORMA EAAB NS-090. | ML | REDES ACUEDUCTO | REDES ACUEDUCTO | 1643017 | 10369 | 1643017
3794 | 10370 | CARCAMO PROTECCIÓN DE TUBERÍA Ø 27" (TIPO BOX CULVERT) NORMA EAAB NS-090. | ML | REDES ACUEDUCTO | REDES ACUEDUCTO | 1972904 | 10370 | 1972904
3795 | 10371 | CARCAMO PROTECCIÓN DE TUBERÍA Ø 30" (TIPO BOX CULVERT) NORMA EAAB NS-090. | ML | REDES ACUEDUCTO | REDES ACUEDUCTO | 2137183 | 10371 | 2137183
3796 | 10372 | CARCAMO PROTECCIÓN DE TUBERÍA Ø 32" (TIPO BOX CULVERT) NORMA EAAB NS-090. | ML | REDES ACUEDUCTO | REDES ACUEDUCTO | 2246509 | 10372 | 2246509
3797 | 10373 | CARCAMO PROTECCIÓN DE TUBERÍA Ø 36" (TIPO BOX CULVERT) NORMA EAAB NS-090. | ML | REDES ACUEDUCTO | REDES ACUEDUCTO | 2374991 | 10373 | 2374991
3798 | 10374 | TALA DE ARBOLES MENORES A 5M DE ALTURA. (INCLUYE DESENRAÍCE, RETIRO Y DISPOSICIÓN FINAL) | UN | MOBILIARIO URBANO - ARBOLES Y GRAMAS | SIEMBRA DE ARBOLES Y GRAMA | 235146 | 10374 | 235146
3799 | 10375 | TALA DE ARBOLES ENTRE 5M Y 10M DE ALTURA. (INCLUYE DESENRAÍCE, RETIRO Y DISPOSICIÓN FINAL) | UN | MOBILIARIO URBANO - ARBOLES Y GRAMAS | SIEMBRA DE ARBOLES Y GRAMA | 531574 | 10375 | 531574
3800 | 10376 | TALA DE ARBOLES ENTRE 10M A 20 M DE ALTURA. (INCLUYE DESENRAÍCE, RETIRO Y DISPOSICIÓN FINAL) | UN | MOBILIARIO URBANO - ARBOLES Y GRAMAS | SIEMBRA DE ARBOLES Y GRAMA | 1151423 | 10376 | 1151423
3801 | 10377 | TALA DE ARBOLES ENTRE 20M A 30M DE ALTURA. (INCLUYE DESENRAÍCE, RETIRO Y DISPOSICIÓN FINAL) | UN | MOBILIARIO URBANO - ARBOLES Y GRAMAS | SIEMBRA DE ARBOLES Y GRAMA | 1621601 | 10377 | 1621601
3802 | 10378 | TALA DE ARBOLES MAYORES A 30M. (INCLUYE DESENRAÍCE, CARGUE, TRANSPORTE Y DISPOSICIÓN FINAL) | UN | MOBILIARIO URBANO - ARBOLES Y GRAMAS | SIEMBRA DE ARBOLES Y GRAMA | 1876774 | 10378 | 1876774
3803 | 10379 | CONSTRUCCION DE PILOTES PARA REVISION DE PARAMETROS TECNICOS DE CONSTRUCCION DEL PUENTE AVDA. CIUDAD DE CALI POR AVDA. FERROCARRIL - BARRAS DE ANCLAJE DIAMETRO 32 mm Fu=1050 Mpa (INCLUYE INSTALACIÓN Y TENSIONAMIENTO) | UN | PROYECTO ESPECÍFICO | CONSTRUCCION DE PILOTES PARA REVISION DE PARAMETROS TECNICOS DE CONSTRUCCION DEL PUENTE AVDA. CIUDAD DE CALI X AVDA. FERROCARRIL | 2209686 | 10379 | 2209686
3804 | 10380 | CONSTRUCCION DE PILOTES PARA REVISION DE PARAMETROS TECNICOS DE CONSTRUCCION DEL PUENTE AVDA. CIUDAD DE CALI POR AVDA. FERROCARRIL - PRUEBA DE CARGA. | UN | PROYECTO ESPECÍFICO | CONSTRUCCION DE PILOTES PARA REVISION DE PARAMETROS TECNICOS DE CONSTRUCCION DEL PUENTE AVDA. CIUDAD DE CALI X AVDA. FERROCARRIL | 13828751 | 10380 | 13828751
3805 | 10381 | CONSTRUCCIÓN DEL EMPALME DE LA AVENIDA JOSÉ CELESTINO MUTIS Y OBRAS COMPLEMENTARIAS EN BOGOTÁ, D.C. – BASE ESTABILIZADA CON ASFALTO EN CALIENTE MEZCLADA EN PLANTA (MGEA)-A (INCLUYE SUMINISTRO, EXTENDIDO, NIVELACION Y COMPACTACION) | M3 | PROYECTO ESPECÍFICO | CONSTRUCCIÓN DEL EMPALME DE LA AVENIDA JOSÉ CELESTINO MUTIS Y OBRAS COMPLEMENTARIAS EN BOGOTÁ, D.C. | 961507 | 10381 | 961507
3806 | 10382 | REFORZAMIENTO ESTRUCTURAL, PUENTE PEATONAL AVENIDA LUIS CARLOS GALÁN AV. CALLE 24 - SUMINISTRO, FABRICACIÓN, TRANSPORTE Y MONTAJE DE BARANDA DEL PUENTE PEATONAL EXISTENTE, ELABORADA CON TRES TUBOS DE 2" X 2 MM Y ADOSADOS A LA ESTRUCTURA EXISTENTE MEDIANTE TUBERÍA DE 1" Y PLATINA 1/4". INCLUYE SOLDADURA ENTRE ELEMENTOS NUEVOS Y EXISTENTES. NO INCLUYE ACABADO. | ML | PROYECTO ESPECÍFICO | REFORZAMIENTO PUENTE PEATONAL AVENIDA LUIS CARLOS GALÁN AV. CALLE 24 | 201924 | 10382 | 201924
3807 | 10383 | REFORZAMIENTO ESTRUCTURAL, PUENTE PEATONAL AVENIDA LUIS CARLOS GALÁN AV. CALLE 24 - NEOPRENO REFORZADO DUREZA A60 (0.20 X 0.20 X 0,50) CM, DOBLE REFUERZO EN ACERO DE A-36. SUMINISTRO E INSTALACION. (INCLUYE LIMPIEZA DE LA SUPERFICIE CON CHORRO DE AIRE A PRESIÓN, HERRAMIENTA MENOR Y COMPRESOR). | UN | PROYECTO ESPECÍFICO | REFORZAMIENTO PUENTE PEATONAL AVENIDA LUIS CARLOS GALÁN AV. CALLE 24 | 1502165 | 10383 | 1502165
3808 | 10384 | REFORZAMIENTO ESTRUCTURAL, PUENTE PEATONAL AVENIDA LUIS CARLOS GALÁN AV. CALLE 24 - JUNTA ELASTOMÉRICA (0,60X0,50) CM PARA ANCLA JUNTA TIPO JEENE O EQUIVALENTE CON ACCESORIOS DE FIJACIÓN | ML | PROYECTO ESPECÍFICO | REFORZAMIENTO PUENTE PEATONAL AVENIDA LUIS CARLOS GALÁN AV. CALLE 24 | 745335 | 10384 | 745335
3809 | 10385 | REFORZAMIENTO ESTRUCTURAL, PUENTE PEATONAL AVENIDA LUIS CARLOS GALÁN AV. CALLE 24 - ALQUILER DE ESTRUCTURA METÁLICA PARA SOPORTE PROVISIONAL DE VIGAS DE PUENTE PEATONAL. INCLUYE MANO DE OBRA, EQUIPOS Y MATERIALES. | KG | PROYECTO ESPECÍFICO | REFORZAMIENTO PUENTE PEATONAL AVENIDA LUIS CARLOS GALÁN AV. CALLE 24 | 4062 | 10385 | 4062
3810 | 10386 | REFORZAMIENTO ESTRUCTURAL, PUENTE PEATONAL AVENIDA LUIS CARLOS GALÁN AV. CALLE 24 - MONTAJE Y DESMONTAJE DE ESTRUCTURA METÁLICA EN ALQUILER PARA SOPORTE PROVISIONAL DE VIGAS DE PUENTE PEATONAL. INCLUYE CARGUE, DESCARGUE Y TRANSPORTE DESDE BODEGA; MONTAJE Y DESMONTAJE, CARGUE Y DESMONTE, CARGUE, DESCARGUE Y TRANSPORTE A BODEGA. | KG | PROYECTO ESPECÍFICO | REFORZAMIENTO PUENTE PEATONAL AVENIDA LUIS CARLOS GALÁN AV. CALLE 24 | 8945 | 10386 | 8945
3811 | 10387 | REFORZAMIENTO ESTRUCTURAL, PUENTE PEATONAL AVENIDA LUIS CARLOS GALÁN AV. CALLE 24 - ALQUILER DE ESTRUCTURA METÁLICA PARA EL ACCESO SUPERIOR DEL MASTIL DEL PUENTE PEATONAL. INCLUYE MANO DE OBRA, EQUIPOS Y MATERIALES. | KG | PROYECTO ESPECÍFICO | REFORZAMIENTO PUENTE PEATONAL AVENIDA LUIS CARLOS GALÁN AV. CALLE 24 | 2842 | 10387 | 2842
3812 | 10388 | REFORZAMIENTO ESTRUCTURAL, PUENTE PEATONAL AVENIDA LUIS CARLOS GALÁN AV. CALLE 24 - MONTAJE Y DESMONTAJE DE ESTRUCTURA METÁLICA EN ALQUILER PARA EL ACCESO SUPERIOR DEL MASTIL DEL PUENTE PEATONAL. INCLUYE CARGUE, DESCARGUE Y TRANSPORTE DESDE BODEGA; MONTAJE Y DESMONTAJE, CARGUE Y DESMONTE, CARGUE, DESCARGUE Y TRANSPORTE A BODEGA. | KG | PROYECTO ESPECÍFICO | REFORZAMIENTO PUENTE PEATONAL AVENIDA LUIS CARLOS GALÁN AV. CALLE 24 | 6270 | 10388 | 6270
3813 | 10389 | PERMISO INTERVENCIÓN VOLUNTARIA E Y D AV. BOSA AV. SAN BERNARDINO, AV TINTAL - ARBOLES NATIVOS: ARBOLOCO / CALISTEMO / SAUCE / ALCAPARRO H=1.5MT (INCLUYE SIEMBRA, CAJA, TIERRA, ABONO, TUTOR, TRANSPORTE Y DISPOSICIÓN FINAL DE ESCOMBROS 28 KM). SUMINISTRO Y PLANTACION. | UN | PROYECTO ESPECÍFICO | Proyecto específico: permiso intervención voluntaria E y D Av. Bosa Av. San Bernardino, Av Tintal | 82852 | 10389 | 82852
3814 | 10390 | PERMISO INTERVENCIÓN VOLUNTARIA E Y D AV. BOSA AV. SAN BERNARDINO, AV TINTAL - SUDS ALCORQUE INUNDABLE (TIPO A) INCLUYE SUMINISTRO, CONSTRUCCIÓN, REJILLA, ACCESORIOS, ARENA DE RIO Y FILTRO EN GRAVILLA. (NO INC. TIERRA) | UN | PROYECTO ESPECÍFICO | Proyecto específico: permiso intervención voluntaria E y D Av. Bosa Av. San Bernardino, Av Tintal | 5896052 | 10390 | 5896052
3815 | 10391 | PERMISO INTERVENCIÓN VOLUNTARIA E Y D AV. BOSA AV. SAN BERNARDINO, AV TINTAL - SUDS ALCORQUE INUNDABLE (TIPO B) INCLUYE SUMINISTRO, CONSTRUCCIÓN, REJILLA, ACCESORIOS, ARENA DE RIO Y FILTRO EN GRAVILLA. (NO INC. TIERRA) | UN | PROYECTO ESPECÍFICO | Proyecto específico: permiso intervención voluntaria E y D Av. Bosa Av. San Bernardino, Av Tintal | 11792201 | 10391 | 11792201
3816 | 10392 | PERMISO INTERVENCIÓN VOLUNTARIA E Y D AV. BOSA AV. SAN BERNARDINO, AV TINTAL - SUDS ALCORQUE INUNDABLE (TIPO C) INCLUYE SUMINISTRO, CONSTRUCCIÓN, REJILLA, ACCESORIOS, ARENA DE RIO Y FILTRO EN GRAVILLA. (NO INC. TIERRA) | UN | PROYECTO ESPECÍFICO | Proyecto específico: permiso intervención voluntaria E y D Av. Bosa Av. San Bernardino, Av Tintal | 17688249 | 10392 | 17688249
3817 | 10393 | PERMISO INTERVENCIÓN VOLUNTARIA E Y D AV. BOSA AV. SAN BERNARDINO, AV TINTAL - CONTENEDOR DE RAICES RECTANGULAR TIPO A (1,8X1,5X3,3M) INCLUYE SUMINISTRO, CONSTRUCCIÓN, ACCESORIOS, ARENA DE RIO Y FILTRO EN GRAVILLA. (NO INC. TIERRA) | UN | PROYECTO ESPECÍFICO | Proyecto específico: permiso intervención voluntaria E y D Av. Bosa Av. San Bernardino, Av Tintal | 2831543 | 10393 | 2831543
3818 | 10394 | PERMISO INTERVENCIÓN VOLUNTARIA E Y D AV. BOSA AV. SAN BERNARDINO, AV TINTAL - CONTENEDOR DE RAICES RECTANGULAR TIPO D (1,6X1,5X3,3M) INCLUYE SUMINISTRO, CONSTRUCCIÓN, ACCESORIOS, ARENA DE RIO Y FILTRO EN GRAVILLA. (NO INC. TIERRA) | UN | PROYECTO ESPECÍFICO | Proyecto específico: permiso intervención voluntaria E y D Av. Bosa Av. San Bernardino, Av Tintal | 2572829 | 10394 | 2572829
3819 | 10395 | PERMISO INTERVENCIÓN VOLUNTARIA E Y D AV. BOSA AV. SAN BERNARDINO, AV TINTAL - CONTENEDOR DE RAICES RECTANGULAR TIPO E (1,14X1,5X4,12M) INCLUYE SUMINISTRO, CONSTRUCCIÓN, ACCESORIOS, ARENA DE RIO Y FILTRO EN GRAVILLA. (NO INC. TIERRA) | UN | PROYECTO ESPECÍFICO | Proyecto específico: permiso intervención voluntaria E y D Av. Bosa Av. San Bernardino, Av Tintal | 2617630 | 10395 | 2617630
3820 | 10396 | PERMISO INTERVENCIÓN VOLUNTARIA E Y D AV. BOSA AV. SAN BERNARDINO, AV TINTAL - SUDS ALCORQUE INUNDABLE (TIPO G) INCLUYE SUMINISTRO, CONSTRUCCIÓN, REJILLA, ACCESORIOS, ARENA DE RIO Y FILTRO EN GRAVILLA. (NO INC. TIERRA) | UN | PROYECTO ESPECÍFICO | Proyecto específico: permiso intervención voluntaria E y D Av. Bosa Av. San Bernardino, Av Tintal | 11873788 | 10396 | 11873788
3821 | 10397 | PERMISO INTERVENCIÓN VOLUNTARIA E Y D AV. BOSA AV. SAN BERNARDINO, AV TINTAL - CONTENEDOR DE RAICES RECTANGULAR TIPO C (2,4X1,5X1,4M) INCLUYE SUMINISTRO, CONSTRUCCIÓN, ACCESORIOS, ARENA DE RIO Y FILTRO EN GRAVILLA. (NO INC. TIERRA) | UN | PROYECTO ESPECÍFICO | Proyecto específico: permiso intervención voluntaria E y D Av. Bosa Av. San Bernardino, Av Tintal | 2428536 | 10397 | 2428536
3822 | 10398 | PERMISO INTERVENCIÓN VOLUNTARIA E Y D AV. BOSA AV. SAN BERNARDINO, AV TINTAL - SUDS ALCORQUE INUNDABLE (TIPO D) INCLUYE SUMINISTRO, CONSTRUCCIÓN, REJILLA, ACCESORIOS, ARENA DE RIO Y FILTRO EN GRAVILLA. (NO INC. TIERRA) | UN | PROYECTO ESPECÍFICO | Proyecto específico: permiso intervención voluntaria E y D Av. Bosa Av. San Bernardino, Av Tintal | 11792201 | 10398 | 11792201
3823 | 10399 | PERMISO INTERVENCIÓN VOLUNTARIA E Y D AV. BOSA AV. SAN BERNARDINO, AV TINTAL - SUD ALCORQUE INUNDABLE (TIPO E) INCLUYE SUMINISTRO, CONSTRUCCIÓN, REJILLA, ACCESORIOS, ARENA DE RIO Y FILTRO EN GRAVILLA. (NO INC. TIERRA) | UN | PROYECTO ESPECÍFICO | Proyecto específico: permiso intervención voluntaria E y D Av. Bosa Av. San Bernardino, Av Tintal | 11792201 | 10399 | 11792201
3824 | 10400 | PERMISO INTERVENCIÓN VOLUNTARIA E Y D AV. BOSA AV. SAN BERNARDINO, AV TINTAL - SUDS ALCORQUE INUNDABLE (TIPO F) INCLUYE SUMINISTRO, CONSTRUCCIÓN, REJILLA, ACCESORIOS, ARENA DE RIO Y FILTRO EN GRAVILLA. (NO INC. TIERRA) | UN | PROYECTO ESPECÍFICO | Proyecto específico: permiso intervención voluntaria E y D Av. Bosa Av. San Bernardino, Av Tintal | 17688249 | 10400 | 17688249
3825 | 10401 | PERMISO INTERVENCIÓN VOLUNTARIA E Y D AV. BOSA AV. SAN BERNARDINO, AV TINTAL - TUBERÍA HIERRO DUCTIL (HD) D=4". SUMINISTRO E INSTALACIÓN | ML | PROYECTO ESPECÍFICO | Proyecto específico: permiso intervención voluntaria E y D Av. Bosa Av. San Bernardino, Av Tintal | 212120 | 10401 | 212120
3826 | 10402 | PERMISO INTERVENCIÓN VOLUNTARIA E Y D AV. BOSA AV. SAN BERNARDINO, AV TINTAL - LUMINARIA SLCM MARCA GDS LIGHTING: CANTIDAD DE LEDS: 48 LEDIP:66 OPTICS IK:08 WEIGHT: 6.5KG COLOR TEMPERATURE:4000K LUMEN PACKAGE: 16.204 LM EFFICACY: HASTA 155 LM/W CONSUMO ENERGIA (W): 111W. SUMINISTRO E INSTALACIÓN | UN | PROYECTO ESPECÍFICO | Proyecto específico: permiso intervención voluntaria E y D Av. Bosa Av. San Bernardino, Av Tintal | 1593963 | 10402 | 1593963
3827 | 10403 | PERMISO INTERVENCIÓN VOLUNTARIA E Y D AV. BOSA AV. SAN BERNARDINO, AV TINTAL - LUMINARIA SLCS MARCA GDS LIGHTING: CANTIDAD DE LEDS: 16 Ó 24 LEDIP:66 OPTICS IK:08 WEIGHT: 4.3KG COLOR TEMPERATURE: 4000K LUMEN PACKAGE: 5.765 LM EFFICACY:HASTA 154 LM/W CONSUMO ENERGIA (W): 40,2 W. SUMINISTRO E INSTALACIÓN | UN | PROYECTO ESPECÍFICO | Proyecto específico: permiso intervención voluntaria E y D Av. Bosa Av. San Bernardino, Av Tintal | 882343 | 10403 | 882343
3828 | 10404 | PERMISO INTERVENCIÓN VOLUNTARIA E Y D AV. BOSA AV. SAN BERNARDINO, AV TINTAL - LUMINARIA MAXIMO M MARCA GDS LIGHTING: CANTIDAD DE LEDS: 64 LEDIP:66 OPTICS IK:08 WEIGHT: 5.0KG COLOR TEMPERATURE: 4000K LUMEN PACKAGE: 12.766 LM EFFICACY:HASTA 154 LM/W CONSUMO ENERGIA (W): 84,4 W. SUMINISTRO E INSTALACIÓN | UN | PROYECTO ESPECÍFICO | Proyecto específico: permiso intervención voluntaria E y D Av. Bosa Av. San Bernardino, Av Tintal | 1489957 | 10404 | 1489957
3829 | 10405 | PERMISO INTERVENCIÓN VOLUNTARIA E Y D AV. BOSA AV. SAN BERNARDINO, AV TINTAL - LUMINARIA SLCM MARCA GDS LIGHTING: CANTIDAD DE LEDS: 48 LEDIP:66 OPTICS IK:08 WEIGHT: 6.5KG COLOR TEMPERATURE:4000K LUMEN PACKAGE: 12.935 LM EFFICACY: HASTA 155 LM/W CONSUMO ENERGIA (W): 92,1W. SUMINISTRO E INSTALACIÓN | UN | PROYECTO ESPECÍFICO | Proyecto específico: permiso intervención voluntaria E y D Av. Bosa Av. San Bernardino, Av Tintal | 1593963 | 10405 | 1593963
3830 | 10406 | PERMISO INTERVENCIÓN VOLUNTARIA E Y D AV. BOSA AV. SAN BERNARDINO, AV TINTAL - LUMINARIA SLCS MARCA GDS LIGHTING: CANTIDAD DE LEDS: 16 Ó 24 LEDIP:66 OPTICS IK:08 WEIGHT: 4.3KG COLOR TEMPERATURE: 4000K LUMEN PACKAGE: 3.737 LM EFFICACY:HASTA 154 LM/W CONSUMO ENERGIA (W): 24,7 W. SUMINISTRO E INSTALACIÓN | UN | PROYECTO ESPECÍFICO | Proyecto específico: permiso intervención voluntaria E y D Av. Bosa Av. San Bernardino, Av Tintal | 882343 | 10406 | 882343
3831 | 10407 | PERMISO INTERVENCIÓN VOLUNTARIA E Y D AV. BOSA AV. SAN BERNARDINO, AV TINTAL - RETIRO DE RED SUBTERRÁNEA (INCLUYE TRANSPORTE Y ACOPIO EN EL LUGAR AUTORIZADO POR EL OPERADOR) | UN | PROYECTO ESPECÍFICO | Proyecto específico: permiso intervención voluntaria E y D Av. Bosa Av. San Bernardino, Av Tintal | 1667 | 10407 | 1667
3832 | 10408 | PERMISO INTERVENCIÓN VOLUNTARIA E Y D AV. BOSA AV. SAN BERNARDINO, AV TINTAL - SECCIONADOR O CAJA DE MANIOBRA DE 3 VÍAS, E-S 600, D200, SERIE 15 KV. SUMINISTRO E INSTALACIÓN | UN | PROYECTO ESPECÍFICO | Proyecto específico: permiso intervención voluntaria E y D Av. Bosa Av. San Bernardino, Av Tintal | 45481468 | 10408 | 45481468
3833 | 10409 | PERMISO INTERVENCIÓN VOLUNTARIA E Y D AV. BOSA AV. SAN BERNARDINO, AV TINTAL - CABLE XLPE 15 KV 240MM2 AL. INCLUYE SUMINISTRO E INSTALACIÓN, ACCESORIOS DE FIJACIÓN Y SOPORTE. MATERIALES CERTIFICADOS E INSTALADOS SEGÚN NORMA NTC 2050. | ML | PROYECTO ESPECÍFICO | Proyecto específico: permiso intervención voluntaria E y D Av. Bosa Av. San Bernardino, Av Tintal | 56074 | 10409 | 56074
3834 | 10410 | PERMISO INTERVENCIÓN VOLUNTARIA E Y D AV. BOSA AV. SAN BERNARDINO, AV TINTAL - TRANSFORMADOR 45KVA 11.4KV/380-240V OCASIONALMENTE SUMERGIBLE (SUMINISTRO E INSTALACIÓN) | ML | PROYECTO ESPECÍFICO | Proyecto específico: permiso intervención voluntaria E y D Av. Bosa Av. San Bernardino, Av Tintal | 71886374 | 10410 | 71886374
3835 | 10411 | PERMISO INTERVENCIÓN VOLUNTARIA E Y D AV. BOSA AV. SAN BERNARDINO, AV TINTAL - TRANSFORMADOR 30KVA 11.4KV/380-240V OCASIONALMENTE SUMERGIBLE (SUMINISTRO E INSTALACIÓN) | ML | PROYECTO ESPECÍFICO | Proyecto específico: permiso intervención voluntaria E y D Av. Bosa Av. San Bernardino, Av Tintal | 65460374 | 10411 | 65460374
3836 | 10412 | PERMISO INTERVENCIÓN VOLUNTARIA E Y D AV. BOSA AV. SAN BERNARDINO, AV TINTAL - CAJA MURAL ETB EN TUBERIA DE 2" PARA ACOMETIDAS A PREDIOS. INCLUYE SUMINISTRO E INSTALACION DE CODO EN PVC 2" FRENTE A FACHADA, TRANSICION DE TUBO IMC DE 2", TUBO IMC DE 2" A UNA ALTURA DE 2.4M, CAJA METALICA DE 20X20CM Y DEMAS ELEMENTOS DE FIJACION PARA ADOSAR A LA FACHADA. | UN | PROYECTO ESPECÍFICO | Proyecto específico: permiso intervención voluntaria E y D Av. Bosa Av. San Bernardino, Av Tintal | 198289 | 10412 | 198289
3837 | 10413 | PERMISO INTERVENCIÓN VOLUNTARIA E Y D AV. BOSA AV. SAN BERNARDINO, AV TINTAL - BAJANTE PARA ACOMETIDA IMC 1 D=4. SUMINISTRO E INSTALACIÓN | UN | PROYECTO ESPECÍFICO | Proyecto específico: permiso intervención voluntaria E y D Av. Bosa Av. San Bernardino, Av Tintal | 222844 | 10413 | 222844
3838 | 10414 | PERMISO INTERVENCIÓN VOLUNTARIA E Y D AV. BOSA AV. SAN BERNARDINO, AV TINTAL - BANCA M13A SEGÚN CATILLA DE MOBILIARIO URBANO DE BOGOTÁ 2020. SUMINISTRO E INSTALACIÓN | UN | PROYECTO ESPECÍFICO | Proyecto específico: permiso intervención voluntaria E y D Av. Bosa Av. San Bernardino, Av Tintal | 1537801 | 10414 | 1537801
3839 | 10415 | PERMISO INTERVENCIÓN VOLUNTARIA E Y D AV. BOSA AV. SAN BERNARDINO, AV TINTAL - BASE GRANULAR ESTABILIZADA CON CEMENTO ASFÁLTICO BG-CA (SUMINISTRO, TRANSPORTE, EXTENDIDO, NIVELACIÓN Y COMPACTACIÓN ) | M3 | PROYECTO ESPECÍFICO | Proyecto específico: permiso intervención voluntaria E y D Av. Bosa Av. San Bernardino, Av Tintal | 731111 | 10415 | 731111
3840 | 10416 | PERMISO INTERVENCIÓN VOLUNTARIA E Y D AV. BOSA AV. SAN BERNARDINO, AV TINTAL - PROGRAMA DE MONITOREO FASE 1 - INSTALACIÓN DE INSTRUMENTOS (INCLINÓMETROS) | UN | PROYECTO ESPECÍFICO | Proyecto específico: permiso intervención voluntaria E y D Av. Bosa Av. San Bernardino, Av Tintal | 10204250 | 10416 | 10204250
3841 | 10417 | REFORZAMIENTO PUENTE PEATONAL AVENIDA LUIS CARLOS GALÁN AV. CALLE 24 - TORONES POSTENSADOS PARA REFORZAMIENTO EXTERNO DE 5/8" TENSIONADO 9 TON. SUMINISTRO E INSTALACIÓN, TENSIONAMIENTO, MANO DE OBRA, EQUIPOS EN GENERAL. | ML | PROYECTO ESPECÍFICO | REFORZAMIENTO PUENTE PEATONAL AVENIDA LUIS CARLOS GALÁN AV. CALLE 24 | 27194 | 10417 | 27194
3842 | 10418 | REFORZAMIENTO PUENTE PEATONAL AVENIDA LUIS CARLOS GALÁN AV. CALLE 24 - TORONES POSTENSADOS PARA REFORZAMIENTO EXTERNO DE 5/8" TENSIONADO 12,5 TON. SUMINISTRO E INSTALACIÓN, TENSIONAMIENTO, MANO DE OBRA, EQUIPOS EN GENERAL. | ML | PROYECTO ESPECÍFICO | REFORZAMIENTO PUENTE PEATONAL AVENIDA LUIS CARLOS GALÁN AV. CALLE 24 | 28514 | 10418 | 28514
3843 | 10419 | REFORZAMIENTO PUENTE PEATONAL AVENIDA LUIS CARLOS GALÁN AV. CALLE 24 - TORONES POSTENSADOS PARA REFORZAMIENTO EXTERNO DE 5/8" TENSIONADO 18,5 TON. SUMINISTRO E INSTALACIÓN, TENSIONAMIENTO, MANO DE OBRA, EQUIPOS EN GENERAL. | ML | PROYECTO ESPECÍFICO | REFORZAMIENTO PUENTE PEATONAL AVENIDA LUIS CARLOS GALÁN AV. CALLE 24 | 30751 | 10419 | 30751
3844 | 10420 | REFORZAMIENTO PUENTE PEATONAL AVENIDA LUIS CARLOS GALÁN AV. CALLE 24 - TORONES POSTENSADOS PARA REFORZAMIENTO EXTERNO DE 5/8" TENSIONADO 30 TON. SUMINISTRO E INSTALACIÓN, TENSIONAMIENTO, MANO DE OBRA, EQUIPOS EN GENERAL. | ML | PROYECTO ESPECÍFICO | REFORZAMIENTO PUENTE PEATONAL AVENIDA LUIS CARLOS GALÁN AV. CALLE 24 | 34642 | 10420 | 34642
3845 | 10421 | PROYECTO DE INSERCIÓN URBANA DEL REGIOTRAM DE OCCIDENTE - MODULO DE CAFÉ LOCAL H 3.36M 3.7M X3.9M INCLUYE INSTALACIONES ELECTRICAS, HIDROSANITARIAS, Y CONEXIONES A MEDIDORES.(SUMINISTRO E INSTALACION) | UN | PROYECTO ESPECÍFICO | PROYECTO DE INSERCION URBANA DEL REGIOTRAM DE OCCIDENTE | 61735867 | 10421 | 61735867
3846 | 10422 | CONSTRUCCIÓN INTERSECCIÓN A DESNIVEL PUENTE ARANDA Y DEMÁS OBRAS COMPLEMENTARIAS TRONCAL CALLE 13 - CONSTRUCCION DE RAMPA PARA ACCESO A PREDIOS EN CONCRETO ESTAMPADO MR-41. (INCLUYE SUMINISTRO Y COLOCACIÓN DE CONCRETO MR-41, ESTAMPADO Y CURADO DE CONCRETO, SUMINISTRO Y COLOCACIÓN DE PIEZAS DE REMATE, SARDINELES, NIVELACIÓN, COMPACTACIÓN Y ESTABILIZACIÓN DE LA SUBRASANTE, GEOTEXTIL Y RELLENOS, EXCAVACIÓN, TRANSPORTE Y DISPOSICION EN SITIO AUTORIZADO DE MATERIAL EXCAVADO). | M2 | PROYECTO ESPECÍFICO | CONSTRUCCIÓN INTERSECCIÓN A DESNIVEL PUENTE ARANDA Y DEMÁS OBRAS COMPLEMENTARIAS TRONCAL CALLE 13 | 310386 | 10422 | 310386
3847 | 10423 | PROYECTO DE INSERCIÓN URBANA DEL REGIOTRAM DE OCCIDENTE - BANCA EN CONCRETO 78 CM X81 CM X 43 CM PENTAGONAL (SUMINISTRO E INSTALACIÓN. INCLUYE MATERIAL DE BASE Y TRANSPORTE). | UN | PROYECTO ESPECÍFICO | PROYECTO DE INSERCION URBANA DEL REGIOTRAM DE OCCIDENTE | 883173 | 10423 | 883173
3848 | 10424 | CONSTRUCCIÓN INTERSECCIÓN A DESNIVEL PUENTE ARANDA Y DEMÁS OBRAS COMPLEMENTARIAS TRONCAL CALLE 13 - CONSTRUCCION DE ANDEN EN CONCRETO ESTAMPADO COLOR SUPERFICIAL GRIS. E=0,12m. (INCLUYE SUMINISTRO Y COLOCACIÓN DE CONCRETO, ESTAMPADO DE CONCRETO, SUMINISTRO Y COLOCACIÓN DE ENDURECEDOR COLOR GRIS, DESMOLDANTE, MOLDE Y SELLANTE ACRILICO, CENEFA EN LOSETA PREFABRICADA TACTIL ALERTA Y GUIA, NIVELACIÓN, COMPACTACIÓN Y ESTABILIZACIÓN DE LA SUBRASANTE, GEOTEXTIL Y RELLENOS, DEMOLICION DE PISOS EN CONCRETO DE ESPESOR VARIABLE, EXCAVACIÓN, TRANSPORTE Y DISPOSICION EN SITIO AUTORIZADO DE MATERIAL EXCAVADO). | M2 | PROYECTO ESPECÍFICO | CONSTRUCCIÓN INTERSECCIÓN A DESNIVEL PUENTE ARANDA Y DEMÁS OBRAS COMPLEMENTARIAS TRONCAL CALLE 13 | 219049 | 10424 | 219049
3849 | 10425 | PROYECTO DE INSERCIÓN URBANA DEL REGIOTRAM DE OCCIDENTE - BANCA EN CONCRETO CON ESPALDAR 78 CM X81 CM X 43 CM PENTAGONAL (SUMINISTRO E INSTALACIÓN. INCLUYE MATERIAL DE BASE Y TRANSPORTE). | UN | PROYECTO ESPECÍFICO | PROYECTO DE INSERCION URBANA DEL REGIOTRAM DE OCCIDENTE | 962136 | 10425 | 962136
3850 | 10426 | PROYECTO DE INSERCIÓN URBANA DEL REGIOTRAM DE OCCIDENTE - PAPELERA EN CONCRETO 50 CM X 73 CM X 94 CM (SUMINISTRO E INSTALACIÓN. INCLUYE MATERIAL DE BASE Y TRANSPORTE) | UN | PROYECTO ESPECÍFICO | PROYECTO DE INSERCION URBANA DEL REGIOTRAM DE OCCIDENTE | 2698304 | 10426 | 2698304
3851 | 10427 | PROYECTO DE INSERCIÓN URBANA DEL REGIOTRAM DE OCCIDENTE - BANCA MALMO EN CONCRETO 50 CM X200CM X46 CM (SUMINISTRO E INSTALACIÓN. INCLUYE MATERIAL DE BASE Y TRANSPORTE) | UN | PROYECTO ESPECÍFICO | PROYECTO DE INSERCION URBANA DEL REGIOTRAM DE OCCIDENTE | 3132081 | 10427 | 3132081
3852 | 10428 | PROYECTO DE INSERCIÓN URBANA DEL REGIOTRAM DE OCCIDENTE - BOLARDO ESFERA /40 CM | UN | PROYECTO ESPECÍFICO | PROYECTO DE INSERCION URBANA DEL REGIOTRAM DE OCCIDENTE | 675822 | 10428 | 675822
3853 | 10429 | PROYECTO DE INSERCIÓN URBANA DEL REGIOTRAM DE OCCIDENTE - MERMELADA H = 1.5 (INLCUYE SIEMBRA, CAJA, ABONO, TRANSPORTE Y DISPOSICION FINAL DE ESCOMBROS 28 KM) SUMINISTRO Y PLANTACIÓN | UN | PROYECTO ESPECÍFICO | PROYECTO DE INSERCION URBANA DEL REGIOTRAM DE OCCIDENTE | 201463 | 10429 | 201463
3854 | 10430 | PROYECTO DE INSERCIÓN URBANA DEL REGIOTRAM DE OCCIDENTE - AMARRABOLLO H=1.5MT (INCLUYE SIEMBRA, CAJA, TIERRA, ABONO, TRANSPORTE Y DISPOSICIÓN FINAL DE ESCOMBROS 28 KM). SUMINISTRO Y PLANTACION | UN | PROYECTO ESPECÍFICO | PROYECTO DE INSERCION URBANA DEL REGIOTRAM DE OCCIDENTE | 214623 | 10430 | 214623
3855 | 10431 | PROYECTO DE INSERCIÓN URBANA DEL REGIOTRAM DE OCCIDENTE - ABUTILON (H: 1,20 m a 1.50 m) (INCLUYE SIEMBRA, TIERRA NEGRA, TRANSPORTE Y DISPOSICIÓN FINAL DE ESCOMBROS EN SITIO AUTORIZADO (DISTANCIA DE TRANSPORTE 28 KM)) SUMINISTRO Y PLANTACIÓN | UN | PROYECTO ESPECÍFICO | PROYECTO DE INSERCION URBANA DEL REGIOTRAM DE OCCIDENTE | 201463 | 10431 | 201463
3856 | 10432 | PROYECTO DE INSERCIÓN URBANA DEL REGIOTRAM DE OCCIDENTE - CAJETO (H: 1,20 m a 1.50 m) (INCLUYE SIEMBRA, CAJA, TIERRA NEGRA, TRANSPORTE Y DISPOSICIÓN FINAL DE ESCOMBROS EN SITIO AUTORIZADO (DISTANCIA DE TRANSPORTE 28 KM)) SUMINISTRO Y PLANTACIÓN | UN | PROYECTO ESPECÍFICO | PROYECTO DE INSERCION URBANA DEL REGIOTRAM DE OCCIDENTE | 201463 | 10432 | 201463
3857 | 10433 | PROYECTO DE INSERCIÓN URBANA DEL REGIOTRAM DE OCCIDENTE - GEOBLOQUE DE POLIESTIRENO EXPANDIDO EPS 70 D25 (3,07 x 1,31 x 0,52) (suministro e instalación) | M3 | PROYECTO ESPECÍFICO | PROYECTO DE INSERCION URBANA DEL REGIOTRAM DE OCCIDENTE | 622995 | 10433 | 622995
3858 | 10434 | PROYECTO DE INSERCIÓN URBANA DEL REGIOTRAM DE OCCIDENTE - AGAPANTO (INCLUYE SIEMBRA, TIERRA NEGRA, TRANSPORTE Y DISPOSICIÓN FINAL DE ESCOMBROS EN SITIO AUTORIZADO (DISTANCIA DE TRANSPORTE 28 KM)) SUMINISTRO Y PLANTACIÓN | UN | PROYECTO ESPECÍFICO | PROYECTO DE INSERCION URBANA DEL REGIOTRAM DE OCCIDENTE | 51079 | 10434 | 51079
3859 | 10435 | PROYECTO DE INSERCIÓN URBANA DEL REGIOTRAM DE OCCIDENTE - LINO AMARILLO (INCLUYE SIEMBRA, TIERRA NEGRA, TRANSPORTE Y DISPOSICIÓN FINAL DE ESCOMBROS EN SITIO AUTORIZADO (DISTANCIA DE TRANSPORTE 28 KM)) SUMINISTRO Y PLANTACIÓN | UN | PROYECTO ESPECÍFICO | PROYECTO DE INSERCION URBANA DEL REGIOTRAM DE OCCIDENTE | 56579 | 10435 | 56579
3860 | 10436 | PROYECTO DE INSERCIÓN URBANA DEL REGIOTRAM DE OCCIDENTE - AZUCENAS (INCLUYE SIEMBRA, TIERRA NEGRA, TRANSPORTE Y DISPOSICIÓN FINAL DE ESCOMBROS EN SITIO AUTORIZADO (DISTANCIA DE TRANSPORTE 28 KM)) SUMINISTRO Y PLANTACIÓN | UN | PROYECTO ESPECÍFICO | PROYECTO DE INSERCION URBANA DEL REGIOTRAM DE OCCIDENTE | 51714 | 10436 | 51714
3861 | 10437 | PROYECTO DE INSERCIÓN URBANA DEL REGIOTRAM DE OCCIDENTE - BELLA HELENA (INCLUYE SIEMBRA, TIERRA NEGRA, TRANSPORTE Y DISPOSICIÓN FINAL DE ESCOMBROS EN SITIO AUTORIZADO (DISTANCIA DE TRANSPORTE 28 KM)) SUMINISTRO Y PLANTACIÓN | UN | PROYECTO ESPECÍFICO | PROYECTO DE INSERCION URBANA DEL REGIOTRAM DE OCCIDENTE | 52079 | 10437 | 52079
3862 | 10438 | PROYECTO DE INSERCIÓN URBANA DEL REGIOTRAM DE OCCIDENTE - CINTA (Zona de Bioretención)(INCLUYE SIEMBRA, TIERRA NEGRA, TRANSPORTE Y DISPOSICIÓN FINAL DE ESCOMBROS EN SITIO AUTORIZADO (DISTANCIA DE TRANSPORTE 28 KM)) SUMINISTRO Y PLANTACIÓN | UN | PROYECTO ESPECÍFICO | PROYECTO DE INSERCION URBANA DEL REGIOTRAM DE OCCIDENTE | 50779 | 10438 | 50779
3863 | 10439 | PROYECTO DE INSERCIÓN URBANA DEL REGIOTRAM DE OCCIDENTE - LIMONIO (INCLUYE SIEMBRA, TIERRA NEGRA, TRANSPORTE Y DISPOSICIÓN FINAL DE ESCOMBROS EN SITIO AUTORIZADO (DISTANCIA DE TRANSPORTE 28 KM)) SUMINISTRO Y PLANTACIÓN | UN | PROYECTO ESPECÍFICO | PROYECTO DE INSERCION URBANA DEL REGIOTRAM DE OCCIDENTE | 48579 | 10439 | 48579
3864 | 10440 | PROYECTO DE INSERCIÓN URBANA DEL REGIOTRAM DE OCCIDENTE - LINO (Zona de biorretención)(INCLUYE SIEMBRA, TIERRA NEGRA, TRANSPORTE Y DISPOSICIÓN FINAL DE ESCOMBROS EN SITIO AUTORIZADO (DISTANCIA DE TRANSPORTE 28 KM)) SUMINISTRO Y PLANTACIÓN | UN | PROYECTO ESPECÍFICO | PROYECTO DE INSERCION URBANA DEL REGIOTRAM DE OCCIDENTE | 49214 | 10440 | 49214
3865 | 10441 | PROYECTO DE INSERCIÓN URBANA DEL REGIOTRAM DE OCCIDENTE - EJECUCIÓN DEL PROGRAMA DE ARQUEOLOGÍA PREVENTIVA EN CASO DE HALLAZGO "FASE DE RESCATE ARQUEOLÓGICO" (Tentativo), PERSONAL ESPECIALIZADO Y EQUIPOS | UN | PROYECTO ESPECÍFICO | PROYECTO DE INSERCION URBANA DEL REGIOTRAM DE OCCIDENTE | 10590206 | 10441 | 10590206
3866 | 10442 | PROYECTO DE INSERCIÓN URBANA DEL REGIOTRAM DE OCCIDENTE - SUMINISTRO DE CÁMARA PREFABRICADA DIÁMETRO 1,2M CON CHIMENEA A POZO D1,20M DEFLEXIÓN MENOR A 30°, INCLUYE TRANSPORTE | UN | PROYECTO ESPECÍFICO | PROYECTO DE INSERCION URBANA DEL REGIOTRAM DE OCCIDENTE | 11814816 | 10442 | 11814816
3867 | 10443 | PROYECTO DE INSERCIÓN URBANA DEL REGIOTRAM DE OCCIDENTE - SUMINISTRO CÁMARA PREFABRICADA DIÁMETRO 1,2M CON CHIMENEA A POZO D1,20M DEFLEXIÓN MAYOR A 30°, INCLUYE TRANSPORTE | UN | PROYECTO ESPECÍFICO | PROYECTO DE INSERCION URBANA DEL REGIOTRAM DE OCCIDENTE | 16864253 | 10443 | 16864253
3868 | 10444 | PROYECTO DE INSERCIÓN URBANA DEL REGIOTRAM DE OCCIDENTE - SUMINISTRO CÁMARA PREFABRICADA DIÁMETRO 1,4M CON CHIMENEA A POZO D1,20M DEFLEXIÓN MENOR A 30°, INCLUYE TRANSPORTE | UN | PROYECTO ESPECÍFICO | PROYECTO DE INSERCION URBANA DEL REGIOTRAM DE OCCIDENTE | 13995677 | 10444 | 13995677
3869 | 10445 | PROYECTO DE INSERCIÓN URBANA DEL REGIOTRAM DE OCCIDENTE - SUMINISTRO CÁMARA PREFABRICADA DIÁMETRO 1,7M CON CHIMENEA A POZO D1,20M DEFLEXIÓN MENOR A 30° , INCLUYE TRANSPORTE | UN | PROYECTO ESPECÍFICO | PROYECTO DE INSERCION URBANA DEL REGIOTRAM DE OCCIDENTE | 17975580 | 10445 | 17975580
3870 | 10446 | PROYECTO DE INSERCIÓN URBANA DEL REGIOTRAM DE OCCIDENTE - SUMINISTRO CÁMARA PREFABRICADA DIÁMETRO 1,7M CON CHIMENEA A POZO D1,20M SIN DEFLEXIÓN, INCLUYE TRASNPORTE. | UN | PROYECTO ESPECÍFICO | PROYECTO DE INSERCION URBANA DEL REGIOTRAM DE OCCIDENTE | 16950109 | 10446 | 16950109
3871 | 10447 | PROYECTO DE INSERCIÓN URBANA DEL REGIOTRAM DE OCCIDENTE - SUMINISTRO CÁMARA PREFABRICADA DIÁMETRO 1,8M CON CHIMENEA A POZO D1,20M DEFLEXIÓN MENOR A 30°, INCLUYE TRANSPORTE | UN | PROYECTO ESPECÍFICO | PROYECTO DE INSERCION URBANA DEL REGIOTRAM DE OCCIDENTE | 19485123 | 10447 | 19485123
3872 | 10448 | PROYECTO DE INSERCIÓN URBANA DEL REGIOTRAM DE OCCIDENTE - CAJA METÁLICA PARA DERIVACIÓN 60X60X20 cm (incluye suministro, instalación y anclaje) | UN | PROYECTO ESPECÍFICO | PROYECTO DE INSERCION URBANA DEL REGIOTRAM DE OCCIDENTE | 237725 | 10448 | 237725
3873 | 10449 | PROYECTO DE INSERCIÓN URBANA DEL REGIOTRAM DE OCCIDENTE - TUBERIA CONDUIT METALICO EMT D=1 1/4" (INCLUYE SUMINISTRO E INSTALACIÓN Y ANCLAJE) | ML | PROYECTO ESPECÍFICO | PROYECTO DE INSERCION URBANA DEL REGIOTRAM DE OCCIDENTE | 44998 | 10449 | 44998
3874 | 10450 | PROYECTO DE INSERCIÓN URBANA DEL REGIOTRAM DE OCCIDENTE - SOPORTE PARA LUMINARIA TIPO TFLEX BASE (INCLUYE SUMINISTRO, INSTALACIÓN Y ANCLAJE) | UN | PROYECTO ESPECÍFICO | PROYECTO DE INSERCION URBANA DEL REGIOTRAM DE OCCIDENTE | 49209 | 10450 | 49209
3875 | 10451 | PROYECTO DE INSERCIÓN URBANA DEL REGIOTRAM DE OCCIDENTE - SOPORTE PARA LUMINARIA TIPO TFLEX MODULE 1 (INCLUYE SUMINISTRO, INSTALACIÓN Y ANCLAJE) | UN | PROYECTO ESPECÍFICO | PROYECTO DE INSERCION URBANA DEL REGIOTRAM DE OCCIDENTE | 99454 | 10451 | 99454
3876 | 10452 | PROYECTO DE INSERCIÓN URBANA DEL REGIOTRAM DE OCCIDENTE - SOPORTE PARA LUMINARIA TIPO TFLEX MODULE 2 (INCLUYE SUMINISTRO, INSTALACIÓN Y ANCLAJE) | UN | PROYECTO ESPECÍFICO | PROYECTO DE INSERCION URBANA DEL REGIOTRAM DE OCCIDENTE | 124173 | 10452 | 124173
3877 | 10453 | PROYECTO DE INSERCIÓN URBANA DEL REGIOTRAM DE OCCIDENTE - SOPORTE PARA LUMINARIA TIPO TFLEX MODULE 3 (INCLUYE SUMINISTRO, INSTALACIÓN Y ANCLAJE) | UN | PROYECTO ESPECÍFICO | PROYECTO DE INSERCION URBANA DEL REGIOTRAM DE OCCIDENTE | 153119 | 10453 | 153119
3878 | 10454 | CONSTRUCCION DE CARCAMO PARA TELECOMUNICACIONES EN MAMPOSTERIA - CUATRO DUCTOS DE 4" (INCLUYE SUMINISTRO E INSTALACION, ACERO DE REFUERZO Y SUBBASE GRANULAR. NO INCLUYE BANCO DE DUCTOS) | ML | REDES TELEFONICAS / DATOS | RED TELEFONICA COLOMBIA TELECOMUNICACIONES | 223723 | 10454 | 223723
3879 | 10455 | CONSTRUCCION DE CARCAMO PARA TELECOMUNICACIONES EN MAMPOSTERIA - OCHO DUCTOS DE 4" (INCLUYE SUMINISTRO E INSTALACION, ACERO DE REFUERZO Y SUBBASE GRANULAR. NO INCLUYE BANCO DE DUCTOS) | ML | REDES TELEFONICAS / DATOS | RED TELEFONICA COLOMBIA TELECOMUNICACIONES | 278288 | 10455 | 278288
3880 | 10456 | CONSTRUCCION DE CARCAMO PARA TELECOMUNICACIONES EN MAMPOSTERIA - DOCE DUCTOS DE 4" (INCLUYE SUMINISTRO E INSTALACION, ACERO DE REFUERZO Y SUBBASE GRANULAR. NO INCLUYE BANCO DE DUCTOS) | ML | REDES TELEFONICAS / DATOS | RED TELEFONICA COLOMBIA TELECOMUNICACIONES | 329615 | 10456 | 329615
3881 | 10457 | CONSTRUCCION DE CARCAMO PARA TELECOMUNICACIONES EN MAMPOSTERIA - DIECISEIS DUCTOS DE 4" (INCLUYE SUMINISTRO E INSTALACION, ACERO DE REFUERZO Y SUBBASE GRANULAR. NO INCLUYE BANCO DE DUCTOS) | ML | REDES TELEFONICAS / DATOS | RED TELEFONICA COLOMBIA TELECOMUNICACIONES | 356454 | 10457 | 356454
3882 | 10458 | CONSTRUCCION DE CARCAMO PARA TELECOMUNICACIONES EN CONCRETO - CUATRO DUCTOS DE 4" (INCLUYE SUMINISTRO E INSTALACION, ACERO DE REFUERZO Y SUBBASE GRANULAR. NO INCLUYE BANCO DE DUCTOS) | ML | REDES TELEFONICAS / DATOS | RED TELEFONICA COLOMBIA TELECOMUNICACIONES | 234002 | 10458 | 234002
3883 | 10459 | CONSTRUCCION DE CARCAMO PARA TELECOMUNICACIONES EN CONCRETO - OCHO DUCTOS DE 4" (INCLUYE SUMINISTRO E INSTALACION, ACERO DE REFUERZO Y SUBBASE GRANULAR. NO INCLUYE BANCO DE DUCTOS) | ML | REDES TELEFONICAS / DATOS | RED TELEFONICA COLOMBIA TELECOMUNICACIONES | 293977 | 10459 | 293977
3884 | 10460 | CONSTRUCCION DE CARCAMO PARA TELECOMUNICACIONES EN CONCRETO - DOCE DUCTOS DE 4" (INCLUYE SUMINISTRO E INSTALACION, ACERO DE REFUERZO Y SUBBASE GRANULAR. NO INCLUYE BANCO DE DUCTOS) | ML | REDES TELEFONICAS / DATOS | RED TELEFONICA COLOMBIA TELECOMUNICACIONES | 346349 | 10460 | 346349
3885 | 10461 | CONSTRUCCION DE CARCAMO PARA TELECOMUNICACIONES EN CONCRETO - DIECISEIS DUCTOS DE 4" (INCLUYE SUMINISTRO E INSTALACION, ACERO DE REFUERZO Y SUBBASE GRANULAR. NO INCLUYE BANCO DE DUCTOS) | ML | REDES TELEFONICAS / DATOS | RED TELEFONICA COLOMBIA TELECOMUNICACIONES | 373544 | 10461 | 373544
3886 | 10462 | REHABILITACION DE ESPACIO PUBLICO EN ADOQUIN DE ARCILLA TRAFICO LIVIANO SOBRE MORTERO. RETIRO ADOQUIN E INSTALAR NUEVO, INCLUYE EXCAVACIÓN, SARDINEL, BORDILLO, INCLUYE MOBILIARIO, INCLUYE TRANSPORTE Y DISPOSICION DE ESCOMBROS A 21KM | M2 | INDICES | CONSTRUCCIÓN DE ANDENES | 305894 | 10462 | 305894
3887 | 10463 | MANTENIMIENTO PERIODICO ESPACIO PÚBLICO EN ADOQUÍN DE ARCILLA TRAFICO LIVIANO SOBRE MORTERO. INCLUYE RETIRO Y LIMPIEZA ADOQUÍN E INSTALAR EL MISMO,TRANSPORTE Y DISPOSICION DE ESCOMBROS A 21KM | M2 | VALORES ESTIMATIVOS DE NECESIDADES DE CONSERVACION | NECESIDADES ESPACIO PUBLICO - MANTENIMIENTO PERIODICO | 27300 | 10463 | 27300
3888 | 10464 | REHABILITACION DE ESPACIO PUBLICO EN ADOQUIN DE ARCILLA TRAFICO LIVIANO SOBRE ARENA. RETIRO ADOQUIN E INSTALAR NUEVO, INCLUYE EXCAVACIÓN, SARDINEL, BORDILLO, TRANSPORTE Y DISPOSICION DE ESCOMBROS A 21KM | M2 | VALORES ESTIMATIVOS DE NECESIDADES DE CONSERVACION | NECESIDADES ESPACIO PUBLICO - REHABILITACION | 276250 | 10464 | 276250
3889 | 10465 | MANTENIMIENTO PERIODICO ESPACIO PÚBLICO EN ADOQUÍN DE ARCILLA TRAFICO LIVIANO SOBRE ARENA. INCLUYE RETIRO Y LIMPIEZA ADOQUÍN E INSTALAR NUEVO,TRANSPORTE Y DISPOSICION DE ESCOMBROS A 21KM | M2 | INDICES | CONSTRUCCIÓN DE ANDENES | 92112 | 10465 | 92112
3890 | 10466 | MANTENIMIENTO PERIODICO DE ESPACIO PUBLICO ADOQUIN DE ARCILLA TRAFICO PESADO SOBRE ARENA. INCLUYE RETIRO Y LIMPIEZA ADOQUÍN E INSTALAR NUEVO,TRANSPORTE Y DISPOSICION DE ESCOMBROS A 21KM | M2 | VALORES ESTIMATIVOS DE NECESIDADES DE CONSERVACION | NECESIDADES ESPACIO PUBLICO - MANTENIMIENTO PERIODICO | 97449 | 10466 | 97449
3891 | 10467 | MANTENIMIENTO PERIODICO ESPACIO PÚBLICO EN ADOQUÍN DE CONCRETO TR LIVIANO SOBRE ARENA. INCLUYE RETIRO Y LIMPIEZA ADOQUÍN E INSTALAR EL MISMO. EMBOQUILLADA CON ARENA CEMENTO 5:1., TRANSPORTE Y DISPOSICION DE ESCOMBROS A 21KM | M2 | VALORES ESTIMATIVOS DE NECESIDADES DE CONSERVACION | NECESIDADES ESPACIO PUBLICO - MANTENIMIENTO PERIODICO | 113249 | 10467 | 113249
3892 | 10468 | MANTENIMIENTO PERIODICO ESPACIO PÚBLICO EN ADOQUÍN DE CONCRETO TR. PESADO SOBRE ARENA. INCLUYE RETIRO Y LIMPIEZA ADOQUÍN E INSTALAR NUEVO. EMBOQUILLADA CON ARENA CEMENTO 5:1., TRANSPORTE Y DISPOSICION DE ESCOMBROS A 21KM | M2 | VALORES ESTIMATIVOS DE NECESIDADES DE CONSERVACION | NECESIDADES ESPACIO PUBLICO - MANTENIMIENTO PERIODICO | 126952 | 10468 | 126952
3893 | 10469 | REHABILITACION DE ESPACIO PÚBLICO EN ADOQUIN DE ARCILLA TRAFICO PESADO SOBRE ARENA. RETIRO ADOQUIN E INSTALAR NUEVO, INCLUYE EXCAVACIÓN, SARDINEL, BORDILLO, TRANSPORTE Y DISPOSICION DE ESCOMBROS A 21KM | M2 | VALORES ESTIMATIVOS DE NECESIDADES DE CONSERVACION | NECESIDADES ESPACIO PUBLICO - REHABILITACION | 293271 | 10469 | 293271
3894 | 10470 | REHABILITACION DE ESPACIO PÚBLICO EN ADOQUIN DE CONCRETO TRAFICO PESADO (20X10X8CM) BASE ARENA. RETIRO ADOQUIN E INSTALAR NUEVO, INCLUYE SARDINEL, BORDILLO, EXCAVACIÓN, TRANSPORTE Y DISPOSICION DE ESCOMBROS A 21KM | M2 | VALORES ESTIMATIVOS DE NECESIDADES DE CONSERVACION | NECESIDADES ESPACIO PUBLICO - REHABILITACION | 316946 | 10470 | 316946
3895 | 10471 | REHABILITACION DE ESPACIO PÚBLICO EN ADOQUIN DE CONCRETO TRAFICO LIVIANO BASE ARENA. RETIRO ADOQUIN E INSTALAR NUEVO, INCLUYE EXCAVACIÓN, SARDINEL, BORDILLO, TRANSPORTE Y DISPOSICION DE ESCOMBROS A 21KM | M2 | VALORES ESTIMATIVOS DE NECESIDADES DE CONSERVACION | NECESIDADES ESPACIO PUBLICO - REHABILITACION | 306463 | 10471 | 306463
3896 | 10472 | MANTENIMIENTO PERIODICO DE ESPACIO PUBLICO LOSETA A-50 SOBRE ARENA. INCLUYE RETIRO LOSETA E INSTALAR NUEVA, TRANSPORTE Y DISPOSICION DE ESCOMBROS A 21KM | M2 | VALORES ESTIMATIVOS DE NECESIDADES DE CONSERVACION | NECESIDADES ESPACIO PUBLICO - MANTENIMIENTO PERIODICO | 117288 | 10472 | 117288
3897 | 10473 | REHABILITACION DE ESPACIO PUBLICO EN ADOQUIN DE ARCILLA TRAFICO LIVIANO SOBRE ARENA. RETIRO ADOQUIN E INSTALAR NUEVO, INCLUYE EXCAVACIÓN, SARDINEL, BORDILLO, INCLUYE MOBILIARIO, INCLUYE TRANSPORTE Y DISPOSICION DE ESCOMBROS A 21KM | M2 | VALORES ESTIMATIVOS DE NECESIDADES DE CONSERVACION | NECESIDADES ESPACIO PUBLICO - REHABILITACION | 284220 | 10473 | 284220
3898 | 10474 | REHABILITACION DE ESPACIO PÚBLICO EN LOSETA SOBRE MORTERO. RETIRO ADOQUIN E INSTALAR NUEVO, INCLUYE SARDINEL, BORDILLO, EXCAVACIÓN, INCLUYE MOBILIARIO, INCLUYE TRANSPORTE Y DISPOSICION DE ESCOMBROS A 21KM | M2 | VALORES ESTIMATIVOS DE NECESIDADES DE CONSERVACION | NECESIDADES ESPACIO PUBLICO - REHABILITACION | 306394 | 10474 | 306394
3899 | 10475 | REHABILITACION DE ESPACIO PÚBLICO EN CONCRETO GRAVA COMÚN DE 3000 PSI. INCLUYE DEMOLICIÓN RETIRO Y REEMPLAZO DEL MATERIAL, EXCAVACIÓN, SARDINEL, BORDILLO, INCLUYE MOBILIARIO, INCLUYE TRANSPORTE Y DISPOSICION DE ESCOMBROS A 2 | M2 | VALORES ESTIMATIVOS DE NECESIDADES DE CONSERVACION | NECESIDADES ESPACIO PUBLICO - REHABILITACION | 293915 | 10475 | 293915
3900 | 10476 | MANTENIMIENTO PERIODICO ESPACIO PÚBLICO EN ADOQUÍN DE ARCILLA TRAFICO LIVIANO SOBRE ARENA. INCLUYE LIMPIEZA, RETIRO ADOQUÍN E INSTALAR EL MISMO,TRANSPORTE Y DISPOSICION DE ESCOMBROS A 21KM | M2 | VALORES ESTIMATIVOS DE NECESIDADES DE CONSERVACION | NECESIDADES ESPACIO PUBLICO - MANTENIMIENTO PERIODICO | 26138 | 10476 | 26138
3901 | 10477 | MANTENIMIENTO PERIODICO DE ESPACIO PUBLICO LOSETA A-50 SOBRE ARENA. INCLUYE RETIRO LOSETA E INSTALAR LA MISMA, TRANSPORTE Y DISPOSICION DE ESCOMBROS A 21KM | M2 | VALORES ESTIMATIVOS DE NECESIDADES DE CONSERVACION | NECESIDADES ESPACIO PUBLICO - MANTENIMIENTO PERIODICO | 26876 | 10477 | 26876
3902 | 10478 | CONSTRUCCION ESPACIO PUBLICO EN ADOQUIN DE ARCILLA TRAFICO LIVIANO SOBRE MORTERO. INCLUYE SUBBASE GRANULAR PEA CLASE B, FRANJA DE AJUSTE, GEOTEXTIL, SARDINEL, EXCAVACIÓN, NIVELACIÓN Y COMPACTACIÓN DE SUBRASANTE, TRANSPORTE Y DISPOSICION DE ESCOMBROS A 21KM. NO INCLUYE BORDILLO | M2 | VALORES ESTIMATIVOS DE NECESIDADES DE CONSERVACION | NECESIDADES ESPACIO PUBLICO - RECONSTRUCCION | 322865 | 10478 | 322865
3903 | 10479 | CONSTRUCCIÓN DE ESPACIO PÚBLICO EN LOSA DE CONCRETO DE 3000 PSI PREMEZCLADO, INCLUYE SUBBASE GRANULAR PEA CLASE B, EXCAVACIÓN, FRANJA DE AJUSTE, GEOTEXTIL, SARDINEL, TRANSPORTE Y DISPOSICION DE ESCOMBROS A 21KM. NO INCLUYE BORDILLO | M2 | VALORES ESTIMATIVOS DE NECESIDADES DE CONSERVACION | NECESIDADES ESPACIO PUBLICO - RECONSTRUCCION | 311798 | 10479 | 311798
3904 | 10480 | CONSTRUCCION DE CICLORUTA SOBRE ANDÉN, EN PAVIMENTO FLEXIBLE E=0,07 M. (INCLUYE NIVELACIÓN Y COMPACTACIÓN, RIEGO, IMPRIMACIÓN, GEOTEXTIL, BORDILLO, SEÑALIZACIÓN, DEMARCACIÓN Y TRANSPORTE Y DISPOSICION DE ESCOMBROS A 21KM) | M2 | VALORES ESTIMATIVOS DE NECESIDADES DE CONSERVACION | NECESIDADES ESPACIO PUBLICO - RECONSTRUCCION | 251980 | 10480 | 251980
3905 | 10481 | CONSTRUCCION ESPACIO PUBLICO EN LOSETA SOBRE MORTERO. INCLUYE SUBBASE GRANULAR PEA CLASE B, EXCAVACIÓN, FRANJA DE AJUSTE, GEOTEXTIL, SARDINEL, TRANSPORTE Y DISPOSICION DE ESCOMBROS A 21KM. NO INCLUYE BORDILLO | M2 | VALORES ESTIMATIVOS DE NECESIDADES DE CONSERVACION | NECESIDADES ESPACIO PUBLICO - RECONSTRUCCION | 350511 | 10481 | 350511
3906 | 10482 | CONSTRUCCION ESPACIO PUBLICO EN ADOQUIN DE ARCILLA TRAFICO LIVIANO SOBRE MORTERO. CON ESTRUCTURA EN SUBBASE GRANULAR CLASE C (SBG_C) CON RECICLADO DE CONCRETO HIDRAULICO, INCLUYE FRANJA DE AJUSTE, GEOTEXTIL, SARDINEL, EXCAVACIÓN, NIVELACIÓN Y COMPACTACIÓN DE SUBRASANTE, TRANSPORTE Y DISPOSICION DE ESCOMBROS A 21KM. NO INCLUYE BORDILLO | M2 | VALORES ESTIMATIVOS DE NECESIDADES DE CONSERVACION | NECESIDADES ESPACIO PUBLICO - RECONSTRUCCION | 313223 | 10482 | 313223
3907 | 10483 | CONSTRUCCION ESPACIO PUBLICO EN ADOQUIN DE ARCILLA TRAFICO LIVIANO SOBRE MORTERO. CON ESTRUCTURA EN SUBBASE GRANULAR CLASE C (SBG_C) CON RECICLADO DE CONCRETO HIDRAULICO, INCLUYE ZONA VERDE, FRANJA DE AJUSTE, GEOTEXTIL, SARDINEL, EXCAVACIÓN, NIVELACIÓN Y COMPACTACIÓN DE SUBRASANTE, TRANSPORTE Y DISPOSICION DE ESCOMBROS A 21KM. NO INCLUYE BORDILLO | M2 | VALORES ESTIMATIVOS DE NECESIDADES DE CONSERVACION | NECESIDADES ESPACIO PUBLICO - RECONSTRUCCION | 292054 | 10483 | 292054
3908 | 10484 | CONSTRUCCION DE CARCAMO PARA TELECOMUNICACIONES EN MAMPOSTERIA - CUATRO DUCTOS DE 8" (INCLUYE SUMINISTRO E INSTALACION, ACERO DE REFUERZO Y SUBBASE GRANULAR. NO INCLUYE BANCO DE DUCTOS) | ML | REDES TELEFONICAS / DATOS | RED TELEFONICA COLOMBIA TELECOMUNICACIONES | 318121 | 10484 | 318121
3909 | 10485 | CONSTRUCCION DE CARCAMO PARA TELECOMUNICACIONES EN MAMPOSTERIA - OCHO DUCTOS DE 8" (INCLUYE SUMINISTRO E INSTALACION, ACERO DE REFUERZO Y SUBBASE GRANULAR. NO INCLUYE BANCO DE DUCTOS) | ML | REDES TELEFONICAS / DATOS | RED TELEFONICA COLOMBIA TELECOMUNICACIONES | 411225 | 10485 | 411225
3910 | 10486 | CONSTRUCCION DE CARCAMO PARA TELECOMUNICACIONES EN MAMPOSTERIA - DOCE DUCTOS DE 8" (INCLUYE SUMINISTRO E INSTALACION, ACERO DE REFUERZO Y SUBBASE GRANULAR. NO INCLUYE BANCO DE DUCTOS) | ML | REDES TELEFONICAS / DATOS | RED TELEFONICA COLOMBIA TELECOMUNICACIONES | 493055 | 10486 | 493055
3911 | 10487 | CONSTRUCCION DE CARCAMO PARA TELECOMUNICACIONES EN MAMPOSTERIA - DIECISEIS DUCTOS DE 8" (INCLUYE SUMINISTRO E INSTALACION, ACERO DE REFUERZO Y SUBBASE GRANULAR. NO INCLUYE BANCO DE DUCTOS) | ML | REDES TELEFONICAS / DATOS | RED TELEFONICA COLOMBIA TELECOMUNICACIONES | 534690 | 10487 | 534690
3912 | 10488 | CONSTRUCCION DE CARCAMO PARA TELECOMUNICACIONES EN CONCRETO - CUATRO DUCTOS DE 8" (INCLUYE SUMINISTRO E INSTALACION, ACERO DE REFUERZO Y SUBBASE GRANULAR. NO INCLUYE BANCO DE DUCTOS) | ML | REDES TELEFONICAS / DATOS | RED TELEFONICA COLOMBIA TELECOMUNICACIONES | 339964 | 10488 | 339964
3913 | 10489 | CONSTRUCCION DE CARCAMO PARA TELECOMUNICACIONES EN CONCRETO - OCHO DUCTOS DE 8" (INCLUYE SUMINISTRO E INSTALACION, ACERO DE REFUERZO Y SUBBASE GRANULAR. NO INCLUYE BANCO DE DUCTOS) | ML | REDES TELEFONICAS / DATOS | RED TELEFONICA COLOMBIA TELECOMUNICACIONES | 442659 | 10489 | 442659
3914 | 10490 | CONSTRUCCION DE CARCAMO PARA TELECOMUNICACIONES EN CONCRETO - DOCE DUCTOS DE 8" (INCLUYE SUMINISTRO E INSTALACION, ACERO DE REFUERZO Y SUBBASE GRANULAR. NO INCLUYE BANCO DE DUCTOS) | ML | REDES TELEFONICAS / DATOS | RED TELEFONICA COLOMBIA TELECOMUNICACIONES | 532944 | 10490 | 532944
3915 | 10491 | CONSTRUCCION DE CARCAMO PARA TELECOMUNICACIONES EN CONCRETO - DIECISEIS DUCTOS DE 8" (INCLUYE SUMINISTRO E INSTALACION, ACERO DE REFUERZO Y SUBBASE GRANULAR. NO INCLUYE BANCO DE DUCTOS) | ML | REDES TELEFONICAS / DATOS | RED TELEFONICA COLOMBIA TELECOMUNICACIONES | 575563 | 10491 | 575563
3916 | 10492 | CONSTRUCCION DE CARCAMO PARA TELECOMUNICACIONES EN MAMPOSTERIA - CUATRO DUCTOS DE 10" (INCLUYE SUMINISTRO E INSTALACION, ACERO DE REFUERZO Y SUBBASE GRANULAR. NO INCLUYE BANCO DE DUCTOS) | ML | REDES TELEFONICAS / DATOS | RED TELEFONICA COLOMBIA TELECOMUNICACIONES | 384291 | 10492 | 384291
3917 | 10493 | CONSTRUCCION DE CARCAMO PARA TELECOMUNICACIONES EN MAMPOSTERIA - OCHO DUCTOS DE 10" (INCLUYE SUMINISTRO E INSTALACION, ACERO DE REFUERZO Y SUBBASE GRANULAR. NO INCLUYE BANCO DE DUCTOS) | ML | REDES TELEFONICAS / DATOS | RED TELEFONICA COLOMBIA TELECOMUNICACIONES | 499320 | 10493 | 499320
3918 | 10494 | CONSTRUCCION DE CARCAMO PARA TELECOMUNICACIONES EN MAMPOSTERIA - DOCE DUCTOS DE 10" (INCLUYE SUMINISTRO E INSTALACION, ACERO DE REFUERZO Y SUBBASE GRANULAR. NO INCLUYE BANCO DE DUCTOS) | ML | REDES TELEFONICAS / DATOS | RED TELEFONICA COLOMBIA TELECOMUNICACIONES | 597890 | 10494 | 597890
3919 | 10495 | CONSTRUCCION DE CARCAMO PARA TELECOMUNICACIONES EN MAMPOSTERIA - DIECISEIS DUCTOS DE 10" (INCLUYE SUMINISTRO E INSTALACION, ACERO DE REFUERZO Y SUBBASE GRANULAR. NO INCLUYE BANCO DE DUCTOS) | ML | REDES TELEFONICAS / DATOS | RED TELEFONICA COLOMBIA TELECOMUNICACIONES | 728530 | 10495 | 728530
3920 | 10496 | CONSTRUCCION DE CARCAMO PARA TELECOMUNICACIONES EN CONCRETO - CUATRO DUCTOS DE 10" (INCLUYE SUMINISTRO E INSTALACION, ACERO DE REFUERZO Y SUBBASE GRANULAR. NO INCLUYE BANCO DE DUCTOS) | ML | REDES TELEFONICAS / DATOS | RED TELEFONICA COLOMBIA TELECOMUNICACIONES | 411406 | 10496 | 411406
3921 | 10497 | CONSTRUCCION DE CARCAMO PARA TELECOMUNICACIONES EN CONCRETO - OCHO DUCTOS DE 10" (INCLUYE SUMINISTRO E INSTALACION, ACERO DE REFUERZO Y SUBBASE GRANULAR. NO INCLUYE BANCO DE DUCTOS) | ML | REDES TELEFONICAS / DATOS | RED TELEFONICA COLOMBIA TELECOMUNICACIONES | 537742 | 10497 | 537742
3922 | 10498 | CONSTRUCCION DE CARCAMO PARA TELECOMUNICACIONES EN CONCRETO - DOCE DUCTOS DE 10" (INCLUYE SUMINISTRO E INSTALACION, ACERO DE REFUERZO Y SUBBASE GRANULAR. NO INCLUYE BANCO DE DUCTOS) | ML | REDES TELEFONICAS / DATOS | RED TELEFONICA COLOMBIA TELECOMUNICACIONES | 648010 | 10498 | 648010
3923 | 10499 | CONSTRUCCION DE CARCAMO PARA TELECOMUNICACIONES EN CONCRETO - DIECISEIS DUCTOS DE 10" (INCLUYE SUMINISTRO E INSTALACION, ACERO DE REFUERZO Y SUBBASE GRANULAR. NO INCLUYE BANCO DE DUCTOS) | ML | REDES TELEFONICAS / DATOS | RED TELEFONICA COLOMBIA TELECOMUNICACIONES | 784390 | 10499 | 784390
3924 | 10500 | CONSTRUCCION DE CARCAMO PARA TELECOMUNICACIONES EN MAMPOSTERIA - CUATRO DUCTOS DE 12" (INCLUYE SUMINISTRO E INSTALACION, ACERO DE REFUERZO Y SUBBASE GRANULAR. NO INCLUYE BANCO DE DUCTOS) | ML | REDES TELEFONICAS / DATOS | RED TELEFONICA COLOMBIA TELECOMUNICACIONES | 448792 | 10500 | 448792
3925 | 10501 | CONSTRUCCION DE CARCAMO PARA TELECOMUNICACIONES EN MAMPOSTERIA - OCHO DUCTOS DE 12" (INCLUYE SUMINISTRO E INSTALACION, ACERO DE REFUERZO Y SUBBASE GRANULAR. NO INCLUYE BANCO DE DUCTOS) | ML | REDES TELEFONICAS / DATOS | RED TELEFONICA COLOMBIA TELECOMUNICACIONES | 600556 | 10501 | 600556
3926 | 10502 | CONSTRUCCION DE CARCAMO PARA TELECOMUNICACIONES EN MAMPOSTERIA - DOCE DUCTOS DE 12" (INCLUYE SUMINISTRO E INSTALACION, ACERO DE REFUERZO Y SUBBASE GRANULAR. NO INCLUYE BANCO DE DUCTOS) | ML | REDES TELEFONICAS / DATOS | RED TELEFONICA COLOMBIA TELECOMUNICACIONES | 700242 | 10502 | 700242
3927 | 10503 | CONSTRUCCION DE CARCAMO PARA TELECOMUNICACIONES EN MAMPOSTERIA - DIECISEIS DUCTOS DE 12" (INCLUYE SUMINISTRO E INSTALACION, ACERO DE REFUERZO Y SUBBASE GRANULAR. NO INCLUYE BANCO DE DUCTOS) | ML | REDES TELEFONICAS / DATOS | RED TELEFONICA COLOMBIA TELECOMUNICACIONES | 854935 | 10503 | 854935
3928 | 10504 | CONSTRUCCION DE CARCAMO PARA TELECOMUNICACIONES EN CONCRETO - CUATRO DUCTOS DE 12" (INCLUYE SUMINISTRO E INSTALACION, ACERO DE REFUERZO Y SUBBASE GRANULAR. NO INCLUYE BANCO DE DUCTOS) | ML | REDES TELEFONICAS / DATOS | RED TELEFONICA COLOMBIA TELECOMUNICACIONES | 478985 | 10504 | 478985
3929 | 10505 | CONSTRUCCION DE CARCAMO PARA TELECOMUNICACIONES EN CONCRETO - OCHO DUCTOS DE 12" (INCLUYE SUMINISTRO E INSTALACION, ACERO DE REFUERZO Y SUBBASE GRANULAR. NO INCLUYE BANCO DE DUCTOS) | ML | REDES TELEFONICAS / DATOS | RED TELEFONICA COLOMBIA TELECOMUNICACIONES | 634350 | 10505 | 634350
3930 | 10506 | CONSTRUCCION DE CARCAMO PARA TELECOMUNICACIONES EN CONCRETO - DOCE DUCTOS DE 12" (INCLUYE SUMINISTRO E INSTALACION, ACERO DE REFUERZO Y SUBBASE GRANULAR. NO INCLUYE BANCO DE DUCTOS) | ML | REDES TELEFONICAS / DATOS | RED TELEFONICA COLOMBIA TELECOMUNICACIONES | 755400 | 10506 | 755400
3931 | 10507 | CONSTRUCCION DE CARCAMO PARA TELECOMUNICACIONES EN CONCRETO - DIECISEIS DUCTOS DE 12" (INCLUYE SUMINISTRO E INSTALACION, ACERO DE REFUERZO Y SUBBASE GRANULAR. NO INCLUYE BANCO DE DUCTOS) | ML | REDES TELEFONICAS / DATOS | RED TELEFONICA COLOMBIA TELECOMUNICACIONES | 918897 | 10507 | 918897
3932 | 10508 | JUNTA DE DILATACION ELASTOMÉRICA MOVIMIENTO 50 MM (+/- 25 MM) (INCLUYE SUMINISTRO, INSTALACIÓN Y ELEMENTOS PARA ANCLAJES). | ML | PAVIMENTOS | JUNTAS PARA PAVIMENTOS | 769394 | 10508 | 769394
3933 | 10509 | JUNTA DE DILATACIÓN ELASTOMERICA MOVIMIENTO 64 mm (+/- 32 mm) (INCLUYE SUMINISTRO, INSTALACIÓN Y ELEMENTOS PARA ANCLAJES). | ML | PAVIMENTOS | JUNTAS PARA PAVIMENTOS | 772742 | 10509 | 772742
3934 | 10510 | JUNTA DE DILATACIÓN ELASTOMERICA MOVIMIENTO 80 mm (+/- 40 mm) (INCLUYE SUMINISTRO, INSTALACIÓN Y ELEMENTOS PARA ANCLAJES). | ML | PAVIMENTOS | JUNTAS PARA PAVIMENTOS | 1086971 | 10510 | 1086971
3935 | 10511 | JUNTA DE DILATACIÓN ELASTOMERICA MOVIMIENTO 100 mm (+/- 50 mm) (INCLUYE SUMINISTRO, INSTALACIÓN Y ELEMENTOS PARA ANCLAJES). | ML | PAVIMENTOS | JUNTAS PARA PAVIMENTOS | 1490100 | 10511 | 1490100
3936 | 10512 | JUNTA DE DILATACIÓN ELASTOMERICA MOVIMIENTO 140 mm (+/- 70 mm) (INCLUYE SUMINISTRO, INSTALACIÓN Y ELEMENTOS PARA ANCLAJES). | ML | PAVIMENTOS | JUNTAS PARA PAVIMENTOS | 1893305 | 10512 | 1893305
3937 | 10513 | JUNTA DE DILATACIÓN ELASTOMERICA MOVIMIENTO 180 mm (+/- 90 mm) (INCLUYE SUMINISTRO, INSTALACIÓN Y ELEMENTOS PARA ANCLAJES). | ML | PAVIMENTOS | JUNTAS PARA PAVIMENTOS | 2696608 | 10513 | 2696608
3938 | 10514 | JUNTA DE DILATACIÓN ELASTOMERICA MOVIMIENTO 250 mm (+/- 125 mm) (INCLUYE SUMINISTRO, INSTALACIÓN Y ELEMENTOS PARA ANCLAJES). | ML | PAVIMENTOS | JUNTAS PARA PAVIMENTOS | 6490735 | 10514 | 6490735
3939 | 10515 | JUNTA DE DILATACIÓN ELASTOMERICA MOVIMIENTO 270 mm (+/- 135 mm) (INCLUYE SUMINISTRO, INSTALACIÓN Y ELEMENTOS PARA ANCLAJES). | ML | PAVIMENTOS | JUNTAS PARA PAVIMENTOS | 6603095 | 10515 | 6603095
3940 | 10516 | JUNTA DE DILATACIÓN ELASTOMERICA MOVIMIENTO 330 mm (+/- 165 mm) (INCLUYE SUMINISTRO, INSTALACIÓN Y ELEMENTOS PARA ANCLAJES). | ML | PAVIMENTOS | JUNTAS PARA PAVIMENTOS | 7767454 | 10516 | 7767454
3941 | 10517 | PERMISO INTERVENCIÓN VOLUNTARIA E Y D AV. BOSA AV. SAN BERNARDINO, AV TINTAL - MÓDULOS SONOROS (INCLUYE SUMINISTRO E INSTALACIÓN) | UN | PROYECTO ESPECÍFICO | Proyecto específico: permiso intervención voluntaria E y D Av. Bosa Av. San Bernardino, Av Tintal | 1454577 | 10517 | 1454577
3942 | 10518 | PERMISO INTERVENCIÓN VOLUNTARIA E Y D AV. BOSA AV. SAN BERNARDINO, AV TINTAL - BARRAJE DE BAJA TENSION 175A DE 6 SALIDAS X 1/4’’, INCLUYE FUSIBLE Y TERMINALES (INCLUYE SUMINISTRO E INSTALACION) | UN | PROYECTO ESPECÍFICO | Proyecto específico: permiso intervención voluntaria E y D Av. Bosa Av. San Bernardino, Av Tintal | 335925 | 10518 | 335925
3943 | 10519 | PERMISO INTERVENCIÓN VOLUNTARIA E Y D AV. BOSA AV. SAN BERNARDINO, AV TINTAL - TRANSFORMADOR SEMISUMERGIBLE 150KVA 120KV (SUMINISTRO E INSTALACION) | UN | PROYECTO ESPECÍFICO | Proyecto específico: permiso intervención voluntaria E y D Av. Bosa Av. San Bernardino, Av Tintal | 24138773 | 10519 | 24138773
3944 | 10520 | PERMISO INTERVENCIÓN VOLUNTARIA E Y D AV. BOSA AV. SAN BERNARDINO, AV TINTAL - REJA DE PROTECCIÓN EN MALLA ESLABONADA COLOR VERDE, ESTRUCTURA EN TUBO GALVANIZADO Y MARCO EN ÁNGULO METÁLICO, ALTURA 2.5 M. (SUMINISTRO E INSTALACIÓN. INCLUYE BASE EN CONCRETO DE 3000 PSI) | ML | PROYECTO ESPECÍFICO | Proyecto específico: permiso intervención voluntaria E y D Av. Bosa Av. San Bernardino, Av Tintal | 1034065 | 10520 | 1034065
3945 | 10521 | PERMISO INTERVENCIÓN VOLUNTARIA E Y D AV. BOSA AV. SAN BERNARDINO, AV TINTAL - SECCIONADOR O CAJA DE MANIOBRA DE 4 VÍAS, E-S 600, D200, SERIE 15 KV. (SUMINISTRO E INSTALACIÓN) | UN | PROYECTO ESPECÍFICO | Proyecto específico: permiso intervención voluntaria E y D Av. Bosa Av. San Bernardino, Av Tintal | 47861463 | 10521 | 47861463
3946 | 10522 | PERMISO INTERVENCIÓN VOLUNTARIA E Y D AV. BOSA AV. SAN BERNARDINO, AV TINTAL - BAJANTE PARA ACOMETIDA IMC 1 D= 6" , CAPACETE, CINTA BAND IT, CURVA PVC. (INCLUYE APERTURA DE ZANJA PARA INSTALACION DE CURVA Y TUBERIA GALVANIZADA, RESANE Y RETIRO DE ESCOMBROS). SUMINISTRO E INSTALACIÓN | ML | PROYECTO ESPECÍFICO | Proyecto específico: permiso intervención voluntaria E y D Av. Bosa Av. San Bernardino, Av Tintal | 789147 | 10522 | 789147
3947 | 10523 | PASO PEATONAL DE LA AV 15 CON CL 151, COSTADO SUR - ADECUACION DE ESTRUCTURA METALICA SEGUN DISEÑO ESTRUCTURAL, INCLUYE SUMINISTRO E INSTALACION DE PIEZAS FALTANTES, CAMBIO DE ELEMENTOS Y RECTIFICACION DE SOLDADURAS, INCLUYE PINTURA EPÓXICA Y ESMALTE URETANO, TRANSPORTE Y MONTAJE DE LA ESTRUCTURA. | GLB | PROYECTO ESPECÍFICO | PASO PEATONAL DE LA AV 15 CON CL 151, COSTADO SUR | 29237043 | 10523 | 29237043

## INICIO
PORTADA
APU-BD: APU Base 2024-I Fase II + M.O. 2025
Especificaciones técnicas generales IDU
Fecha: Reporte del 27 de febrero del 2025
Subdirección General de Desarrollo Urbano - SGDU
Dirección Técnica de Inteligencia de Negocio e Innovación - DTINI
Ingresar

## Contenido_Val_Ref_POT
Perfiles viales POT 190 - Construcción
Valores estimados de referencia
Base de Precios de Referencia - BPR - 2024-I Fase II + M.O. 2025
Notas técnicas
1 | Perfil vial V-0A Asfalto
2 | Perfil vial V- 0A Concreto hidráulico
3 | Perfil vial V-1A Asfalto
4 | PEFIL VIAL V-1A Concreto
5 | Perfil vial V-1B Asfalto y Concreto
6 | Perfil vial V-1B Concreto
7 | Perfil vial V-2A Asfalto
8 | Perfil vial V-2A Concreto
9 | Perfil vial V-2B Asfalto y Concreto
10 | Perfil vial V-2B Concreto
11 | Perfil vial V-3A Asfalto
12 | Perfil vial V-3A Concreto
13 | Perfil vial V-4 Asfalto
14 | Perfil vial V-4 Concreto
15 | Perfil vial V-4A Asfalto | PORTADA
16 | Perfil vial V-4A Concreto
17 | Perfil vial V-5 Asfalto
18 | Perfil vial V-5 Concreto
19 | Perfil vial V-5A Asfalto
20 | Perfil vial V-5A Concreto
21 | Perfil vial V-6 Asfalto
22 | Perfil vial V-6 Concreto
23 | Perfil vial V-7 Asfalto
24 | Perfil vial V-7 Concreto
25 | Perfil vial V-7 Adoquín de Concreto
26 | Perfil vial V-7 Adoquín Concreto y BEC |  | APU-BD: APU Base 2024-I Fase II + M.O. 2025
27 | Perfil vial V-8 Adoquín de Concreto |  | Especificaciones técnicas generales IDU
28 | Perfil vial V-9 Concreto |  | Fecha: Reporte del 27 de febrero del 2025
29 | Perfil vial V-9 Adoquín de Arcilla
Consolidado - Valores estimados de referencia perfiles viales - POT
Clic para ir al inicio
Subdirección General de Desarrollo Urbano - SGDU
Dirección Técnica de Inteligencia de Negocio e Innovación - DTINI

## NOTAS
Notas técnicas | Regresar
NOTAS VALORES DE REFERENCIA
Con el fin de dar alcance a la responsabilidad de la Entidad frente a la información que suministra al público en general, la Subdirección General de Desarrollo Urbano, a través de la Dirección Técnica de Inteligencia de Negocio e Innovación (DTINI), dependencia encargada de la publicación de los precios de referencia de insumos y precios de referencia de actividades de obra en la página Web del Instituto se permite comunicar:
Primero: La Entidad no garantiza que los precios publicados se ajusten a ninguna situación técnica o proyecto particular.
Segundo: El Uso de los datos publicados compromete solamente la responsabilidad del Interesado. Por tanto, es de su competencia verificar y actualizar o no la Información.
Tercero: Los datos contenidos en la Base de Datos del IDU no reemplazan la labor contratada con los Consultores Externos, quienes tienen la obligación de evaluar, analizar y soportar caso por caso, en los términos pactados contractualmente.
Cuarto: Los Precios de Referencia publicados no son indicativos de los valores de contratación. Cada proceso licitatorio se adelanta según su propias condiciones.
Quinto: El registro de marcas o productos comerciales no presupone su recomendación de uso. Tal responsabilidad recae sobre el Consultor Interno o Externo contratado por el Instituto.
Sexto: La publicación del "Listado de Firmas Que Cotizan al IDU" en la página Web del Instituto no supone ningún tipo de favorecimiento o promoción.
Séptimo: El registro de Precios de Insumos no tiene en cuenta escalas por volumen de compras ni descuentos por ningún concepto. Como regla general tiene en cuenta el IVA y el valor de transporte. El Interesado debe verificar esta condición con su Proveedor.
Octavo: Los criterios de calidad de los materiales utilizados en los presupuestos estimativos, se rigen bajo los parámetros definidos en las especificaciones técinacas generales IDU.
OBSERVACIONES GENERALES PERFILES VIALES POT:
1) Estos valores de referencia corresponden a un estimado presupuestal, en las unidades indicadas, a nivel de Idea.
2) NO incluye costo de: predios, intersecciones, puentes, deprimidos, ni de redes relacionadas con estas estructuras.
3) El valor de CicloRuta incluye costos de demarcación y señalización por kilómetro.
4) El valor de calzadas de mixtos NO incluye costos de señalización vertical.
5) El valor de calzadas de transmilenio NO incluye costos de estaciones de transmilenio, ni de puentes peatonales, ni de señalización vertical.
6) Los porcentajes aplicados a los Costos Indirectos corresponden a datos históricos promedios de obras IDU. NO OBSTANTE ESTOS DEBEN CALCULARSE PARA CADA PROYECTO PARTICULAR.
7) Las estructuras propuestas se plantean a nivel conceptual con base en el tipo de perfil vial y de acuerdo con el uso de la calzada. La definición de la estructura deberá estar soportada con diseños y estudios que avalen los materiales y espesores a utilizar en un proyecto específico.
8) Por las condiciones variables del suelo de la ciudad de Bogotá, se plantean Bases Granulares estabilizadas, Base Estabilizada con Emulsión (BEE), Base Estabilizada con Cemento (BEC) y Material Bituminoso Reciclado (MBR).
9) Los espesores están expresados en cm.
10) Para las estructuras de Calzada Libre Peatonal (andén), se hace uso de los criterios de diseño 1 y 2 de la cartilla de espacio público - SDP 2016 y se ajustó la cantidad de geotextil de acuerdo con la Cartilla de espacio público - SDP 2018.
11) Para malla vial arterial, el TPD asumido se calculó a partir de los volúmenes vehiculares de la cartilla de la SDM, año 2016.
12) Para la malla vial intermedia, el TPD asumido fue el resultado del retrocalculo a partir de los datos de SNeff obtenidos en los contratos 1784-2015, 1801-2015 y 1802-2015 de diagnóstico del año 2016.
14) Los diseños de las estructuras de pavimento flexible y rígido de calzadas Mixtas, Transmilenio y CicloRuta fueron desarrolladas a partir de la Guía AASHTO de Diseño de estructuras de pavimentos, 1993.
15) Los factores daño para vehiculo tipo camión fueron tomados del documento técnico "Efecto del tránsito en las Estructuras de Pavimento" del IDU, año 2014.
16) Para el período de diseño, se asume una tasa de crecimiento vehicular de 2,28% según lo establecido por la SDM. SDM - DSVCT IDU 2017
17) Se asume un CBR de la subrasante de 2% típico de suelos arcillosos y limosos de la ciudad de Bogotá.
18) La metodología utilizada para la definición del espesor de la estabilización del suelo de subrasantes fue Giroud y Han.
19) Se plantea la estabilización del suelo de subrasante con cal y reforzado con geomalla, alcanzando un CBR combinado del 7%, para los Perfiles Viales POT V0 a V6.
20) Se asumen los aportes estructurales de la metodología AASHTO (a1, a2, a3 y mi) para el diseño de un pavimento flexible nuevo.
21) Se asume un módulo de rotura de 4,2MPa, para los diseños de pavimento rígido.
22) Se asume una serviciabilidad final de 3,0.
23) Se asume un coeficiente de transferencia de carga de 2,7.
24) Se asume un coeficiente de drenaje para pavimento rígido de 1,0.
25) Se asume un material granular sin ligante con un módulo cercano a 15.000MPa (LS de 1,0), para pavimento rígido.
26) Se asume el módulo de elasticidad de 24.870 MPa para un concreto de 28MPa de resistencia a la compresión con base en la ecuación de correlación para los materiales de Colombia según NSR-10 (4700*f´c 0,5).
27) El k de reacción combinado se obtuvo mediante interpolación de la metodología AASHTO.
28) Para la malla vial arterial e intermedia, se seleccionan los materiales para tránsito T4-T5 de la especificación IDU-ET-2011.
29) Para malla vial local, los espesores se obtuvieron de la cartilla de pavimentos de bajos volumenes de tránsito para Bogotá, IDU - 2014.
30) Para la CicloRuta, los espesores se obtuvieron de un análisis de sensibilidad (AASHTO) de tipo de suelo y ejes equivalentes.
31) Las cantidades de los componentes fueron suministradas por el especialista DTP correspondiente. (CicloRuta, Redes Húmedas, Redes Secas, Transito y Urbanismo).
32) La información presentada en el "CONSOLIDADO - VALORES ESTIMADOS DE REFERENCIA PERFILES VIALES - POT" considera el valor total de los costos directos, indirectos y totales por kilometro, asi como un resumen por capitulos del presupuesto en metro cuadrado (m2). Debido a su unidad de medida, no se presentan los costos directos de redes hidraulicas y sanitarias en el resumen, para ello se debe analizar desde los presupuestos detallados de cada uno de los perfiles viales.
OBSERVACIONES COMPONENTE DE REDES HIDROSANITARIAS
1) El presente estimado presupuestal es indicativo y no suple los resultados de estudios de prefactibilidad, factibilidad o diseños de redes de acueducto y alcantarillado, se consideró sin tener en cuenta las diversas variables que influyen directamente en el dimensionamiento de la infraestructura.
2) De acuerdo con la geometría de la vía, a su trazado y a la ubicación de la misma dentro de la ciudad, los items presentarán variaciones tanto en su descripción como en su cantidad.
3) La proyección de infraestructura de acueducto y alcantarillado está sujeta a los planes de expansión por parte de la EAB ESP y a la presencia de redes existentes en la zona del proyecto.
4) No incluye renovación ni traslados de infraestructura hidrosanitaria existente afectada.
5) No inlcuye ninguna labor asociada al diseño, construcción, traslado o renovación de redes troncales de alcantarillado y/o matrices de acueducto.
6) La proyección de conexiones domiciliarias y acometidas está sujeta a la distribución urbanística y predial presente en el área de estudio.
7) No incluye diseños de detalle, maniobras de desvío, suspensión del servicio y reconexión del mismo.
RESUMEN DE CANTIDADES COMPONENTE REDES HIDROSANITARIAS
RED PLUVIAL
1) Tubería de red pluvial con aumento progresivo del diámetro entre 10" a 32"
2) Pozo de inspección cada 70m promedio por cada línea de tuberías, profundidad promedio 3.5m.
3) 2 sumideros tipo andén colindantes a Espacio Público peatonal cada 80m (promedio).
4) 2 sumideros tipo vía colindantes al separador central cada 80m (promedio).
5) Conexión de sumideros a red pluvial en tubería de 10", longitud de 10m promedio de conexión.
6) 60% longitud de la vía de áreas permeables en cada andén con cajas de inspección cada 50m, drenaje inferior con tubería de 4".
7) Conexión de cajas de inspección de las áreas permeables a red pluvial en tubería de 6", longitud de conexión de 15m promedio.
8) Posibles cruces transversales de redes troncales/matrices que requieren protección con cárcamo cada 500m.
9) Cárcamos de protección con longitud igual al ancho total del perfil de vía.
10) Entibado de madera para tuberías Ø<=24", para tuberías Ø>24" usar entibado metálico.
RED SANITARIA
11) Tubería de red pluvial con aumento progresivo del diámetro entre 6" a 16" bajo cada eje
12) Pozo de inspección cada 70m promedio por cada línea de tuberías, profundidad promedio 3.5m.
13) Cajas de inspección para domiciliaria por cada predio, 240 predios en promedio por cada costado en el perfil vial.
14) Conexión de cajas domiciliarias a red sanitaria en tubería de 6", longitud de conexión de 15m promedio.
15) Posibles cruces transversales de redes troncales/matrices que requieren protección con cárcamo cada 500m.
16) Cárcamos de protección con longitud igual al ancho total del perfil de vía.
17) Entibado de madera para tuberías Ø<=24", para tuberías Ø>24" usar entibado metálico.
RED ACUEDUCTO
18) Tubería de acueducto de 12" en acero y pvc por uno de los dos andenes.
19) Tubería de acueducto de 10" en pvc por uno de los dos andenes.
20) 4 cruces transversales de tubería de acueducto de 12" para cerrar circuitos de 60m cada uno.
21) 13 derivaciones por andén a posibles bocacalles de 18m de longitud con empates ortogonales a tuberías de 8", 6", 4" o 3".
22) Válvulas de 12" cada 250m.
23) Válvulas de 8", 6", 4" y 3" por cada derivación a bocacalles.
24) Hidrantes cada 140m aproximadamente por cada andén.
25) Posibles cruces transversales de redes que requieren protección con cárcamo cada 200m.
26) Cárcamos de protección con longitud igual al ancho total del perfil de vía.
27) Entibado de madera para tuberías de acueducto con diámetros menores a 36".
28) Conexión de acometida de 1/2" por cada predio, 240 predios promedio por andén por km.
OBSERVACIONES COMPONENTE DE URBANISMO
1) PARA LAS VIAS DE LA MALLA VIAL ARTERIAL (PERFILES VIALES POT V-0 a V-3) NO SE CONSIDERA PERTINENTE DEJAR RAMPAS DADO QUE ESTO VARIA SEGÚN EL LICENCIAMIENTO DE LOS PREDIOS Y NO APLICA EL ACCESO VEHICULAR A PREDIOS POR ESTA MALLA. (Artículo 197 - Decreto 190/04 "Los estacionamientos no podrán tener acceso o salida directa sobre vías de la malla vial arterial").
2) En los Perfiles Viales POT V-0 a V-6 y el V-9, se consideró 1 árbol cada 10 m en cada costado, cada uno con contenedor de árboles Tipo B20 (Tipo A) y con protector de árbol de dos tubos Tipo M91.
3) Para todos los Perfiles Viales POT se consideró 1 caneca cada 50 m en cada costado.
4) En los Perfiles Viales POT V-0 a V-6 se consideró 1 banca aproximadamente cada 30 m en cada costado .
OBSERVACIONES COMPONENTE DE TRANSITO
1) En el Perfil Vial POT V-0, en CicloRuta y calzadas, para el cálculo de señalización se contemplaron nueve (9) intersecciones y un paso peatonal a nivel por kilómetro.
2) En los Perfiles Viales POT V-1 a V-9, en CicloRuta y calzadas, para el cálculo de señalización se contemplaron nueve (9) intersecciones por kilómetro.
3) Este estimado presupuestal no contempla cantidades de amoblamiento semafórico.
REFERENCIA BIBLIOGRÁFICA
Manual de Diseño de Bajos Volúmenes de Tránsito - IDU, 2014
Cartilla de Espacio Público - SDP, 2016, 2018.
Documento técnico "Efecto del tránsito en las Estructuras de Pavimento" - IDU, 2014
Contratos IDU 1784-2015, 1801-2015, 1802-2015
Guía AASHTO de Diseño de estructuras de pavimentos, 1993
Determinación del Peso por Eje de los Buses, Articulados y Buses Alimentadores del Sistema Transmilenio, Universidad de Los Andes, 2004
Pavimentos, Materiales, Construcción y Diseño, Hugo Rondón y Fredy Reyes, 2015
Especificaciones IDU-ET-2011
Subdirección General de Desarrollo Urbano - SGDU
Dirección Técnica de Inteligencia de Negocio e Innovación - DTINI

## CONSOLIDADO PERFILES TOTAL
Regresar
CONSOLIDADO - VALORES ESTIMADOS DE REFERENCIA PERFILES VIALES POT 190 - CONSTRUCCIÓN
SECCIÓN POR M2 Y KILÓMETRO
Versión acorde con las Especificaciones Técnicas Generales IDU
|  |  |  | ANCHO TOTAL MINIMO | COSTOS DIRECTOS | COSTOS INDIRECTOS | COSTO ESTIMADO TOTAL | CALZADA LIBRE PEATONAL - ANDEN |  |  |  |  | CARRIL MIXTOS | [5 empty] | CARRIL TRANSMILENIO |  |  |  |  | CICLO-RUTA |  |  |  |  | SEPARADOR LATERAL |  |  |  |  | SEPARADOR CENTRAL
0 | No. | PERFIL VIAL POT | TIPO DE MALLA VIAL | ML | KM | KM | KM | ANCHO ANDEN ML | No. ANDENES | CANTIDAD TOTAL ANDEN M2/KM | VALOR ANDEN (COSTO DIRECTO) M2 | VALOR TOTAL ANDENES (COSTO DIRECTO) KM | ANCHO CARRIL ML | No. CARRILES | CANTIDAD CARRIL M2 /KM | CANTIDAD TOTAL CARRILES M2 /KM | VALOR CARRIL (COSTO DIRECTO) M2 | VALOR CARRIL (COSTO DIRECTO) KM | ANCHO CARRIL ML | No. CARRILES | CANTIDAD CARRIL M2/KM | VALOR CARRIL (COSTO DIRECTO) M2 | VALOR CARRIL (COSTO DIRECTO) KM | ANCHO CICLO-RUTA ML | No. CICLO-RUTAS | CANTIDAD CICLO-RUTA M2 /KM | VALOR CICLO-RUTA (COSTO DIRECTO) M2 | VALOR TOTAL CICLO- RUTAS (COSTO DIRECTO) KM | ANCHO SEP. LATER. ML | No. SEP.LATER. | CANTIDAD SEP. LATERALES M2/KM | VALOR SEP. LATER. (COSTO DIRECTO) M2 | VALOR TOTAL SEP. LATERALES (COSTO DIRECTO) KM | ANCHO SEP. CENTRAL ML | No. SEP.CENTRALES | CANTIDAD SEP. CENTRAL M2/KM | VALOR SEP. CENTRAL (COSTO DIRECTO) M2 | VALOR TOTAL SEP. CENTRAL (COSTO DIRECTO) KM
| 1 | V-0A PAVIMENTO ASFALTICO | ARTERIAL - PRINCIPAL NO TRONCAL | 100 | 58077581703 | 48665045606.7321 | 106742627309.732 | 13.5 | 2 | 27000 | 405607.8241 | 10951411250 | 3.5 | 12 | 3500 | 42000 | 603608.8205 | 2112630871.6667 | - | - | - | - | - | 2.5 | 2 | 5000 | 378721.826 | 1893609130 | 6.5 | 2 | 13000 | 113500.9562 | 1475512430 | 13 | 1 | 13000 | 89758.6485 | 1166862430
| 2 | V-0A CONCRETO HIDRAULICO | ARTERIAL - PRINCIPAL NO TRONCAL | 100 | 53984157963 | 45235036175.322 | 99219194138.322 | 13.5 | 2 | 27000 | 405607.8241 | 10951411250 | 3.5 | 12 | 3500 | 42000 | 506146.3505 | 1771512226.6667 | - | - | - | - | - | 2.5 | 2 | 5000 | 378721.826 | 1893609130 | 6.5 | 2 | 13000 | 113500.9562 | 1475512430 | 13 | 1 | 13000 | 89758.6485 | 1166862430
| 3 | V-1A PAVIMENTO ASFALTICO | ARTERIAL - PRINCIPAL NO TRONCAL | 60 | 45053149541 | 37751461284.1814 | 82804610825.1814 | 8 | 2 | 16000 | 359443.695 | 5751099120 | 3.2 | 10 | 3200 | 32100 | 611939.5926 | 1968405689.5841 | - | - | - | - | - | 3.3 | 1 | 3300 | 359579.5518 | 1186612521 | 1.8 | 2 | 3600 | 301659.8722 | 1085975540 | 5 | 1 | 5000 | 127749.046 | 638745230
| 4 | V-1A CONCRETO HIDRAULICO | ARTERIAL - PRINCIPAL NO TRONCAL | 60 | 41924593264 | 35129944867.0202 | 77054538131.0202 | 8 | 2 | 16000 | 359443.695 | 5751099120 | 3.2 | 10 | 3200 | 32100 | 514476.7802 | 1654900309.8017 | - | - | - | - | - | 3.3 | 1 | 3300 | 359579.5518 | 1186612521 | 1.8 | 2 | 3600 | 301659.8722 | 1085975540 | 5 | 1 | 5000 | 127749.046 | 638745230
| 5 | V-1B PAVIMENTO ASFALTICO Y CONCRETO HIDRAULICO | ARTERIAL - PRINCIPAL TRONCAL | 60 | 44714115376 | 37467373816.7255 | 82181489192.7255 | 8 | 2 | 16000 | 359443.695 | 5751099120 | 3.2167 | 6 | 3216.6667 | 19300 | 606425.2321 | 1950667829.8333 | 3.5 | 4 | 3500 | 573637.3199 | 2007730619.75 | 3.3 | 1 | 3300 | 359579.5518 | 1186612521 | 1.2 | 2 | 2400 | 266135.9833 | 638726360 | 5 | 1 | 5000 | 127749.046 | 638745230
| 6 | V-1B CONCRETO HIDRAULICO | ARTERIAL - PRINCIPAL TRONCAL | 60 | 42579141884 | 35678411891.8185 | 78257553775.8185 | 8 | 2 | 16000 | 359443.695 | 5751099120 | 3.2167 | 6 | 3216.6667 | 19300 | 495803.9621 | 1594836078 | 3.5 | 4 | 3500 | 573637.3199 | 2007730619.75 | 3.3 | 1 | 3300 | 359579.5518 | 1186612521 | 1.2 | 2 | 2400 | 266135.9833 | 638726360 | 5 | 1 | 5000 | 127749.046 | 638745230
| 7 | V-2A PAVIMENTO ASFALTICO | ARTERIAL COMPLEMENTARIA NO TRONCAL | 40 | 31122392034 | 26078438242.6682 | 57200830276.6682 | 7 | 2 | 14000 | 364419.83 | 5101877620 | 3.0833 | 6 | 3083.3333 | 18500 | 607929.4268 | 1874449065.8333 | - | - | - | - | - | 2.5 | 1 | 2500 | 384425.834 | 961064585 | - | - | - | - | - | 5 | 1 | 5000 | 127749.046 | 638745230
| 8 | V-2A CONCRETO HIDRAULICO | ARTERIAL COMPLEMENTARIA NO TRONCAL | 40 | 29319121036.6 | 24567420346.3216 | 53886541382.9216 | 7 | 2 | 14000 | 364419.83 | 5101877620 | 3.0833 | 6 | 3083.3333 | 18500 | 510466.3627 | 1573937951.6667 | - | - | - | - | - | 2.5 | 1 | 2500 | 384425.834 | 961064585 | - | - | - | - | - | 5 | 1 | 5000 | 127749.046 | 638745230
| 9 | V-2B PAVIMENTO ASFALTICO Y CONCRETO HIDRAULICO | ARTERIAL COMPLEMENTARIA TRONCAL | 42 | 33416563551 | 28000797236.1162 | 61417360787.1162 | 3.5 | 2 | 7000 | 343062.6271 | 2401438390 | 3.125 | 4 | 3125 | 12500 | 621421.8172 | 1941943178.75 | 3.5 | 4 | 3500 | 573637.3199 | 2007730619.75 | 2.5 | 1 | 2500 | 384425.834 | 961064585 | 0.5 | 2 | 1000 | 456485.63 | 456485630 | 5 | 1 | 5000 | 127749.046 | 638745230
| 10 | V-2B CONCRETO HIDRAULICO | ARTERIAL COMPLEMENTARIA TRONCAL | 42 | 31965041817 | 26784521190.9891 | 58749563007.9891 | 3.5 | 2 | 7000 | 343062.6271 | 2401438390 | 3.125 | 4 | 3125 | 12500 | 505303.7888 | 1579074340 | 3.5 | 4 | 3500 | 573637.3199 | 2007730619.75 | 2.5 | 1 | 2500 | 384425.834 | 961064585 | 0.5 | 2 | 1000 | 456485.63 | 456485630 | 5 | 1 | 5000 | 127749.046 | 638745230
| 11 | V-3A PAVIMENTO ASFALTICO | ARTERIAL COMPLEMENTARIA NO TRONCAL | 31 | 25999349436 | 21785678551.8145 | 47785027987.8145 | 3.5 | 2 | 7000 | 343062.6271 | 2401438390 | 3.0833 | 6 | 3083.3333 | 18500 | 607929.4268 | 1874449065.8333 | - | - | - | - | - | 2.5 | 1 | 2500 | 384425.834 | 961064585 | - | - | - | - | - | 3 | 1 | 3000 | 168905.31 | 506715930
| 12 | V-3A CONCRETO HIDRAULICO | ARTERIAL COMPLEMENTARIA NO TRONCAL | 31 | 24196282751 | 20274831855.3005 | 44471114606.3005 | 3.5 | 2 | 7000 | 343062.6271 | 2401438390 | 3.0833 | 6 | 3083.3333 | 18500 | 510466.3627 | 1573937951.6667 | - | - | - | - | - | 2.5 | 1 | 2500 | 384425.834 | 961064585 | - | - | - | - | - | 3 | 1 | 3000 | 168905.31 | 506715930
| 13 | V-4 PAVIMENTO ASFALTICO | INTERMEDIA | 25 | 17730784112 | 14857185718.6855 | 32587969830.6855 | 4.5 | 2 | 9000 | 333896.2256 | 3005066030 | 3.25 | 4 | 3250 | 13000 | 531560.8331 | 1727572707.5 | - | - | - | - | - | - | - | - | - | - | - | - | - | - | - | 3 | 1 | 3000 | 168905.31 | 506715930
| 14 | V-4 CONCRETO HIDRAULICO | INTERMEDIA | 25 | 16602203070.89 | 13911511910.892 | 30513714981.782 | 4.5 | 2 | 9000 | 333896.2256 | 3005066030 | 3.25 | 4 | 3250 | 13000 | 444756.3646 | 1445458185 | - | - | - | - | - | - | - | - | - | - | - | - | - | - | - | 3 | 1 | 3000 | 168905.31 | 506715930
| 15 | V-4A PAVIMENTO ASFALTICO | INTERMEDIA CON CICLO-RUTA | 25 | 18107966037 | 15173238402.7664 | 33281204439.7664 | 3 | 2 | 6000 | 375548.05 | 2253288300 | 3.25 | 4 | 3250 | 13000 | 531281.1946 | 1726663882.5 | - | - | - | - | - | 3 | 1 | 3000 | 377531.6517 | 1132594955 | - | - | - | - | - | 3 | 1 | 3000 | 168905.31 | 506715930
| 16 | V-4A CONCRETO HIDRAULICO | INTERMEDIA CON CICLO-RUTA | 25 | 16983143247 | 14230713752.6394 | 31213856999.6394 | 3 | 2 | 6000 | 375548.05 | 2253288300 | 3.25 | 4 | 3250 | 13000 | 444756.3646 | 1445458185 | - | - | - | - | - | 3 | 1 | 3000 | 377531.6517 | 1132594955 | - | - | - | - | - | 3 | 1 | 3000 | 168905.31 | 506715930
| 17 | V-5 PAVIMENTO ASFALTICO | INTERMEDIA | 18 | 15630388073 | 13097197337.0608 | 28727585410.0608 | 4.5 | 2 | 9000 | 333896.2256 | 3005066030 | 3 | 3 | 3000 | 9000 | 520711.7156 | 1562135146.6667 | - | - | - | - | - | - | - | - | - | - | - | - | - | - | - | - | - | - | - | -
| 18 | V-5 CONCRETO HIDRAULICO | INTERMEDIA | 18 | 14851664603 | 12444680271.5883 | 27296344874.5883 | 4.5 | 2 | 9000 | 333896.2256 | 3005066030 | 3 | 3 | 3000 | 9000 | 434186.8856 | 1302560656.6667 | - | - | - | - | - | - | - | - | - | - | - | - | - | - | - | - | - | - | - | -
| 19 | V-5A PAVIMENTO ASFALTICO | INTERMEDIA CON CICLO-RUTA | 18 | 16011205298 | 13416296154.178 | 29427501452.178 | 3 | 2 | 6000 | 375548.05 | 2253288300 | 3 | 3 | 3000 | 9000 | 520711.7156 | 1562135146.6667 | - | - | - | - | - | 3 | 1 | 3000 | 377531.6517 | 1132594955 | - | - | - | - | - | - | - | - | - | -
| 20 | V-5A CONCRETO HIDRAULICO | INTERMEDIA CON CICLO-RUTA | 18 | 15231782978 | 12763193500.1509 | 27994976478.1509 | 3 | 2 | 6000 | 375548.05 | 2253288300 | 3 | 3 | 3000 | 9000 | 434186.8856 | 1302560656.6667 | - | - | - | - | - | 3 | 1 | 3000 | 377531.6517 | 1132594955 | - | - | - | - | - | - | - | - | - | -
| 21 | V-6 PAVIMENTO ASFALTICO | INTERMEDIA | 16 | 13137067443 | 11007964992.7863 | 24145032435.7863 | 4.75 | 2 | 9500 | 329507.9668 | 3130325685 | 3.25 | 2 | 3250 | 6500 | 531281.1946 | 1726663882.5 | - | - | - | - | - | - | - | - | - | - | - | - | - | - | - | - | - | - | - | -
| 22 | V-6 CONCRETO HIDRAULICO | INTERMEDIA | 16 | 12574609669 | 10536663805.2894 | 23111273474.2894 | 4.75 | 2 | 9500 | 329507.9668 | 3130325685 | 3.25 | 2 | 3250 | 6500 | 444756.3646 | 1445458185 | - | - | - | - | - | - | - | - | - | - | - | - | - | - | - | - | - | - | - | -
| 23 | V-7 PAVIMENTO ASFALTICO | LOCAL | 13 | 10899630218 | 9133145459.9475 | 20032775677.9475 | 3.25 | 2 | 6500 | 340757.1254 | 2214921315 | 3.25 | 2 | 3250 | 6500 | 388598.9454 | 1262946572.5 | - | - | - | - | - | - | - | - | - | - | - | - | - | - | - | - | - | - | - | -
| 24 | V-7 CONCRETO HIDRAULICO | LOCAL | 13 | 11188088544 | 9374853829.6627 | 20562942373.6627 | 3.25 | 2 | 6500 | 340757.1254 | 2214921315 | 3.25 | 2 | 3250 | 6500 | 432893.4254 | 1406903632.5 | - | - | - | - | - | - | - | - | - | - | - | - | - | - | - | - | - | - | - | -
| 25 | V-7 ADOQUIN EN CONCRETO | LOCAL | 13 | 10934701894 | 9162533128.3386 | 20097235022.3386 | 3.25 | 2 | 6500 | 340757.1254 | 2214921315 | 3.25 | 2 | 3250 | 6500 | 393910.8638 | 1280210307.5 | - | - | - | - | - | - | - | - | - | - | - | - | - | - | - | - | - | - | - | -
| 26 | V-7 ADOQUIN EN CONCRETO Y BEC | LOCAL | 13 | 10902819989 | 9135818270.1203 | 20038638259.1203 | 3.25 | 2 | 6500 | 340757.1254 | 2214921315 | 3.25 | 2 | 3250 | 6500 | 389005.9554 | 1264269355 | - | - | - | - | - | - | - | - | - | - | - | - | - | - | - | - | - | - | - | -
| 27 | V-8 ADOQUIN EN CONCRETO | LOCAL | 10 | 9793792298 | 8206528833.8342 | 18000321131.8342 | 2.5 | 2 | 5000 | 374827.566 | 1874137830 | 2.5 | 2 | 2500 | 5000 | 403090.946 | 1007727365 | - | - | - | - | - | - | - | - | - | - | - | - | - | - | - | - | - | - | - | -
| 28 | V-9 ADOQUIN DE ARCILLA | LOCAL | 8 | 8676488006 | 7270304171.3674 | 15946792177.3674 | 8 | 1 | 8000 | 379308.025 | 3034464200 | - | - | - |  | - | - | - | - | - | - | - | - | - | - | - | - | - | - | - | - | - | - | - | - | - | -
0 | 29 | V-9 CONCRETO HIDRAULICO | LOCAL | 8 | 8994646886 | 7536899576.1927 | 16531546462.1928 | 8 | 1 | 8000 | 419077.885 | 3352623080 | - | - | - |  | - | - | - | - | - | - | - | - | - | - | - | - | - | - | - | - | - | - | - | - | - | -
2431407.2666
607851.8167

## 1. V-OA ASFALTO RESUMIDO
Perfil vial POT 190 - construcción | [8 empty] | Regresar
Valores estimados de referencia por m2 y por kilómetro
Presupuesto Resumido | [8 empty] | Presupuesto detallado
PERFIL VIAL V-0A - MALLA VIAL ARTERIAL - NO TRONCAL -CALZADA EN PAVIMENTO ASFÁLTICO
APU BASE DE DATOS DE PRECIOS DE REFERENCIA 2024-I FASE II + MO 2025 |  |  |  | DIMENSIONES, CANTIDADES Y VALORES POR SECCIÓN DEL PERFIL VIAL
ID | DESCRIPCION |  | VALOR TOTAL COMPONENTE | ANCHO ML | LARGO ML | CANTIDAD | AREA TOTAL M2/KM | COSTOS DIRECTOS VALOR M2 | COSTOS DIRECTOS VALOR CARRIL Y/O SECCION KM
1
1 | CALZADA LIBRE PEATONAL - ALAMEDA |  | 10951411250 | 13.5 | 1000 | 2 | 27000 | 405607.8241 | 5475705625
2 | CICLO-RUTA |  | 1893609130 | 2.5 | 1000 | 2 | 5000 | 378721.826 | 946804565
3 | CALZADAS MIXTOS |  | 25351570460 | 10.5 | 1000 | 4 | 42000 | 603608.8205 | 2112630871.6667
4 | SEPARADORES LATERALES |  | 1475512430 | 6.5 | 1000 | 2 | 13000 | 113500.9562 | 737756215
5 | SEPARADOR CENTRAL |  | 1166862430 | 13 | 1000 | 1 | 13000 | 89758.6485 | 1166862430
6 | REDES HIDRAULICAS Y SANITARIAS |  | 11716229160
7 | REDES SECAS |  | 5522386843 | PLANO / ESQUEMA / ESTRUCTURA
VALOR COSTO DIRECTO ESTIMADO TOTAL DE REFERENCIA POR KILOMETRO PERFIL VIAL V-OA ASFALTO |  |  | 58077581703
Administración |  | 24.5% | 14229007517.235
Imprevistos |  | 1% | 580775817.03
Utilidad |  | 4.5% | 2613491176.635
COSTO TOTAL CON AIU |  |  | 75500856213.9
Costos Gestión Ambiental |  | 7% | 4065430719.21
Costos Gestión Social |  | 2% | 1161551634.06
Costos Plan de Manejo de Tráfico |  | 7% | 4065430719.21
VALOR DE OBRA |  |  | 84793269286.38
INTERVENTORIA DE OBRA |  | 7% | 5935528850.0466
VALOR OBRA MAS INTERVENTORIA DE OBRA |  |  | 90728798136.4266
COSTO ESTUDIOS Y DISEÑOS |  | 7% | 5935528850.0466
INTERVENTORIA DE ESTUDIOS Y DISEÑOS |  | 12% | 712263462.0056
VALOR ESTUDIOS Y DISEÑOS MAS INTERVENTORIA DE ESTUDIOS Y DISEÑOS |  |  | 6647792312.0522
FONDO ESPECIAL PARA COMPENSACIONES SDA |  | 1% | 580775817.03
VALOR TOTAL DE OBRA SIN AJUSTES |  |  | 97957366265.5088
AJUSTES POR CAMBIO DE VIGENCIA (OBRA) |  | 9% | 7631394235.7742
AJUSTES POR CAMBIO DE VIGENCIA (INTERVENTORIA DE OBRA) |  | 12% | 712263462.0056
AJUSTES POR CAMBIO DE VIGENCIA (ESTUDIOS Y DISEÑOS) |  | 6% | 356131731.0028
AJUSTES POR CAMBIO DE VIGENCIA (INTERVENTORIA DE ESTUDIOS Y DISEÑOS) |  | 12% | 85471615.4407
VALOR TOTAL DE OBRA CON AJUSTES |  |  | 106742627309.732
VALOR ESTIMADO TOTAL COSTOS DIRECTOS MAS INDIRECTOS POR KILOMETRO PERFIL VIAL V-OA ASFALTO |  |  | 106742627309.732
NOTAS TÉCNICAS
NOTAS VALORES DE REFERENCIA
Con el fin de dar alcance a la responsabilidad de la Entidad frente a la información que suministra al público en general, la Subdirección General de Desarrollo Urbano, a través de la Dirección Técnica de Inteligencia de Negocio e Innovación (DTINI), dependencia encargada de la publicación de los precios de referencia de insumos y precios de referencia de actividades de obra en la página Web del Instituto se permite comunicar:
Primero: La Entidad no garantiza que los precios publicados se ajusten a ninguna situación técnica o proyecto particular.
Segundo: El Uso de los datos publicados compromete solamente la responsabilidad del Interesado. Por tanto, es de su competencia verificar y actualizar o no la Información.
Tercero: Los datos contenidos en la Base de Datos del IDU no reemplazan la labor contratada con los Consultores Externos, quienes tienen la obligación de evaluar, analizar y soportar caso por caso, en los términos pactados contractualmente.
Cuarto: Los Precios de Referencia publicados no son indicativos de los valores de contratación. Cada proceso licitatorio se adelanta según su propias condiciones.
Quinto: El registro de marcas o productos comerciales no presupone su recomendación de uso. Tal responsabilidad recae sobre el Consultor Interno o Externo contratado por el Instituto.
Sexto: La publicación del "Listado de Firmas Que Cotizan al IDU" en la página Web del Instituto no supone ningún tipo de favorecimiento o promoción.
Séptimo: El registro de Precios de Insumos no tiene en cuenta escalas por volumen de compras ni descuentos por ningún concepto. Como regla general tiene en cuenta el IVA y el valor de transporte. El Interesado debe verificar esta condición con su Proveedor.
Octavo: Los criterios de calidad de los materiales utilizados en los presupuestos estimativos, se rigen bajo los parámetros definidos en las especificaciones IDU-ET-2011.
OBSERVACIONES GENERALES PERFILES VIALES POT:
1) Estos valores de referencia corresponden a un estimado presupuestal, en las unidades indicadas, a nivel de Idea.
2) NO incluye costo de: predios, intersecciones, puentes, deprimidos, ni de redes relacionadas con estas estructuras.
3) El valor de CicloRuta incluye costos de demarcación y señalización por kilómetro.
4) El valor de calzadas de mixtos NO incluye costos de señalización vertical.
5) El valor de calzadas de transmilenio NO incluye costos de estaciones de transmilenio, ni de puentes peatonales, ni de señalización vertical.
6) Los porcentajes aplicados a los Costos Indirectos corresponden a datos históricos promedios de obras IDU. NO OBSTANTE ESTOS DEBEN CALCULARSE PARA CADA PROYECTO PARTICULAR.
7) Las estructuras propuestas se plantean a nivel conceptual con base en el tipo de perfil vial y de acuerdo con el uso de la calzada. La definición de la estructura deberá estar soportada con diseños y estudios que avalen los materiales y espesores a utilizar en un proyecto específico
8) Por las condiciones variables del suelo de la ciudad de Bogotá, se plantean Bases Granulares estabilizadas, Base Estabilizada con Emulsión (BEE), Base Estabilizada con Cemento (BEC) y Material Bituminoso Reciclado (MBR).
9) Los espesores están expresados en cm.
10) Para las estructuras de Calzada Libre Peatonal (andén), se hace uso de los criterios de diseño 1 y 2 de la cartilla de espacio público - SDP 2016 y se ajustó la cantidad de geotextil de acuerdo con la Cartilla de espacio público - SDP 2018.
11) Para malla vial arterial, el TPD asumido se calculó a partir de los volúmenes vehiculares de la cartilla de la SDM, año 2016.
12) Para la malla vial intermedia, el TPD asumido fue el resultado del retrocalculo a partir de los datos de SNeff obtenidos en los contratos 1784-2015, 1801-2015 y 1802-2015 de diagnóstico del año 2016.
14) Los diseños de las estructuras de pavimento flexible y rígido de calzadas Mixtas, Transmilenio y CicloRuta fueron desarrolladas a partir de la Guía AASHTO de Diseño de estructuras de pavimentos, 1993.
15) Los factores daño para vehiculo tipo camión fueron tomados del documento técnico "Efecto del tránsito en las Estructuras de Pavimento" del IDU, año 2014.
16) Para el período de diseño, se asume una tasa de crecimiento vehicular de 2,28% según lo establecido por la SDM. SDM - DSVCT IDU 2017
17) Se asume un CBR de la subrasante de 2% típico de suelos arcillosos y limosos de la ciudad de Bogotá.
18) La metodología utilizada para la definición del espesor de la estabilización del suelo de subrasantes fue Giroud y Han.
19) Se plantea la estabilización del suelo de subrasante con cal y reforzado con geomalla, alcanzando un CBR combinado del 7%, para los Perfiles Viales POT V0 a V6.
20) Se asumen los aportes estructurales de la metodología AASHTO (a1, a2, a3 y mi) para el diseño de un pavimento flexible nuevo.
21) Se asume un módulo de rotura de 4,2MPa, para los diseños de pavimento rígido.
22) Se asume una serviciabilidad final de 3,0.
23) Se asume un coeficiente de transferencia de carga de 2,7.
24) Se asume un coeficiente de drenaje para pavimento rígido de 1,0.
25) Se asume un material granular sin ligante con un módulo cercano a 15.000MPa (LS de 1,0), para pavimento rígido.
26) Se asume el módulo de elasticidad de 24.870 MPa para un concreto de 28MPa de resistencia a la compresión con base en la ecuación de correlación para los materiales de Colombia según NSR-10 (4700*f´c 0,5).
27) El k de reacción combinado se obtuvo mediante interpolación de la metodología AASHTO.
28) Para la malla vial arterial e intermedia, se seleccionan los materiales para tránsito T4-T5 de la especificación IDU-ET-2011.
29) Para malla vial local, los espesores se obtuvieron de la cartilla de pavimentos de bajos volumenes de tránsito para Bogotá, IDU - 2014.
30) Para la CicloRuta, los espesores se obtuvieron de un análisis de sensibilidad (AASHTO) de tipo de suelo y ejes equivalentes.
31) Las cantidades de los componentes fueron suministradas por el especialista DTP correspondiente. (CicloRuta, Redes Húmedas, Redes Secas, Transito y Urbanismo).
32) La información presentada en el "CONSOLIDADO - VALORES ESTIMADOS DE REFERENCIA PERFILES VIALES - POT" considera el valor total de los costos directos, indirectos y totales por kilometro, asi como un resumen por capitulos del presupuesto en metro cuadrado (m2). Debido a su unidad de medida, no se presentan los costos directos de redes hidraulicas y sanitarias en el resumen, para ello se debe analizar desde los presupuestos detallados de cada uno de los perfiles viales.
OBSERVACIONES COMPONENTE DE REDES HIDROSANITARIAS
1) El presente estimado presupuestal es indicativo y no suple los resultados de estudios de prefactibilidad, factibilidad o diseños de redes de acueducto y alcantarillado, se consideró sin tener en cuenta las diversas variables que influyen directamente en el dimensionamiento de la infraestructura.
2) De acuerdo con la geometría de la vía, a su trazado y a la ubicación de la misma dentro de la ciudad, los items presentarán variaciones tanto en su descripción como en su cantidad.
3) La proyección de infraestructura de acueducto y alcantarillado está sujeta a los planes de expansión por parte de la EAB ESP y a la presencia de redes existentes en la zona del proyecto.
4) No incluye renovación ni traslados de infraestructura hidrosanitaria existente afectada.
5) No inlcuye ninguna labor asociada al diseño, construcción, traslado o renovación de redes troncales de alcantarillado y/o matrices de acueducto.
6) La proyección de conexiones domiciliarias y acometidas está sujeta a la distribución urbanística y predial presente en el área de estudio.
7) No incluye diseños de detalle, maniobras de desvío, suspensión del servicio y reconexión del mismo.
RESUMEN DE CANTIDADES COMPONENTE REDES HIDROSANITARIAS
RED PLUVIAL
1) Tubería de red pluvial con aumento progresivo del diámetro entre 10" a 32"
2) Pozo de inspección cada 70m promedio por cada línea de tuberías, profundidad promedio 3.5m.
3) 2 sumideros tipo andén colindantes a Espacio Público peatonal cada 80m (promedio).
4) 2 sumideros tipo vía colindantes al separador central cada 80m (promedio).
5) Conexión de sumideros a red pluvial en tubería de 10", longitud de 10m promedio de conexión.
6) 60% longitud de la vía de áreas permeables en cada andén con cajas de inspección cada 50m, drenaje inferior con tubería de 4".
7) Conexión de cajas de inspección de las áreas permeables a red pluvial en tubería de 6", longitud de conexión de 15m promedio.
8) Posibles cruces transversales de redes troncales/matrices que requieren protección con cárcamo cada 500m.
9) Cárcamos de protección con longitud igual al ancho total del perfil de vía.
10) Entibado de madera para tuberías Ø<=24", para tuberías Ø>24" usar entibado metálico.
RED SANITARIA
11) Tubería de red pluvial con aumento progresivo del diámetro entre 6" a 16" bajo cada eje
12) Pozo de inspección cada 70m promedio por cada línea de tuberías, profundidad promedio 3.5m.
13) Cajas de inspección para domiciliaria por cada predio, 240 predios en promedio por cada costado en el perfil vial.
14) Conexión de cajas domiciliarias a red sanitaria en tubería de 6", longitud de conexión de 15m promedio.
15) Posibles cruces transversales de redes troncales/matrices que requieren protección con cárcamo cada 500m.
16) Cárcamos de protección con longitud igual al ancho total del perfil de vía.
17) Entibado de madera para tuberías Ø<=24", para tuberías Ø>24" usar entibado metálico.
RED ACUEDUCTO
18) Tubería de acueducto de 12" en acero y pvc por uno de los dos andenes.
19) Tubería de acueducto de 10" en pvc por uno de los dos andenes.
20) 4 cruces transversales de tubería de acueducto de 12" para cerrar circuitos de 60m cada uno.
21) 13 derivaciones por andén a posibles bocacalles de 18m de longitud con empates ortogonales a tuberías de 8", 6", 4" o 3".
22) Válvulas de 12" cada 250m.
23) Válvulas de 8", 6", 4" y 3" por cada derivación a bocacalles.
24) Hidrantes cada 140m aproximadamente por cada andén.
25) Posibles cruces transversales de redes que requieren protección con cárcamo cada 200m.
26) Cárcamos de protección con longitud igual al ancho total del perfil de vía.
27) Entibado de madera para tuberías de acueducto con diámetros menores a 36".
28) Conexión de acometida de 1/2" por cada predio, 240 predios promedio por andén por km.
OBSERVACIONES COMPONENTE DE URBANISMO
1) PARA LAS VIAS DE LA MALLA VIAL ARTERIAL (PERFILES VIALES POT V-0 a V-3) NO SE CONSIDERA PERTINENTE DEJAR RAMPAS DADO QUE ESTO VARIA SEGÚN EL LICENCIAMIENTRO DE LOS PREDIOS Y NO APLICA EL ACCESO VEHICULAR A PREDIOS POR ESTA MALLA. (Artículo 197 - Decreto 190/04 "Los estacionamientos no podrán tener acceso o salida directa sobre vías de la malla vial arterial").
2) En los Perfiles Viales POT V-0 a V-6 y el V-9, se consideró 1 árbol cada 10 m en cada costado, cada uno con contenedor de árboles Tipo B20 (Tipo A) y con protector de árbol de dos tubos Tipo M91.
3) Para todos los Perfiles Viales POT se consideró 1 caneca cada 50 m en cada costado.
4) En los Perfiles Viales POT V-0 a V-6 se consideró 1 banca aproximadamente cada 30 m en cada costado .
OBSERVACIONES COMPONENTE DE TRANSITO
1) En el Perfil Vial POT V-0, en CicloRuta y calzadas, para el cálculo de señalización se contemplaron nueve (9) intersecciones y un paso peatonal a nivel por kilómetro.
2) En los Perfiles Viales POT V-1 a V-9, en CicloRuta y calzadas, para el cálculo de señalización se contemplaron nueve (9) intersecciones por kilómetro.
3) Este estimado presupuestal no contempla cantidades de amoblamiento semafórico.
REFERENCIA BIBLIOGRÁFICA
Manual de Diseño de Bajos Volúmenes de Tránsito - IDU, 2014
Cartilla de Espacio Público - SDP, 2016, 2018.
Documento técnico "Efecto del tránsito en las Estructuras de Pavimento" - IDU, 2014
Contratos IDU 1784-2015, 1801-2015, 1802-2015
Guía AASHTO de Diseño de estructuras de pavimentos, 1993
Determinación del Peso por Eje de los Buses, Articulados y Buses Alimentadores del Sistema Transmilenio, Universidad de Los Andes, 2004
Pavimentos, Materiales, Construcción y Diseño, Hugo Rondón y Fredy Reyes, 2015
Especificaciones IDU-ET-2011

## 1. V-OA ASFALTO DETALLADO
| Perfil vial POT 190 - construcción | [6 empty] | Regresar
Valores estimados de referencia por kilómetro
| Presupuesto detallado | [6 empty] | Presupuesto resumido
PERFIL VIAL V-0A - MALLA VIAL ARTERIAL - NO TRONCAL - CALZADA EN PAVIMENTO ASFÁLTICO
APU BASE DE DATOS DE PRECIOS DE REFERENCIA 2024-I FASE II + MO 2025
|  | 1 | CALZADAS LIBRES PEATONALES - ALAMEDAS |  |  | VALOR SECCION |  | 10951411250
| CODIGO IDU | ID | DESCRIPCION | UND | VALOR UNITARIO | CANTIDAD | TOTAL ACTIVIDAD | VALOR TOTAL COMPONENTE
|  | 1.1 | PRELIMINARES |  |  |  |  | 66954600
| 3007 | 1.1.1 | REPLANTEO GENERAL | M2 | 909 | 27000 | 24543000
| 3012 | 1.1.2 | DEMOLICIÓN PISOS DE CONCRETO (ESPESOR VARIABLE HASTA 0.10 M. INCLUYE CARGUE). NO INCLUYE TRANSPORTE Y DISPOSICIÓN FINAL DE SOBRANTES. | M2 | 8262 | 2700 | 22307400
| 3021 | 1.1.3 | DEMOLICION PAVIMENTO ASFALTICO (ESPESOR VARIABLE. INCLUYE CARGUE). NO INCLUYE TRANSPORTE Y DISPOSICIÓN FINAL DE SOBRANTES. | M2 | 7446 | 2700 | 20104200
0
|  | 1.2 | PAVIMENTOS |  |  |  |  | 7777575830
| 10000 | 1.2.1 | PISO EN LOSETA PREFABRICADA A-50 (SUMINISTRO E INSTALACIÓN. INCLUYE BASE 4CM MORTERO DE 2000 PSI, NIVELACION Y ARENA DE SELLO), INCLUYE TRANSPORTE DE PÉTREOS | M2 | 128324 | 25400 | 3259429600
| 4054 | 1.2.2 | SARDINEL TIPO A10 (SUMINISTRO E INSTALACIÓN. INCLUYE 3CM MORTERO 2000 PSI) | ML | 81569 | 8000 | 652552000
| 3210 | 1.2.3 | BORDILLO PREFABRICADO A80 (SUMINISTRO E INSTALACIÓN. INCLUYE 3CM MORTERO DE NIVELACIÓN 2000 PSI) | ML | 68595 | 6000 | 411570000
| 4856 | 1.2.4 | PISOS EN LOSETA PREFABRICADA A55 TÁCTIL ALERTA O A56 GUIA 40X40X6 CM. SUMINISTRO E INSTALACIÓN. (INCLUYE 4CM DE MORTERO 1:5 HECHO EN OBRA PARA BASE Y ARENA DE PEÑA PARA SELLO). | M2 | 115156 | 1600 | 184249600
| 4907 | 1.2.5 | SUBBASE GRANULAR PEATONAL SBG_PEA. SUMINISTRO, EXTENDIDO MANUAL, NIVELACIÓN, HUMEDECIMIENTO Y COMPACTACIÓN | M3 | 153530 | 4050 | 621796500
| 6053 | 1.2.6 | CAPA DE SUELO DE SUBRASANTE ESTABILIZADA CON CAL HIDRATADA TIPO N, IN SITU AL 4%. (SUMINISTRO, EXTENDIDO, NIVELACION, HUMEDECIMIENTO Y COMPACTACION). | M3 | 100614 | 5400 | 543315600
| 3009 | 1.2.7 | EXCAVACION MANUAL PARA REDES PROFUNDIDAD 0M - 2M (INCLUYE CARGUE) | M3 | 46379 | 9450 | 438281550
| 3017 | 1.2.8 | TRANSPORTE Y DISPOSICIÓN FINAL DE ESCOMBROS EN SITIO AUTORIZADO (DISTANCIA DE TRANSPORTE 21 KM). A DISTANCIA MAYOR DEL ACARREO LIBRE (90 M) EN SITIO AUTORIZADO POR LA ENTIDAD AMBIENTAL COMPETENTE. | M3 | 43960 | 18563 | 816029480
| 8622 | 1.2.9 | GEOTEXTIL TEJIDO PARA SEPARACIÓN SUBRASANTE/CAPAS GRANULARES (Incluye Suministro e Instalación) | M2 | 15087 | 40500 | 611023500
| 4905 | 1.2.10 | GEOCOMPUESTO PARA DRENAJE, CONFORMADO POR GEODREN (RED DRENANTE DE POLIETILENO DE ALTA DENSIDAD PEAD-HDPE Y GEOTEXTIL NO TEJIDO) CON ALTURA DE 1.0 M Y TUBERIA FLEXIBLE CORRUGADA DE DRENAJE CON DIAMETRO DE 100 MM. (INCLUYE EXCAVACION MANUAL DE 30CM DE ANCHO Y RELLENO EN MATERIAL SELECCIONADO PROVENIENTE DE EXCAVACION). | ML | 119664 | 2000 | 239328000
|  | 1.3 | URBANISMO |  |  |  |  | 3106880820
| 3403 | 1.3.1 | CONTENEDOR DE RAICES TIPO B20 (TIPO A) (1.2X1.2X1.40M. INC. SUMINISTRO, CONSTRUCCIÓN Y FILTRO EN GRAVILLA. NO INC. TIERRA) | UN | 912676 | 200 | 182535200
| 3397 | 1.3.2 | CANECA TIPO M120 (EN MALLA METÁLICA. INCLUYE SUMINISTRO E INSTALACIÓN. INCLUYE BASE EN CONCRETO 1500 PSI, HECHO EN OBRA) | UN | 447758 | 40 | 17910320
| 3552 | 1.3.3 | PROTECTOR DE ARBOL DE DOS TUBOS TIPO M91 (INCLUYE SUMINISTRO E INSTALACIÓN. NO INCLUYE BASES) | UN | 265093 | 200 | 53018600
| 5037 | 1.3.4 | ARRAYAN H=1.3MT (INCLUYE TIERRA, ABONO, TUTOR, TRANSPORTE Y DISPOSICIÓN FINAL DE ESCOMBROS A 28 KM). SUMINISTRO Y PLANTACION. | UN | 159330 | 200 | 31866000
| 4044 | 1.3.5 | BORDE SEPARADOR VERDE TIPO A170 (SUMINISTRO E INSTALACIÓN. INCLUYE 3CM MORTERO 2000 PSI) | ML | 465265 | 6000 | 2791590000
| 3401 | 1.3.6 | BANCA EN CONCRETO TIPO M31 (SUMINISTRO E INSTALACIÓN) | UN | 499345 | 60 | 29960700
|  | 2 | CICLO-RUTA |  |  | VALOR SECCION |  | 1893609130
| CODIGO IDU | ID | DESCRIPCION | UND | VALOR UNITARIO | CANTIDAD | TOTAL ACTIVIDAD | VALOR TOTAL COMPONENTE
|  | 2.1 | PRELIMINARES |  |  |  |  | 12399000
| 3007 | 2.1.1 | REPLANTEO GENERAL | M2 | 909 | 5000 | 4545000
| 3012 | 2.1.2 | DEMOLICIÓN PISOS DE CONCRETO (ESPESOR VARIABLE HASTA 0.10 M. INCLUYE CARGUE). NO INCLUYE TRANSPORTE Y DISPOSICIÓN FINAL DE SOBRANTES. | M2 | 8262 | 500 | 4131000
| 3021 | 2.1.3 | DEMOLICION PAVIMENTO ASFALTICO (ESPESOR VARIABLE. INCLUYE CARGUE). NO INCLUYE TRANSPORTE Y DISPOSICIÓN FINAL DE SOBRANTES. | M2 | 7446 | 500 | 3723000
|  | 2.2 | PAVIMENTOS |  |  |  |  | 1156880580
| 8618 | 2.2.1 | MEZCLA ASFÁLTICA EN CALIENTE DENSA MD19 CON CEMENTO ASFÁLTICO CA 14 (Suministro, Extendido, Nivelación y Compactación mecánica con vibrocompactador y compactador de llantas) | M3 | 1060927 | 350 | 371324450
| 4557 | 2.2.2 | SUBBASE GRANULAR CLASE C (SBG_C) (SUMINISTRO, EXTENDIDO MANUAL, HUMEDECIMIENTO Y COMPACTACIÓN) | M3 | 161047 | 500 | 80523500
| 6053 | 2.2.3 | CAPA DE SUELO DE SUBRASANTE ESTABILIZADA CON CAL HIDRATADA TIPO N, IN SITU AL 4%. (SUMINISTRO, EXTENDIDO, NIVELACION, HUMEDECIMIENTO Y COMPACTACION). | M3 | 100614 | 1000 | 100614000
| 4857 | 2.2.4 | IMPRIMACIÓN CON EMULSIÓN ASFÁLTICA CRL-1 (INCLUYE SUMINISTRO, BARRIDO DE SUPERFICIE Y RIEGO MECANICO). | M2 | 3481 | 5000 | 17405000
| 8622 | 2.2.5 | GEOTEXTIL TEJIDO PARA SEPARACIÓN SUBRASANTE/CAPAS GRANULARES (Incluye Suministro e Instalación) | M2 | 15087 | 5000 | 75435000
| 4047 | 2.2.6 | BORDILLO PREFABRICADO A80 (SUMINISTRO E INSTALACIÓN. INCLUYE 3CM MORTERO DE NIVELACIÓN 1:5) | ML | 67287 | 4000 | 269148000
| 3009 | 2.2.7 | EXCAVACION MANUAL PARA REDES PROFUNDIDAD 0M - 2M (INCLUYE CARGUE) | M3 | 46379 | 1850 | 85801150
| 3017 | 2.2.8 | TRANSPORTE Y DISPOSICIÓN FINAL DE ESCOMBROS EN SITIO AUTORIZADO (DISTANCIA DE TRANSPORTE 21 KM). A DISTANCIA MAYOR DEL ACARREO LIBRE (90 M) EN SITIO AUTORIZADO POR LA ENTIDAD AMBIENTAL COMPETENTE. | M3 | 43960 | 3563 | 156629480
|  | 2.3 | SEÑALIZACION Y DEMARCACION |  |  |  |  | 724329550
| 3178 | 2.3.1 | DEMARCACION PASO PEATONAL-CEBRA (E=15 MILS, ACRÍLICA BASE AGUA. INC. SUMIN. Y APLIC. CON EQUIPO. INCL. MICROESFERAS) | M2 | 40373 | 84 | 3391332
| 3429 | 2.3.2 | SEÑAL DOBLE DE CICLORUTA (INCLUYE SUMINISTRO E INSTALACIÓN) | UN | 622219 | 28 | 17422132
| 3430 | 2.3.3 | SEÑAL VERTICAL GRUPO I (60X60CM) (INCLUYE SUMINISTRO E INSTALACIÓN) | UN | 453059 | 36 | 16310124
| 3431 | 2.3.4 | SEÑAL VERTICAL GRUPO I (75X75CM) (INCLUYE SUMINISTRO E INSTALACIÓN) | UN | 569613 | 28 | 15949164
| 3432 | 2.3.5 | SEÑAL VERTICAL GRUPO I (90X90CM) (INCLUYE SUMINISTRO E INSTALACIÓN) | UN | 744467 | 28 | 20845076
| 3433 | 2.3.6 | TACHA REFLECTIVA UNIDIRECCIONAL (INCLUYE SUMINISTRO E INSTALACIÓN) | UN | 9046 | 1072 | 9697312
| 10260 | 2.3.7 | DEMARCACION METROS CUADRADO EN PINTURA TIPO TRAFICO BASE SOLVENTE COLOR AZUL 16 MILS PARA PRIMERA CAPA. (PARADEROS) (INCLUYE SUMINISTRO Y APLICACION CON EQUIPO. INCLUYE MICROESFERAS). | M2 | 44576 | 180 | 8023680
| 10261 | 2.3.8 | DEMARCACION METROS CUADRADO EN PINTURA TIPO TRAFICO BASE SOLVENTE COLOR AZUL 18 MILS (PARADEROS) (INCLUYE SUMINISTRO Y APLICACION CON EQUIPO. INCLUYE MICROESFERAS). | M2 | 90757 | 388 | 35213716
| 4245 | 2.3.9 | FLECHA DIRECCIONAL "DE FRENTE A LA DERECHA" (E=2.3MM,TERMOPLÁSTICA. INC. SUMIN. Y APLIC. CON EQUIPO. INC. MICROESFERAS). MARCA VIAL PARA VELOCIDADES MENORES O IGUALES A 60 KM/H AREA DE LA MARCA: 2.18M2 | UN | 330205 | 20 | 6604100
| 4246 | 2.3.10 | FLECHA DIRECCIONAL "DE FRENTE" (E=2.3MM,TERMOPLÁSTICA. INC. SUMINISTRO Y APLICACIÓN CON EQUIPO. INC MICROESFERAS). MARCA VIAL PARA VELOCIDADES MENORES O IGUALES A 60 KM/H AREA DE LA MARCA: 1.20 M2. | UN | 181765 | 60 | 10905900
| 4248 | 2.3.11 | DEMARCACION PASO PEATONAL-CEBRA (E=2.3MM,TERMOPLÁSTICA. INC. SUMINISTRO Y APLICACIÓN CON EQUIPO. INC MICROESFERAS) | M2 | 151470 | 1270 | 192366900
| 4710 | 2.3.12 | DEMARCACION CON PINTURA TERMOPLASTICA PARA CICLORUTAS (INCLUYE SUMINISTRO, APLICACION CON MICROESFERA) A=10 CM | ML | 15148 | 1838 | 27842024
| 4711 | 2.3.13 | FLECHA DE FRENTE PARA CICLORRUTA EN PINTURA TERMOPLASTICA. (INCLUYE SUMINISTRO, APLICACION CON MICROESFERA) | UN | 44533 | 60 | 2671980
| 4826 | 2.3.14 | RESINA TERMOPLASTICA COLOR BLANCO PARA PICTOGRAMA BICICLETA (0.8X1.2MT) EN CICLORRUTAS. SUMINISTRO Y APLICACION. | UN | 145412 | 60 | 8724720
| 4832 | 2.3.15 | SEGREGADOR BICICLETA (TACHON PLASTICO O CAUCHO ALTA RESISTENCIA COMO POLIPROPILENO DE ALTO IMPACTO, CON ESTRUCTURA DE REFUERZO, ELEMENTOS REFLECTIVOS DE ALTA EFICIENCIA. TIPO TRANSMILENIO 40.5CMX15CMX8.5CM). SUMIN. E INSTAL. | UN | 67942 | 2400 | 163060800
| 5189 | 2.3.16 | HITO DE 75CM DE ALTURA Y 8 CM DE DIAMETRO CON REFLECTIVOS DE COLOR AMARILLO. SUMINISTRO E INSTALACION. | UN | 83912 | 288 | 24166656
| 10257 | 2.3.17 | PINTURA EN PLASTICO EN FRIO METILMETACRILATO PARA MARCAS VIALES, SIN MICROESFERAS Y ESPESOR SECO SEGÚN NORMA NTC 4744. INCLUYE SUMINISTRO Y APLICACIÓN PARA: CEBRAS, FLECHAS, PICTOGRAMAS, LINEAS DE PARE, SENDEROS PEATONALES, ACHURADOS, ETC). | M2 | 139650 | 36 | 5027400
| 6029 | 2.3.18 | SEÑAL VERTICAL GRUPO DE PREVENTIVAS TIPO CUADRADO (75CM X 75CM). INCLUYE SUMONISTRO E INSTALACION. | UN | 578805 | 120 | 69456600
| 5242 | 2.3.19 | RESALTOS EN CAUCHO ANCLADOS, LONGITUD 1M, ANCHO 30CM, ANCHO 4.5CM. (INCLUYE SUMINISTRO E INSTALACIÓN). | UN | 243142 | 152 | 36957584
| 6594 | 2.3.20 | DEMARCACIÓN PICTOGRAMA TRIÁNGULOS CEDA EL PASO. (E= 15 MILS, ACRÍLICA BASE AGUA. SUMINISTRO Y APLICACIÓN CON EQUIPO. INCLUYE MICROESFERAS. | UN | 44651 | 36 | 1607436
| 5730 | 2.3.21 | DEMARCACION METROS LINEALES EN PINTURA TIPO TRAFICO BASE SOLVENTE COLOR BLANCO Y/O AMARILLA. LINEA 0.12M Y 16 MILS (INCLUYE SUMINISTRO Y APLICACION CON EQUIPO. INCLUYE MICROESFERAS TIPO DROP ON PARA LINEAS DE BORDE Y DE CARRIL). HORARIO NOCTURNO | ML | 7483 | 1838 | 13753754
| 4961 | 2.3.22 | DEMARCACIÓN LINEA DE CRUCE DE BICICLETA A= 0.4MT, E= 2.3MM TERMOPLÁSTICA. INCLUYE SUMINISTRO Y APLICACIÓN CON EQUIPO. INCLUYE MICROESFERAS.. | ML | 60589 | 324 | 19630836
| 5218 | 2.3.23 | PINTURA ACRILÍCA BASE AGUA A=10CM PARA LINEAS DE DEMARCACIÓN, EN CICLORUTA (EN ANDÉN), SIN MICROESFERAS, ESPESOR SECO DE 9MILS Y 60% DE SÓLIDOS POR VOLUMEN. SUMINISTRO Y APLICACIÓN. | ML | 3999 | 3676 | 14700324
|  | 3 | CALZADAS MIXTOS |  |  | VALOR SECCION |  | 25351570460
| CODIGO IDU | ID | DESCRIPCION | UND | VALOR UNITARIO | CANTIDAD | TOTAL ACTIVIDAD | VALOR TOTAL COMPONENTE
|  | 3.1 | PRELIMINARES |  |  |  |  | 104151600
| 3007 | 3.1.1 | REPLANTEO GENERAL | M2 | 909 | 42000 | 38178000
| 3012 | 3.1.2 | DEMOLICIÓN PISOS DE CONCRETO (ESPESOR VARIABLE HASTA 0.10 M. INCLUYE CARGUE). NO INCLUYE TRANSPORTE Y DISPOSICIÓN FINAL DE SOBRANTES. | M2 | 8262 | 4200 | 34700400
| 3021 | 3.1.3 | DEMOLICION PAVIMENTO ASFALTICO (ESPESOR VARIABLE. INCLUYE CARGUE). NO INCLUYE TRANSPORTE Y DISPOSICIÓN FINAL DE SOBRANTES. | M2 | 7446 | 4200 | 31273200
|  | 3.2 | PAVIMENTOS |  |  |  |  | 24671218860
| 8621 | 3.2.1 | MEZCLA ASFÁLTICA EN CALIENTE DENSA MD25 CON CEMENTO ASFÁLTICO (Suministro, Extendido, Nivelación y Compactación mecanica con vibrocompactador y compactador de llantas) | M3 | 1123608 | 12180 | 13685545440
| 8616 | 3.2.2 | BASE GRANULAR CLASE A (BGA_BG38) (Suministro, Extendido, Nivelación, Humedecimiento y Compactación con vibrocompactador) | M3 | 193249 | 10500 | 2029114500
| 4161 | 3.2.3 | SUBBASE GRANULAR CLASE A (SBG_A) (SUMINISTRO, EXTENDIDO, NIVELACIÓN, HUMEDECIMIENTO Y COMPACTACIÓN CON VIBROCOMPACTADOR) | M3 | 161847 | 10500 | 1699393500
| 6053 | 3.2.4 | CAPA DE SUELO DE SUBRASANTE ESTABILIZADA CON CAL HIDRATADA TIPO N, IN SITU AL 4%. (SUMINISTRO, EXTENDIDO, NIVELACION, HUMEDECIMIENTO Y COMPACTACION). | M3 | 100614 | 8400 | 845157600
| 8622 | 3.2.5 | GEOTEXTIL TEJIDO PARA SEPARACIÓN SUBRASANTE/CAPAS GRANULARES (Incluye Suministro e Instalación) | M2 | 15087 | 42000 | 633654000
| 4857 | 3.2.6 | IMPRIMACIÓN CON EMULSIÓN ASFÁLTICA CRL-1 (INCLUYE SUMINISTRO, BARRIDO DE SUPERFICIE Y RIEGO MECANICO). | M2 | 3481 | 42000 | 146202000
| 4905 | 3.2.7 | GEOCOMPUESTO PARA DRENAJE, CONFORMADO POR GEODREN (RED DRENANTE DE POLIETILENO DE ALTA DENSIDAD PEAD-HDPE Y GEOTEXTIL NO TEJIDO) CON ALTURA DE 1.0 M Y TUBERIA FLEXIBLE CORRUGADA DE DRENAJE CON DIAMETRO DE 100 MM. (INCLUYE EXCAVACION MANUAL DE 30CM DE ANCHO Y RELLENO EN MATERIAL SELECCIONADO PROVENIENTE DE EXCAVACION). | ML | 119664 | 8000 | 957312000
| 3009 | 3.2.8 | EXCAVACION MANUAL PARA REDES PROFUNDIDAD 0M - 2M (INCLUYE CARGUE) | M3 | 46379 | 41580 | 1928438820
| 3017 | 3.2.9 | TRANSPORTE Y DISPOSICIÓN FINAL DE ESCOMBROS EN SITIO AUTORIZADO (DISTANCIA DE TRANSPORTE 21 KM). A DISTANCIA MAYOR DEL ACARREO LIBRE (90 M) EN SITIO AUTORIZADO POR LA ENTIDAD AMBIENTAL COMPETENTE. | M3 | 43960 | 62475 | 2746401000
|  | 3.3 | DEMARCACION |  |  |  |  | 576200000
| 4248 | 3.3.1 | DEMARCACION PASO PEATONAL-CEBRA (E=2.3MM,TERMOPLÁSTICA. INC. SUMINISTRO Y APLICACIÓN CON EQUIPO. INC MICROESFERAS) | M2 | 151470 | 1260 | 190852200
| 4242 | 3.3.2 | DEMARCACION LINEA CONTINUA A=0.15M (E=2.3MM,TERMOPLÁSTICA. INC. SUMINISTRO Y APLICACIÓN CON EQUIPO. INCL. MICROESFERAS) | ML | 22721 | 8000 | 181768000
| 4243 | 3.3.3 | DEMARCACION LINEA DISCONTINUA A=0.15M (E=2.3MM,TERMOPLÁSTICA. INC. SUMINISTRO Y APLICACIÓN CON EQUIPO. INC MICROESFERAS) | ML | 22721 | 8000 | 181768000
| 4246 | 3.3.4 | FLECHA DIRECCIONAL "DE FRENTE" (E=2.3MM,TERMOPLÁSTICA. INC. SUMINISTRO Y APLICACIÓN CON EQUIPO. INC MICROESFERAS). MARCA VIAL PARA VELOCIDADES MENORES O IGUALES A 60 KM/H AREA DE LA MARCA: 1.20 M2. | UN | 181765 | 120 | 21811800
|  | 4 | SEPARADORES LATERALES |  |  | VALOR SECCION |  | 1475512430
| CODIGO IDU | ID | DESCRIPCION | UND | VALOR UNITARIO | CANTIDAD | TOTAL ACTIVIDAD | VALOR TOTAL COMPONENTE
|  | 4.1 | PRELIMINARES |  |  |  |  | 32237400
| 3007 | 4.1.1 | REPLANTEO GENERAL | M2 | 909 | 13000 | 11817000
| 3012 | 4.1.2 | DEMOLICIÓN PISOS DE CONCRETO (ESPESOR VARIABLE HASTA 0.10 M. INCLUYE CARGUE). NO INCLUYE TRANSPORTE Y DISPOSICIÓN FINAL DE SOBRANTES. | M2 | 8262 | 1300 | 10740600
| 3021 | 4.1.3 | DEMOLICION PAVIMENTO ASFALTICO (ESPESOR VARIABLE. INCLUYE CARGUE). NO INCLUYE TRANSPORTE Y DISPOSICIÓN FINAL DE SOBRANTES. | M2 | 7446 | 1300 | 9679800
|  | 4.2 | PAVIMENTOS |  |  |  |  | 1152251030
| 3172 | 4.2.1 | SIEMBRA DE GRAMA (INCLUYE SUMINISTRO E INSTALACIÓN. NO INCLUYE TIERRA NEGRA) | M2 | 22575 | 13000 | 293475000
| 3018 | 4.2.2 | RELLENO EN TIERRA NEGRA PARA EMPRADIZACION (SUMINISTRO Y EXTENDIDO) | M3 | 98470 | 1950 | 192016500
| 3009 | 4.2.3 | EXCAVACION MANUAL PARA REDES PROFUNDIDAD 0M - 2M (INCLUYE CARGUE) | M3 | 46379 | 1950 | 90439050
| 3017 | 4.2.4 | TRANSPORTE Y DISPOSICIÓN FINAL DE ESCOMBROS EN SITIO AUTORIZADO (DISTANCIA DE TRANSPORTE 21 KM). A DISTANCIA MAYOR DEL ACARREO LIBRE (90 M) EN SITIO AUTORIZADO POR LA ENTIDAD AMBIENTAL COMPETENTE. | M3 | 43960 | 5688 | 250044480
| 4054 | 4.2.5 | SARDINEL TIPO A10 (SUMINISTRO E INSTALACIÓN. INCLUYE 3CM MORTERO 2000 PSI) | ML | 81569 | 4000 | 326276000
|  | 4.3 | AMBIENTAL |  |  |  |  | 291024000
| 4887 | 4.3.1 | PLANTACION DE MAGNÓLIO H= 1.5 M. (INCLUYE SUMINISTRO AL SITIO DE OBRA, PLANTACION, CAJA, TIERRA, ABONO, TUTOR Y TRANSPORTE Y DISPOSICIÓN FINAL DE ESCOMBROS EN SITIO AUTORIZADO A 28 KM). | UN | 519754 | 160 | 83160640 |  | 6.25
| 4949 | 4.3.2 | CONTENEDOR DE RAÍCES TIPO B21 (TIPO B) (1.40M X 1.40M X 1.40M)INCLUYE MUROS EN CONCRETO GRAVA COMÚN 3000 PSI (210 KG/CM2), SUMINISTRO CONSTRUCCIÓN Y FILTRO EN GRAVILLA 1/2", FORMALETA Y REFUERZO. NO INCLUYE TIERRA NEGRA. | UN | 1034053 | 160 | 165448480
| 3552 | 4.3.3 | PROTECTOR DE ARBOL DE DOS TUBOS TIPO M91 (INCLUYE SUMINISTRO E INSTALACIÓN. NO INCLUYE BASES) | UN | 265093 | 160 | 42414880
|  | 5 | SEPARADOR CENTRAL |  |  | VALOR SECCION |  | 1166862430
| CODIGO IDU | ID | DESCRIPCION | UND | VALOR UNITARIO | CANTIDAD | TOTAL ACTIVIDAD | VALOR TOTAL COMPONENTE
|  | 5.1 | PRELIMINARES |  |  |  |  | 32237400
| 3007 | 5.1.1 | REPLANTEO GENERAL | M2 | 909 | 13000 | 11817000
| 3012 | 5.1.2 | DEMOLICIÓN PISOS DE CONCRETO (ESPESOR VARIABLE HASTA 0.10 M. INCLUYE CARGUE). NO INCLUYE TRANSPORTE Y DISPOSICIÓN FINAL DE SOBRANTES. | M2 | 8262 | 1300 | 10740600
| 3021 | 5.1.3 | DEMOLICION PAVIMENTO ASFALTICO (ESPESOR VARIABLE. INCLUYE CARGUE). NO INCLUYE TRANSPORTE Y DISPOSICIÓN FINAL DE SOBRANTES. | M2 | 7446 | 1300 | 9679800
|  | 5.2 | PAVIMENTOS |  |  |  |  | 989113030
| 3172 | 5.2.1 | SIEMBRA DE GRAMA (INCLUYE SUMINISTRO E INSTALACIÓN. NO INCLUYE TIERRA NEGRA) | M2 | 22575 | 13000 | 293475000
| 3018 | 5.2.2 | RELLENO EN TIERRA NEGRA PARA EMPRADIZACION (SUMINISTRO Y EXTENDIDO) | M3 | 98470 | 1950 | 192016500
| 3009 | 5.2.3 | EXCAVACION MANUAL PARA REDES PROFUNDIDAD 0M - 2M (INCLUYE CARGUE) | M3 | 46379 | 1950 | 90439050
| 3017 | 5.2.4 | TRANSPORTE Y DISPOSICIÓN FINAL DE ESCOMBROS EN SITIO AUTORIZADO (DISTANCIA DE TRANSPORTE 21 KM). A DISTANCIA MAYOR DEL ACARREO LIBRE (90 M) EN SITIO AUTORIZADO POR LA ENTIDAD AMBIENTAL COMPETENTE. | M3 | 43960 | 5688 | 250044480
| 4054 | 5.2.5 | SARDINEL TIPO A10 (SUMINISTRO E INSTALACIÓN. INCLUYE 3CM MORTERO 2000 PSI) | ML | 81569 | 2000 | 163138000
|  | 5.3 | AMBIENTAL |  |  |  |  | 145512000
| 4887 | 5.3.1 | PLANTACION DE MAGNÓLIO H= 1.5 M. (INCLUYE SUMINISTRO AL SITIO DE OBRA, PLANTACION, CAJA, TIERRA, ABONO, TUTOR Y TRANSPORTE Y DISPOSICIÓN FINAL DE ESCOMBROS EN SITIO AUTORIZADO A 28 KM). | UN | 519754 | 80 | 41580320 |  | 12.5
| 4949 | 5.3.2 | CONTENEDOR DE RAÍCES TIPO B21 (TIPO B) (1.40M X 1.40M X 1.40M)INCLUYE MUROS EN CONCRETO GRAVA COMÚN 3000 PSI (210 KG/CM2), SUMINISTRO CONSTRUCCIÓN Y FILTRO EN GRAVILLA 1/2", FORMALETA Y REFUERZO. NO INCLUYE TIERRA NEGRA. | UN | 1034053 | 80 | 82724240
| 3552 | 5.3.3 | PROTECTOR DE ARBOL DE DOS TUBOS TIPO M91 (INCLUYE SUMINISTRO E INSTALACIÓN. NO INCLUYE BASES) | UN | 265093 | 80 | 21207440 | 10532195914
|  | 6 | REDES HIDRAULICAS Y SANITARIAS |  |  | VALOR SECCION |  | 11716229160
| CODIGO IDU | ID | DESCRIPCION | UND | VALOR UNITARIO | CANTIDAD | TOTAL ACTIVIDAD | VALOR TOTAL COMPONENTE
|  | 6.1 | RED DE ALCANTARILLADO PLUVIAL |  |  |  |  | 3576023606
¦
| 3878 | 6.1.1 | PLACA CUBIERTA D=1.70M POZO INSPEC. (PREFABRICADA. INCLUYE SUMINISTRO E INSTALACIÓN. INCLUYE TAPA) | UN | 1876594 | 55 | 103212670
| 3471 | 6.1.2 | CILINDRO POZO INSP. EN MAMPOSTERIA E=0.25M (INC. SUMIN. Y CONST, ACERO PARA ESCALERAS, GEOTEXTIL NO TEJIDO CON RESISTENCIA A LA TENSION GRAB: ENTRE 450 N Y 500 N Y PAÑETE IMPERMEAB.) | ML | 736964 | 193 | 142234052
| 3473 | 6.1.3 | PLACA FONDO D=1.70M POZO INSPEC. (FUNDIDA EN SITIO. INCL. SUMIN, FORMALET, REF, INST. INCL. CONCRETO 2000 PSI DE BASE) | UN | 859436 | 55 | 47268980
| 4558 | 6.1.4 | SUMIDERO ALCANTARILLADO PLUVIAL EN VIA NS-047-1V4 EAAB | UN | 7534101 | 25 | 188352525
| 4551 | 6.1.5 | SUMIDERO ALCANTARILLADO PLUVIAL EN ANDEN NS-047-1V4 EAAB | UN | 5948379 | 25 | 148709475
| 3904 | 6.1.6 | TUBERIA PVC PARA DRENAJE D=4" SIN FILTRO (INCLUYE SUMINISTRO E INSTALACIÓN) | ML | 40560 | 1200 | 48672000
| 3042 | 6.1.7 | TUBERIA PVC U.M. EXT CORRUGADO/INT LISO U.M. NORMA NTC 3722-1 D=6" (INCLUYE SUMINISTRO E INSTALACIÓN) | ML | 58088 | 360 | 20911680
| 3779 | 6.1.8 | CAJA DE INSPECCIÓN DE 0.6X0.6M (H=0.6M. INCLUYE SUMINISTRO Y CONSTRUCCIÓN. INCLUYE MARCO Y TAPA. NO INC. BASE Y CAÑUELA) | UN | 522013 | 24 | 12528312
| 4265 | 6.1.9 | TUBERIA CONCRETO D=10" CL. II SIN REFUERZO (INCLUYE SUMINISTRO E INSTALACIÓN) | ML | 134269 | 675 | 90631575
| 3934 | 6.1.10 | TUBERIA CONCRETO D=12" CL. II SIN REFUERZO (INCLUYE SUMINISTRO E INSTALACIÓN) | ML | 184515 | 250 | 46128750
| 3935 | 6.1.11 | TUBERIA CONCRETO D=14" CL. II SIN REFUERZO (INCLUYE SUMINISTRO E INSTALACIÓN) | ML | 233130 | 250 | 58282500
| 3936 | 6.1.12 | TUBERIA CONCRETO D=16" CL. II SIN REFUERZO (INCLUYE SUMINISTRO E INSTALACIÓN) | ML | 298284 | 250 | 74571000
| 3937 | 6.1.13 | TUBERIA CONCRETO D=18" CL. II SIN REFUERZO (INCLUYE SUMINISTRO E INSTALACIÓN) | ML | 391127 | 250 | 97781750
| 3938 | 6.1.14 | TUBERIA CONCRETO D=20" CL. II SIN REFUERZO (INCLUYE SUMINISTRO E INSTALACIÓN) | ML | 469172 | 250 | 117293000
| 3992 | 6.1.15 | TUBERIA CONCRETO D=24" CL. IV REFORZADO (INCLUYE SUMINISTRO E INSTALACIÓN) | ML | 807224 | 250 | 201806000
| 3993 | 6.1.16 | TUBERIA CONCRETO D=27" CL. IV REFORZADO (INCLUYE SUMINISTRO E INSTALACIÓN) | ML | 1063432 | 250 | 265858000
| 3946 | 6.1.17 | TUBERIA CONCRETO D=32" CL. I REFORZADO (INCLUYE SUMINISTRO E INSTALACIÓN) | ML | 1058231 | 250 | 264557750
PROTECCIÓN
| 4619 | 6.1.18 | CARCAMO PROTECCIÓN DE TUBERÍA Ø 27" (TIPO PLACA) NORMA EAAB NS-090 | ML | 401590 | 100 | 40159000
| 4620 | 6.1.19 | CARCAMO PROTECCIÓN DE TUBERÍA Ø 30" (TIPO PLACA) NORMA EAAB NS-090 | ML | 460991 | 100 | 46099100
EXCAVACIONES Y RELLENOS
| 3009 | 6.1.20 | EXCAVACION MANUAL PARA REDES PROFUNDIDAD 0M - 2M (INCLUYE CARGUE) | M3 | 46379 | 3751 | 173967629
| 4266 | 6.1.21 | EXCAVACION MANUAL PARA REDES PROFUNDIDAD 2M - 3.50M (INCLUYE CARGUE) | M3 | 60189 | 1995 | 120077055
| 5244 | 6.1.22 | ENTIBADO EC-1 CONTÍNUO MADERA CON PERFILES DE MADERA Y PARALES TELESCÓPICOS. SUMINISTRO E INSTALACIÓN. | M2 | 67938 | 8618 | 585489684
| 6015 | 6.1.23 | ENTIBADO TIPO EC3 CONTINUO METÁLICO CON PARALES METÁLICOS. INCLUYE SUMINISTRO E INSTALACIÓN | M2 | 53743 | 2249 | 120868007
| 3478 | 6.1.24 | RELLENO PARA REDES EN GRAVILLA 1/2" (SUMINISTRO, DISPOSICIÓN Y EXTENDIDO MANUAL) | M3 | 152107 | 767 | 116666069
| 3436 | 6.1.25 | RELLENO PARA REDES EN SUBBASE GRANULAR B-400 (SUMINISTRO, EXTENDIDO, HUMEDECIMIENTO Y COMPACTACIÓN) | M3 | 116401 | 1146 | 133395546
| 3050 | 6.1.26 | RELLENO EN MATERIAL SELECCIONADO PROVENIENTE DE LA EXCAVACIÓN (EXTENDIDO MANUAL, HUMEDECIMIENTO Y COMPACTACIÓN) | M3 | 39261 | 757 | 29720577
| 4613 | 6.1.27 | TRANSPORTE Y DISPOSICION FINAL DE ESCOMBROS EN SITIO AUTORIZADO (DISTANCIA DE TRANSPORTE 28 KM) | M3 | 56280 | 4989 | 280780920
|  | 6.2 | RED DE ALCANTARILLADO SANITARIO |  |  |  |  | 4428682915
| 3878 | 6.2.1 | PLACA CUBIERTA D=1.70M POZO INSPEC. (PREFABRICADA. INCLUYE SUMINISTRO E INSTALACIÓN. INCLUYE TAPA) | UN | 1876594 | 55 | 103212670
| 3471 | 6.2.2 | CILINDRO POZO INSP. EN MAMPOSTERIA E=0.25M (INC. SUMIN. Y CONST, ACERO PARA ESCALERAS, GEOTEXTIL NO TEJIDO CON RESISTENCIA A LA TENSION GRAB: ENTRE 450 N Y 500 N Y PAÑETE IMPERMEAB.) | ML | 736964 | 193 | 142234052
| 3473 | 6.2.3 | PLACA FONDO D=1.70M POZO INSPEC. (FUNDIDA EN SITIO. INCL. SUMIN, FORMALET, REF, INST. INCL. CONCRETO 2000 PSI DE BASE) | UN | 859436 | 55 | 47268980
| 3779 | 6.2.4 | CAJA DE INSPECCIÓN DE 0.6X0.6M (H=0.6M. INCLUYE SUMINISTRO Y CONSTRUCCIÓN. INCLUYE MARCO Y TAPA. NO INC. BASE Y CAÑUELA) | UN | 522013 | 480 | 250566240
| 3504 | 6.2.5 | YEE EN CONCRETO 8" X 6" X 0.60M (INCLUYE SUMINISTRO E INSTALACIÓN) | UN | 139227 | 96 | 13365792
| 3505 | 6.2.6 | YEE EN CONCRETO 10" X 6" X 1.25M (INCLUYE SUMINISTRO E INSTALACIÓN) | UN | 272239 | 96 | 26134944
| 3506 | 6.2.7 | YEE EN CONCRETO 12" X 6" X 1.25 M (INCLUYE SUMINISTRO E INSTALACIÓN) | UN | 349909 | 96 | 33591264
| 3507 | 6.2.8 | YEE EN CONCRETO 14" X 6" X 1.25M (INCLUYE SUMINISTRO E INSTALACIÓN) | UN | 417159 | 96 | 40047264
| 3508 | 6.2.9 | YEE EN CONCRETO 16" X 6" X 1.25 M (INCLUYE SUMINISTRO E INSTALACIÓN) | UN | 526679 | 96 | 50561184
| 3932 | 6.2.10 | TUBERIA CONCRETO D=6" CL. II SIN REFUERZO (INCLUYE SUMINISTRO E INSTALACIÓN) | ML | 69585 | 7200 | 501012000
| 3933 | 6.2.11 | TUBERIA CONCRETO D=8" CL. II SIN REFUERZO (INCLUYE SUMINISTRO E INSTALACIÓN) | ML | 106816 | 400 | 42726400
| 4265 | 6.2.12 | TUBERIA CONCRETO D=10" CL. II SIN REFUERZO (INCLUYE SUMINISTRO E INSTALACIÓN) | ML | 134269 | 400 | 53707600
| 3934 | 6.2.13 | TUBERIA CONCRETO D=12" CL. II SIN REFUERZO (INCLUYE SUMINISTRO E INSTALACIÓN) | ML | 184515 | 400 | 73806000
| 3935 | 6.2.14 | TUBERIA CONCRETO D=14" CL. II SIN REFUERZO (INCLUYE SUMINISTRO E INSTALACIÓN) | ML | 233130 | 400 | 93252000
| 3936 | 6.2.15 | TUBERIA CONCRETO D=16" CL. II SIN REFUERZO (INCLUYE SUMINISTRO E INSTALACIÓN) | ML | 298284 | 400 | 119313600
PROTECCIÓN
| 4617 | 6.2.16 | CARCAMO PROTECCIÓN DE TUBERÍA Ø 20" (TIPO PLACA) NORMA EAAB NS-090 | ML | 305523 | 100 | 30552300
| 4618 | 6.2.17 | CARCAMO PROTECCIÓN DE TUBERÍA Ø 24" (TIPO PLACA) NORMA EAAB NS-090 | ML | 362765 | 100 | 36276500
EXCAVACIONES Y RELLENOS
| 3009 | 6.2.18 | EXCAVACION MANUAL PARA REDES PROFUNDIDAD 0M - 2M (INCLUYE CARGUE) | M3 | 46379 | 5631 | 261160149
| 4266 | 6.2.19 | EXCAVACION MANUAL PARA REDES PROFUNDIDAD 2M - 3.50M (INCLUYE CARGUE) | M3 | 60189 | 296 | 17815944
| 5244 | 6.2.20 | ENTIBADO EC-1 CONTÍNUO MADERA CON PERFILES DE MADERA Y PARALES TELESCÓPICOS. SUMINISTRO E INSTALACIÓN. | M2 | 67938 | 28254 | 1919520252
| 3478 | 6.2.21 | RELLENO PARA REDES EN GRAVILLA 1/2" (SUMINISTRO, DISPOSICIÓN Y EXTENDIDO MANUAL) | M3 | 152107 | 733 | 111494431
| 3436 | 6.2.22 | RELLENO PARA REDES EN SUBBASE GRANULAR B-400 (SUMINISTRO, EXTENDIDO, HUMEDECIMIENTO Y COMPACTACIÓN) | M3 | 116401 | 1245 | 144919245
| 3050 | 6.2.23 | RELLENO EN MATERIAL SELECCIONADO PROVENIENTE DE LA EXCAVACIÓN (EXTENDIDO MANUAL, HUMEDECIMIENTO Y COMPACTACIÓN) | M3 | 39261 | 1024 | 40203264
| 4613 | 6.2.24 | TRANSPORTE Y DISPOSICION FINAL DE ESCOMBROS EN SITIO AUTORIZADO (DISTANCIA DE TRANSPORTE 28 KM) | M3 | 56280 | 4903 | 275940840
|  | 6.3 | RED DE ACUEDUCTO |  |  |  |  | 3711522639
VALVULAS
| 3323 | 6.3.1 | VALVULA COMPUERTA ELASTICA VASTAGO NO ASCENDENTE EXTREMO LISO D=3" (SUMINISTRO E INSTALACIÓN) | UN | 814675 | 4 | 3258700
| 4402 | 6.3.2 | VALVULA COMPUERTA ELASTICA VASTAGO NO ASCENDENTE EXTREMO LISO D=4" (SUMINISTRO E INSTALACIÓN) | UN | 1103605 | 8 | 8828840
| 3324 | 6.3.3 | VALVULA COMPUERTA ELASTICA VASTAGO NO ASCENDENTE EXTREMO LISO D=6" (SUMINISTRO E INSTALACIÓN) | UN | 2084186 | 6 | 12505116
| 3325 | 6.3.4 | VALVULA COMPUERTA ELASTICA VASTAGO NO ASCENDENTE EXTREMO LISO D=8" (SUMINISTRO E INSTALACIÓN) | UN | 3778060 | 11 | 41558660
| 4403 | 6.3.5 | VALVULA COMPUERTA ELASTICA VASTAGO NO ASCENDENTE EXTREMO LISO D=12" (SUMINISTRO E INSTALACIÓN) | UN | 7045446 | 5 | 35227230
| 4978 | 6.3.6 | CONSTRUCCIÓN DE CAJA PARA VALVULA D= 3", D= 4", D= 6" Y D= 8" (NORMA EAAB NS-027) DE 0.4M X0.5M H=2.0M (INCLUYE MARCO Y TAPA). | UN | 719435 | 29 | 20863615
| 4979 | 6.3.7 | CONSTRUCCIÓN DE CAJA PARA VALVULA D= 10", D= 12" DE 0.5M X0.6M H=2.0M (INCLUYE TAPA VÁLVULA DE SEGURIDAD). | UN | 705850 | 5 | 3529250
| 5187 | 6.3.8 | ACOMETIDA DOMICILIARIA DE 1/2" CON COLLAR DE DERIVACION DE 6" X 1/2". SUMINISTRO E INSTALACION. (INCLUYE TUBERIA PF, REGISTROS Y ACCESORIOS, LONGITUD PROMEDIO 6.5MT. INCLUYE CAJILLA EN POLIPROPILENO PARA MEDIDOR). | UN | 503688 | 480 | 241770240
HIDRANTES
| 3331 | 6.3.9 | HIDRANTE EXTREMO BRIDA D=6" TIPO TRAFICO (SUMINISTRO E INSTALACIÓN. NO INCLUYE KIT DE NIVELACIÓN) | UN | 7524888 | 15 | 112873320
| 4858 | 6.3.10 | KIT DE NIVELACIÓN PARA HIDRANTE DE DIÁMETRO DE 6", LONGITUD 400MM. SUMINISTRO E INSTALACIÓN. (INCLUYE TRANSPORTE Y TODOS LOS ELEMENTOS NECESARIOS PARA SU INSTALACIÓN). | UN | 1318191 | 15 | 19772865
| 3324 | 6.3.11 | VALVULA COMPUERTA ELASTICA VASTAGO NO ASCENDENTE EXTREMO LISO D=6" (SUMINISTRO E INSTALACIÓN) | UN | 2084186 | 15 | 31262790
TUBERIAS
| 5021 | 6.3.12 | TUBERIA DE ACERO SIN COSTURAS ASTM-A-53 SCH40 D=12". SUMINISTRO E INSTALACION. (INCLUYE TRANSPORTE). | ML | 844911 | 540 | 456251940
| 3230 | 6.3.13 | TUBERIA PVC D=12" TIPO U.M. RDE 21 (SUMINISTRO E INSTALACIÓN) | ML | 483169 | 218 | 105330842
| 3238 | 6.3.14 | TUBERIA PVC D=12" TIPO U.M. RDE 26 (SUMINISTRO E INSTALACIÓN) | ML | 416324 | 200 | 83264800
| 3245 | 6.3.15 | TUBERIA PVC D=12" TIPO U.M. RDE 32.5 (SUMINISTRO E INSTALACIÓN) | ML | 344000 | 200 | 68800000
| 3250 | 6.3.16 | TUBERIA PVC D=12" TIPO U.M. RDE 41 (SUMINISTRO E INSTALACIÓN) | ML | 264149 | 200 | 52829800
| 3229 | 6.3.17 | TUBERIA PVC D=10" TIPO U.M. RDE 21 (SUMINISTRO E INSTALACIÓN) | ML | 352327 | 304 | 107107408
| 3237 | 6.3.18 | TUBERIA PVC D=10" TIPO U.M. RDE 26 (SUMINISTRO E INSTALACIÓN) | ML | 290110 | 250 | 72527500
| 3243 | 6.3.19 | TUBERIA PVC D=10" TIPO U.M. RDE 32.5 (SUMINISTRO E INSTALACIÓN) | ML | 241180 | 250 | 60295000
| 3249 | 6.3.20 | TUBERIA PVC D=10" TIPO U.M. RDE 41 (SUMINISTRO E INSTALACIÓN) | ML | 196841 | 250 | 49210250
| 3228 | 6.3.21 | TUBERIA PVC D=8" TIPO U.M. RDE 21 (SUMINISTRO E INSTALACIÓN) | ML | 226111 | 72 | 16279992
| 3227 | 6.3.22 | TUBERIA PVC D=6" TIPO U.M. RDE 21 (SUMINISTRO E INSTALACIÓN) | ML | 136560 | 108 | 14748480
| 3226 | 6.3.23 | TUBERIA PVC D=4" TIPO U.M. RDE 21 (SUMINISTRO E INSTALACIÓN) | ML | 68322 | 144 | 9838368
| 3225 | 6.3.24 | TUBERIA PVC D=3" TIPO U.M. RDE 21 (SUMINISTRO E INSTALACIÓN) | ML | 53840 | 72 | 3876480
ACCESORIOS
| 3606 | 6.3.25 | UNION PVC TIPO U.M. D= 12" (SUMINISTRO E INSTALACIÓN) | UN | 1079397 | 136 | 146797992
| 3605 | 6.3.26 | UNION PVC TIPO U.M. D= 10" (SUMINISTRO E INSTALACIÓN) | UN | 701696 | 176 | 123498496
| 3604 | 6.3.27 | UNION PVC TIPO U.M. D= 8" (SUMINISTRO E INSTALACIÓN) | UN | 389234 | 12 | 4670808
| 3603 | 6.3.28 | UNION PVC TIPO U.M. D= 6" (SUMINISTRO E INSTALACIÓN) | UN | 213797 | 18 | 3848346
| 3602 | 6.3.29 | UNION PVC TIPO U.M. D= 4" (SUMINISTRO E INSTALACIÓN) | UN | 94769 | 24 | 2274456
| 3601 | 6.3.30 | UNION PVC TIPO U.M. D= 3" (SUMINISTRO E INSTALACIÓN) | UN | 65875 | 12 | 790500
| 3393 | 6.3.31 | UNION DE REPARACION PVC TIPO U.M. D=12" (SUMINISTRO E INSTALACIÓN) | UN | 1421127 | 1 | 1421127
| 3500 | 6.3.32 | UNION DE REPARACION HD EL D=10" (SUMINISTRO E INSTALACIÓN) | UN | 976892 | 3 | 2930676
| 3412 | 6.3.33 | UNION DE REPARACION PVC TIPO U.M. D=8" (SUMINISTRO E INSTALACIÓN) | UN | 462427 | 4 | 1849708
| 3463 | 6.3.34 | UNION DE REPARACION PVC TIPO U.M. D=6" (SUMINISTRO E INSTALACIÓN) | UN | 255518 | 6 | 1533108
| 4420 | 6.3.35 | UNION DE REPARACION PVC TIPO U.M. D=4" (SUMINISTRO E INSTALACIÓN) | UN | 113000 | 8 | 904000
| 4419 | 6.3.36 | UNION DE REPARACION PVC TIPO U.M. D=3" (SUMINISTRO E INSTALACIÓN) | UN | 74404 | 4 | 297616
| 3272 | 6.3.37 | TEE HD EXTREMO LISO 12"X12" (SUMINISTRO E INSTALACIÓN) | UN | 3064486 | 1 | 3064486
| 3271 | 6.3.38 | TEE HD EXTREMO LISO 12"X10" (SUMINISTRO E INSTALACIÓN) | UN | 2736931 | 2 | 5473862
| 3270 | 6.3.39 | TEE HD EXTREMO LISO 12"X8" (SUMINISTRO E INSTALACIÓN) | UN | 2454048 | 2 | 4908096
| 3269 | 6.3.40 | TEE HD EXTREMO LISO 12"X6" (SUMINISTRO E INSTALACIÓN) | UN | 2254554 | 4 | 9018216
| 3268 | 6.3.41 | TEE HD EXTREMO LISO 12"X4" (SUMINISTRO E INSTALACIÓN) | UN | 2046105 | 4 | 8184420
| 3265 | 6.3.42 | TEE HD EXTREMO LISO 10"X10" (SUMINISTRO E INSTALACIÓN) | UN | 2073931 | 1 | 2073931
| 3264 | 6.3.43 | TEE HD EXTREMO LISO 10"X8" (SUMINISTRO E INSTALACIÓN) | UN | 1879874 | 2 | 3759748
| 3263 | 6.3.44 | TEE HD EXTREMO LISO 10"X6" (SUMINISTRO E INSTALACIÓN) | UN | 1633544 | 4 | 6534176
| 3262 | 6.3.45 | TEE HD EXTREMO LISO 10"X4" (SUMINISTRO E INSTALACIÓN) | UN | 1464168 | 2 | 2928336
| 3261 | 6.3.46 | TEE HD EXTREMO LISO 10"X3" (SUMINISTRO E INSTALACIÓN) | UN | 1424500 | 4 | 5698000
| 4844 | 6.3.47 | EMPATES DE TUBERÍA EN PVC A PVC 12" LINEAL SEGÚN NORMA NS-023 (INCLUYE ACCESORIOS). SUMINISTRO E INSTALACIÓN. | UN | 3028194 | 4 | 12112776
| 4845 | 6.3.48 | EMPATES DE TUBERÍA EN PVC A PVC 8" LINEAL SEGÚN NORMA NS-023. SUMINISTRO E INSTALACIÓN. (INCLUYE ACCESORIOS). | UN | 1075136 | 4 | 4300544
| 4839 | 6.3.49 | EMPATES DE TUBERÍA EN PVC A PVC 6" LINEAL SEGÚN NORMA NS-023. SUMINISTRO E INSTALACIÓN. (INCLUYE ACCESORIOS). | UN | 591912 | 6 | 3551472
| 4841 | 6.3.50 | EMPATES DE TUBERÍA EN PVC A PVC 4" LINEAL SEGÚN NORMA NS-023 (INCLUYE ACCESORIOS). SUMINISTRO E INSTALACIÓN. | UN | 260998 | 8 | 2087984
| 4840 | 6.3.51 | EMPATES DE TUBERÍA EN PVC A PVC 3" LINEAL SEGÚN NORMA NS-023 (INCLUYE ACCESORIOS). SUMINISTRO E INSTALACIÓN. | UN | 183384 | 4 | 733536
| 4974 | 6.3.52 | EMPATES EN LÍNEA DE TUBERÍA EN PVC A AC 12". SUM E INST. (INCL ACOPLE UNIVERSAL R1- R2 D= 12", UNIÓN PVC U.M. D= 12", UNIÓN GIBAULT HD PARA AC CL. 25 D= 12", UNION DE REPARACIÓN D= 12 Y 1 METRO DE TUB PVC D= 12" RDE 21). | UN | 4946152 | 4 | 19784608
| 3297 | 6.3.53 | CODO HD 90° EXTREMO LISO PARA PVC D=12" (SUMINISTRO E INSTALACIÓN) | UN | 2049781 | 41 | 84041021
| 3296 | 6.3.54 | CODO HD 90° EXTREMO LISO PARA PVC D=10" (SUMINISTRO E INSTALACIÓN) | UN | 1496781 | 53 | 79329393
| 3295 | 6.3.55 | CODO HD 90° EXTREMO LISO PARA PVC D=8" (SUMINISTRO E INSTALACIÓN) | UN | 996850 | 4 | 3987400
| 3516 | 6.3.56 | CODO G.RAD. PVC 90º TIPO U.M. D=6" (SUMINISTRO E INSTALACIÓN) | UN | 340962 | 5 | 1704810
| 3515 | 6.3.57 | CODO G.RAD. PVC 90º TIPO U.M. D=4" (SUMINISTRO E INSTALACIÓN) | UN | 168692 | 7 | 1180844
| 3514 | 6.3.58 | CODO G.RAD. PVC 90º TIPO U.M. D=3" (SUMINISTRO E INSTALACIÓN) | UN | 127361 | 4 | 509444
| 3309 | 6.3.59 | CODO HD 45° EXTREMO LISO PARA PVC D=12" (SUMINISTRO E INSTALACIÓN) | UN | 1784160 | 41 | 73150560
| 3308 | 6.3.60 | CODO HD 45° EXTREMO LISO PARA PVC D=10" (SUMINISTRO E INSTALACIÓN) | UN | 1278515 | 53 | 67761295
| 3307 | 6.3.61 | CODO HD 45° EXTREMO LISO PARA PVC D=8" (SUMINISTRO E INSTALACIÓN) | UN | 825564 | 4 | 3302256
| 3524 | 6.3.62 | CODO G.RAD. PVC 45º TIPO U.M. D=6" (SUMINISTRO E INSTALACIÓN) | UN | 297591 | 5 | 1487955
| 3523 | 6.3.63 | CODO G.RAD. PVC 45º TIPO U.M. D=4" (SUMINISTRO E INSTALACIÓN) | UN | 159930 | 7 | 1119510
| 3522 | 6.3.64 | CODO G.RAD. PVC 45º TIPO U.M. D=3" (SUMINISTRO E INSTALACIÓN) | UN | 121182 | 4 | 484728
| 3316 | 6.3.65 | CODO HD 22.5° EXTREMO LISO PARA PVC D=12" (SUMINISTRO E INSTALACIÓN) | UN | 1563348 | 41 | 64097268
| 3534 | 6.3.66 | CODO G.RAD. PVC 22.5° TIPO U.M. D=10" (SUMINISTRO E INSTALACIÓN) | UN | 1414740 | 53 | 74981220
| 3533 | 6.3.67 | CODO G.RAD. PVC 22.5° TIPO U.M. D=8" (SUMINISTRO E INSTALACIÓN) | UN | 637695 | 4 | 2550780
| 3532 | 6.3.68 | CODO G.RAD. PVC 22.5° TIPO U.M D=6" (SUMINISTRO E INSTALACIÓN) | UN | 306512 | 5 | 1532560
| 3531 | 6.3.69 | CODO G.RAD. PVC 22.5° TIPO U.M. D=4" (SUMINISTRO E INSTALACIÓN) | UN | 127709 | 7 | 893963
| 3530 | 6.3.70 | CODO G.RAD. PVC 22.5° TIPO U.M. D=3" (SUMINISTRO E INSTALACIÓN) | UN | 78936 | 4 | 315744
| 3318 | 6.3.71 | CODO HD 11.25° EXTREMO LISO PARA PVC D=12" (SUMINISTRO E INSTALACIÓN) | UN | 1361048 | 41 | 55802968
| 3542 | 6.3.72 | CODO G.RAD. PVC 11.25° TIPO U.M. D=10" (SUMINISTRO E INSTALACIÓN) | UN | 1161100 | 53 | 61538300
| 3541 | 6.3.73 | CODO G.RAD. PVC 11.25° TIPO U.M. D=8" (SUMINISTRO E INSTALACIÓN) | UN | 549765 | 4 | 2199060
| 3540 | 6.3.74 | CODO G.RAD. PVC 11.25° TIPO U.M. D=6" (SUMINISTRO E INSTALACIÓN) | UN | 275387 | 5 | 1376935
| 3539 | 6.3.75 | CODO G.RAD. PVC 11.25° TIPO U.M. D=4" RDE 21 (SUMINISTRO E INSTALACIÓN) | UN | 121736 | 7 | 852152
| 3538 | 6.3.76 | CODO G.RAD. PVC 11.25° TIPO U.M. D=3" (SUMINISTRO E INSTALACIÓN) | UN | 72483 | 4 | 289932
PROTECCIÓN
| 4611 | 6.3.77 | CARCAMO PROTECCIÓN DE TUBERÍA Ø 8" (TIPO PLACA) NORMA EAAB NS-090 | ML | 232984 | 100 | 23298400
| 4612 | 6.3.78 | CARCAMO PROTECCIÓN DE TUBERÍA Ø 10" (TIPO PLACA) NORMA EAAB NS-090 | ML | 232984 | 100 | 23298400
| 4614 | 6.3.79 | CARCAMO PROTECCIÓN DE TUBERÍA Ø 12" (TIPO PLACA) NORMA EAAB NS-090 | ML | 235368 | 100 | 23536800
| 4615 | 6.3.80 | CARCAMO PROTECCIÓN DE TUBERÍA Ø 16" (TIPO PLACA) NORMA EAAB NS-090 | ML | 294796 | 100 | 29479600
| 4616 | 6.3.81 | CARCAMO PROTECCIÓN DE TUBERÍA Ø 18" (TIPO PLACA) NORMA EAAB NS-090 | ML | 294796 | 100 | 29479600
| 5999 | 6.3.82 | PRUEBA HIDROSTÁTICA EN TUBERÍAS HASTA 12" DE DIÁMETRO, TRAMOS MÁXIMOS DE 500M. INCLUYE DESINFECCIÓN DE TUBERÍA. | UN | 1380400 | 10 | 13804000
EXCAVACIONES Y RELLENOS
| 3009 | 6.3.83 | EXCAVACION MANUAL PARA REDES PROFUNDIDAD 0M - 2M (INCLUYE CARGUE) | M3 | 46379 | 2133 | 98926407
| 5244 | 6.3.84 | ENTIBADO EC-1 CONTÍNUO MADERA CON PERFILES DE MADERA Y PARALES TELESCÓPICOS. SUMINISTRO E INSTALACIÓN. | M2 | 67938 | 7924 | 538340712
| 3024 | 6.3.85 | RELLENO PARA REDES EN ARENA DE PEÑA (SUMINISTRO, EXTENDIDO, HUMEDECIMIENTO Y COMPACTACIÓN) | M3 | 154503 | 924 | 142760772
| 4792 | 6.3.86 | RELLENO EN RECEBO COMUN (SUMINISTRO E INSTALACIÓN EXTENDIDO MANUAL, HUMEDECIMIENTO Y COMPACTACIÓN TRANSPORTE A 28 KM). | M3 | 98275 | 684 | 67220100
| 4613 | 6.3.87 | TRANSPORTE Y DISPOSICION FINAL DE ESCOMBROS EN SITIO AUTORIZADO (DISTANCIA DE TRANSPORTE 28 KM) | M3 | 56280 | 2133 | 120045240
|  | 7 | REDES SECAS |  |  | VALOR SECCION |  | 5522386843
| CODIGO IDU | ID | DESCRIPCION | UND | VALOR UNITARIO | CANTIDAD | TOTAL ACTIVIDAD | VALOR TOTAL COMPONENTE
|  | 7.1 | REDES SECAS |  |  |  |  | 5522386843
| 3388 | 7.1.1 | 9 DUCTOS D=6" PVC-TDP (INCLUYE SUMINISTRO E INSTALACIÓN. NO INCLUYE RELLENOS) NORMA CS213. | ML | 536216 | 2000 | 1072432000
| 3408 | 7.1.2 | 6 DUCTOS D=6" PVC-TDP (INCLUYE SUMINISTRO E INSTALACIÓN. NO INCLUYE RELLENOS). NORMA CS212. | ML | 358798 | 2000 | 717596000
| 4343 | 7.1.3 | CANALIZACION VIA PUBLICA TRES (3) DUCTOS PVC TIPO DB-60 Ø6" EPM NORMA RS1-003. INCLUYE: EXCAVACIÓN, RELLENOS EN ARENA DE PEÑA Y EN SUB-BASE GRANULAR TIPO B-400 Y TRANSPORTE Y DISPOSICIÓN FINAL DE ESCOMBROS. NO INCLUYE: DEMOLICIÓN NI RECONSTRUCCIÓN DE ANDEN O PAVIMENTO, ENTIBADOS. | ML | 526407 | 500 | 263203500
| 10456 | 7.1.4 | CONSTRUCCION DE CARCAMO PARA TELECOMUNICACIONES EN MAMPOSTERIA - DOCE DUCTOS DE 4" (INCLUYE SUMINISTRO E INSTALACION, ACERO DE REFUERZO Y SUBBASE GRANULAR. NO INCLUYE BANCO DE DUCTOS) | ML | 329615 | 500 | 164807500
| 4104 | 7.1.5 | CAJA DE INSPECCIÓN PARA ALUMBRADO PÚBLICO NORMA CODENSA CS 274 (ANDEN. INCLUYE BASE, MUROS, PAÑETE, MARCO Y TAPA). MEDIDAS EXTERNAS: 0.90 X 0.90M. MEDIDAS INTERNAS: 0.60 X 0.60M. ALTURA: 0.93M. | UN | 809307 | 34 | 27516438
| 4106 | 7.1.6 | CAJA DE INSPECCIÓN SENCILLA PARA CANALIZACIÓN NORMA CODENSA CS 275 (ANDEN. INCLUYE BASE, MUROS, PAÑETE, MARCO Y TAPA). MEDIDAS EXTERNAS: 1.49 X 0.99M. MEDIDAS INTERNAS: 1.19 X 0.69M. ALTURA: 1.37M. | UN | 1210278 | 50 | 60513900
| 4108 | 7.1.7 | CAJA DE INSPECCIÓN DOBLE PARA CANALIZACIÓN NORMA CODENSA CS 276 (ANDEN. INCLUYE BASE, MUROS, PAÑETE, MARCO Y TAPAS). MEDIDAS EXTERNAS: 1.79 X 1.49M. MEDIDAS INTERNAS: 1.49 X 1.19M. ALTURA: 1.22M. | UN | 1629562 | 40 | 65182480
| 4110 | 7.1.8 | CAJA DE INSPECCIÓN TRIPLE PARA CANALIZACIÓN NORMA CODENSA CS 277 (INCLUYE BASE, MUROS, PAÑETE, MARCOS Y TAPAS). MEDIDAS EXTERNAS: 2.59 X 1.69M. MEDIDAS INTERNAS: 2.29 X 1.19M. ALTURA: 1.37M. | UN | 3072644 | 4 | 12290576
| 4890 | 7.1.9 | NIVELACIÓN DE CAJA CS 274 EN ANDEN H= 0.40M (INCLUYE CONCRETO 2500 PSI HECHO EN OBRA, LADRILLO TOLETE RECOCIDO 24X12X6. MORTERO 1:5 HECHO EN OBRA. INCLUYE REPOSICIÓN DE MARCO Y TAPA PREFABRICADA). | UN | 634628 | 10 | 6346280
| 4891 | 7.1.10 | NIVELACIÓN DE CAJA CS 275 EN ANDEN H= 0.40M (INCLUYE CONCRETO 2500 PSI HECHO EN OBRA, LADRILLO TOLETE RECOCIDO 24X12X6. MORTERO 1:5 HECHO EN OBRA. INCLUYE REPOSICIÓN DE MARCO Y TAPA PREFABRICADA). | UN | 827324 | 20 | 16546480
| 5316 | 7.1.11 | NIVELACION DE CAJA CS276 EN ANDEN H= 0.42M (INCLUYE CONCRETO 2500 PSI HECHO EN OBRA, LADRILLO TOLETE RECOCIDO 24X12X6. MORTERO 1:5 HECHO EN OBRA. INCL. REPOSICION DE MARCO Y TAPA PREFABRICADA | UN | 1548686 | 16 | 24778976
| 3283 | 7.1.12 | TUBERIA CONDUIT PVC D=1" (INCLUYE SUMINISTRO E INSTALACIÓN) | ML | 8501 | 500 | 4250500
| 3284 | 7.1.13 | TUBERIA CONDUIT PVC D=1 1/2" (INCLUYE SUMINISTRO E INSTALACIÓN) | ML | 13662 | 500 | 6831000
| 3285 | 7.1.14 | TUBERIA CONDUIT PVC D=1 1/4" (INCLUYE SUMINISTRO E INSTALACIÓN) | ML | 11403 | 500 | 5701500
| 3286 | 7.1.15 | TUBERIA CONDUIT PVC D=2" (INCLUYE SUMINISTRO E INSTALACIÓN) | ML | 19299 | 500 | 9649500
| 3351 | 7.1.16 | POSTE EN CONCRETO AP, H=10M, CR=750 KG (INC. SUMINISTRO, IZAJE, HINCADO, APLOMADO Y CIMENTACIÓN SEGÚN NORMA LA009) | UN | 1444202 | 37 | 53435474
| 3352 | 7.1.17 | POSTE EN CONCRETO AP, H=10M, CR=1050 KG (INC. SUMINISTRO, IZAJE, HINCADO, APLOMADO Y CIMENTACIÓN SEGÚN NORMA LA009) | UN | 1646108 | 30 | 49383240
| 3354 | 7.1.18 | POSTE EN CONCRETO AP, H=12M, CR=1050 KG (INC. SUMINISTRO, IZAJE, HINCADO, APLOMADO Y CIMENTACIÓN SEGÚN NORMA LA009) | UN | 2219590 | 34 | 75466060
| 6320 | 7.1.19 | POSTE METÁLICO AP, H=12M (INC. SUMINISTRO, IZAJE, APLOMADO E INSTALACIÓN. INC. BRAZO SENCILLO Y BASE SEGÚN NORMA AP802) | UN | 4433143 | 34 | 150726862
| 3450 | 7.1.20 | LUMINARIA DE SODIO 70W PARA AP (INC. SUMINISTRO E INSTALACIÓN. INC. BOMBILLO Y FOTOCELDA CON BASE. NO INC BRAZO SOPORTE) | UN | 403087 | 67 | 27006829
| 8494 | 7.1.21 | LUMINARIA LED RALED II RA02SII 32 LED 72 W. SUMINISTRO E INSTALACIÓN | UN | 1074932 | 67 | 72020444
| 4113 | 7.1.22 | CIMENTACION DE POSTES H=10M, CR=1050KG (INCLUYE IZAJE, APLOMADO E HINCADO. INCLUYE RELLENOS) NORMA LA009. | UN | 467658 | 30 | 14029740
| 4116 | 7.1.23 | CIMENTACION DE POSTES H=12M, CR=1050KG (INCLUYE IZAJE, APLOMADO E HINCADO. INCLUYE RELLENOS) NORMA LA009. | UN | 484190 | 34 | 16462460
| 4125 | 7.1.24 | BASE EN CONCRETO 3000 PSI HECHO EN OBRA PARA POSTE METÁLICO H=12M (INCLUYE SUMINISTRO Y CONSTRUCCIÓN. INCLUYE REFUERZO) NORMA AP802. | UN | 341153 | 34 | 11599202
| 8497 | 7.1.25 | CABLE ELÉCTRICO 2X8 AWG PARA ACOMETIDA TIPO ST CU 600V 75°C. SUMINISTRO E INSTALACIÓN. | ML | 28140 | 1539 | 43307460
| 5610 | 7.1.26 | CABLE DE COBRE DESNUDO CALIBRE 1/0 AWG, ENTERRADO EN TERRENO NATURAL INCLUYE EXCAVACIÓN, LLENOS Y COMPACTACIÓN DEL PISO. (INCLUYE SUMINISTRO E INSTALACIÓN) DISTANCIA DE TRANSPORTE 28 KM. | ML | 191630 | 2000 | 383260000
| 5602 | 7.1.27 | ALIMENTACIÓN A ARMARIOS DE POTENCIA, EN CABLE DE CU, AISLADO A 600V, 3 X (3NO. 500MCM Y 1NO. 4/0AWG, THWN), INCLUYE TERMINALES DE CONEXIÓN. (INCLUYE SUMINISTRO E INSTALACIÓN) | ML | 3406228 | 50 | 170311400
| 5698 | 7.1.28 | POZO DE TIERRA CON VARILLA DE COBRE DE 2.40M, GEL, CABLE NO. 2/0 AWG. CONSTRUCCION. SON LAS PUESTAS A TIERRA DE LOS VAGONES Y RAMPAS NUEVAS DE CONEXION A PUENTES PEATONALES. | UN | 357545 | 4 | 1430180
| 5763 | 7.1.29 | CABLE NO.2 AWG-THHN-600V EN COBRE. SUMINISTRO E INSTALACION. (INCLUYE ACCESORIOS DE INSTALACION). | ML | 25297 | 2000 | 50594000
| 5839 | 7.1.30 | CONDUCTOR ACOMETIDA EN BAJA TENSION (44+14T AWG-THHN-600V-CU) SUMINISTRO E INSTALACION (CONDUCTORES DE LA ACOMETIDA ENTRE EL PUNTO DE CONEXION CODENSA Y CAJA DE 4 MEDIDORES INSTALADOS EN TUBERIA DE 2X4" PVC. | ML | 136664 | 1539 | 210325896
| 3058 | 7.1.31 | CAMARA DE INSPECCIÓN T-13A ETB (H=2.3M. INCLUYE BASE, MUROS, CUBIERTA, ARO-BASE Y ARO-TAPA) | UN | 8441414 | 27 | 227918178
| 3410 | 7.1.32 | CAMARA DE INSPECCIÓN T-14A ETB (H=2.3M. INCLUYE BASE, MUROS, CUBIERTA, ARO-BASE Y ARO-TAPA) | UN | 8527303 | 27 | 230237181
| 3653 | 7.1.33 | CAMARA DE INSPECCIÓN T-16 ETB (H=2.3M. INCLUYE BASE, MUROS, CUBIERTA, ARO-BASE Y ARO-TAPA) | UN | 6533541 | 27 | 176405607
| 3009 | 7.1.34 | EXCAVACION MANUAL PARA REDES PROFUNDIDAD 0M - 2M (INCLUYE CARGUE) | M3 | 46379 | 4000 | 185516000
| 3024 | 7.1.35 | RELLENO PARA REDES EN ARENA DE PEÑA (SUMINISTRO, EXTENDIDO, HUMEDECIMIENTO Y COMPACTACIÓN) | M3 | 154503 | 2000 | 309006000
| 8616 | 7.1.36 | BASE GRANULAR CLASE A (BGA_BG38) (Suministro, Extendido, Nivelación, Humedecimiento y Compactación con vibrocompactador) | M3 | 193249 | 2000 | 386498000
| 3017 | 7.1.37 | TRANSPORTE Y DISPOSICIÓN FINAL DE ESCOMBROS EN SITIO AUTORIZADO (DISTANCIA DE TRANSPORTE 21 KM). A DISTANCIA MAYOR DEL ACARREO LIBRE (90 M) EN SITIO AUTORIZADO POR LA ENTIDAD AMBIENTAL COMPETENTE. | M3 | 43960 | 5000 | 219800000
| VALOR COSTO DIRECTO ESTIMADO TOTAL DE REFERENCIA POR KILOMETRO PERFIL VIAL V-OA ASFALTO | [6 empty] | 58077581703
| Administración | [5 empty] | 24.5% | 14229007517.235
| Imprevistos | [5 empty] | 1% | 580775817.03
| Utilidad | [5 empty] | 4.5% | 2613491176.635
| COSTO TOTAL CON AIU | [6 empty] | 75500856213.9
| Costos Gestión Ambiental | [5 empty] | 7% | 4065430719.21
| Costos Gestión Social | [5 empty] | 2% | 1161551634.06
| Costos Plan de Manejo de Tráfico | [5 empty] | 7% | 4065430719.21
| VALOR DE OBRA | [6 empty] | 84793269286.38
| INTERVENTORIA DE OBRA | [5 empty] | 7% | 5935528850.0466
| VALOR OBRA MAS INTERVENTORIA DE OBRA | [6 empty] | 90728798136.4266
| COSTO ESTUDIOS Y DISEÑOS | [5 empty] | 7% | 5935528850.0466
| INTERVENTORIA DE ESTUDIOS Y DISEÑOS | [5 empty] | 12% | 712263462.0056
| VALOR ESTUDIOS Y DISEÑOS MAS INTERVENTORIA DE ESTUDIOS Y DISEÑOS | [6 empty] | 6647792312.0522
| FONDO ESPECIAL PARA COMPENSACIONES SDA | [5 empty] | 1% | 580775817.03
| VALOR TOTAL DE OBRA SIN AJUSTES | [6 empty] | 97957366265.5088
| AJUSTES POR CAMBIO DE VIGENCIA (OBRA) | [5 empty] | 9% | 7631394235.7742
| AJUSTES POR CAMBIO DE VIGENCIA (INTERVENTORIA DE OBRA) | [5 empty] | 12% | 712263462.0056
| AJUSTES POR CAMBIO DE VIGENCIA (ESTUDIOS Y DISEÑOS) | [5 empty] | 6% | 356131731.0028
| AJUSTES POR CAMBIO DE VIGENCIA (INTERVENTORIA DE ESTUDIOS Y DISEÑOS) | [5 empty] | 12% | 85471615.4407
| VALOR TOTAL DE OBRA CON AJUSTES | [6 empty] | 106742627309.732
| VALOR ESTIMADO TOTAL COSTOS DIRECTOS MAS INDIRECTOS POR KILOMETRO PERFIL VIAL V-OA ASFALTO | [6 empty] | 106742627309.732
PLANO / ESQUEMA / ESTRUCTURA
NOTAS TÉCNICAS
NOTAS VALORES DE REFERENCIA
Con el fin de dar alcance a la responsabilidad de la Entidad frente a la información que suministra al público en general, la Subdirección General de Desarrollo Urbano, a través de la Dirección Técnica de Inteligencia de Negocio e Innovación (DTINI), dependencia encargada de la publicación de los precios de referencia de insumos y precios de referencia de actividades de obra en la página Web del Instituto se permite comunicar:
Primero: La Entidad no garantiza que los precios publicados se ajusten a ninguna situación técnica o proyecto particular.
Segundo: El Uso de los datos publicados compromete solamente la responsabilidad del Interesado. Por tanto, es de su competencia verificar y actualizar o no la Información.
Tercero: Los datos contenidos en la Base de Datos del IDU no reemplazan la labor contratada con los Consultores Externos, quienes tienen la obligación de evaluar, analizar y soportar caso por caso, en los términos pactados contractualmente.
Cuarto: Los Precios de Referencia publicados no son indicativos de los valores de contratación. Cada proceso licitatorio se adelanta según su propias condiciones.
Quinto: El registro de marcas o productos comerciales no presupone su recomendación de uso. Tal responsabilidad recae sobre el Consultor Interno o Externo contratado por el Instituto.
Sexto: La publicación del "Listado de Firmas Que Cotizan al IDU" en la página Web del Instituto no supone ningún tipo de favorecimiento o promoción.
Séptimo: El registro de Precios de Insumos no tiene en cuenta escalas por volumen de compras ni descuentos por ningún concepto. Como regla general tiene en cuenta el IVA y el valor de transporte. El Interesado debe verificar esta condición con su Proveedor.
Octavo: Los criterios de calidad de los materiales utilizados en los presupuestos estimativos, se rigen bajo los parámetros definidos en las especificaciones IDU-ET-2011.
OBSERVACIONES GENERALES PERFILES VIALES POT:
1) Estos valores de referencia corresponden a un estimado presupuestal, en las unidades indicadas, a nivel de Idea.
2) NO incluye costo de: predios, intersecciones, puentes, deprimidos, ni de redes relacionadas con estas estructuras.
3) El valor de CicloRuta incluye costos de demarcación y señalización por kilómetro.
4) El valor de calzadas de mixtos NO incluye costos de señalización vertical.
5) El valor de calzadas de transmilenio NO incluye costos de estaciones de transmilenio, ni de puentes peatonales, ni de señalización vertical.
6) Los porcentajes aplicados a los Costos Indirectos corresponden a datos históricos promedios de obras IDU. NO OBSTANTE ESTOS DEBEN CALCULARSE PARA CADA PROYECTO PARTICULAR.
7) Las estructuras propuestas se plantean a nivel conceptual con base en el tipo de perfil vial y de acuerdo con el uso de la calzada. La definición de la estructura deberá estar soportada con diseños y estudios que avalen los materiales y espesores a utilizar en un proyecto específico
8) Por las condiciones variables del suelo de la ciudad de Bogotá, se plantean Bases Granulares estabilizadas, Base Estabilizada con Emulsión (BEE), Base Estabilizada con Cemento (BEC) y Material Bituminoso Reciclado (MBR).
9) Los espesores están expresados en cm.
10) Para las estructuras de Calzada Libre Peatonal (andén), se hace uso de los criterios de diseño 1 y 2 de la cartilla de espacio público - SDP 2016 y se ajustó la cantidad de geotextil de acuerdo con la Cartilla de espacio público - SDP 2018.
11) Para malla vial arterial, el TPD asumido se calculó a partir de los volúmenes vehiculares de la cartilla de la SDM, año 2016.
12) Para la malla vial intermedia, el TPD asumido fue el resultado del retrocalculo a partir de los datos de SNeff obtenidos en los contratos 1784-2015, 1801-2015 y 1802-2015 de diagnóstico del año 2016.
14) Los diseños de las estructuras de pavimento flexible y rígido de calzadas Mixtas, Transmilenio y CicloRuta fueron desarrolladas a partir de la Guía AASHTO de Diseño de estructuras de pavimentos, 1993.
15) Los factores daño para vehiculo tipo camión fueron tomados del documento técnico "Efecto del tránsito en las Estructuras de Pavimento" del IDU, año 2014.
16) Para el período de diseño, se asume una tasa de crecimiento vehicular de 2,28% según lo establecido por la SDM. SDM - DSVCT IDU 2017
17) Se asume un CBR de la subrasante de 2% típico de suelos arcillosos y limosos de la ciudad de Bogotá.
18) La metodología utilizada para la definición del espesor de la estabilización del suelo de subrasantes fue Giroud y Han.
19) Se plantea la estabilización del suelo de subrasante con cal y reforzado con geomalla, alcanzando un CBR combinado del 7%, para los Perfiles Viales POT V0 a V6.
20) Se asumen los aportes estructurales de la metodología AASHTO (a1, a2, a3 y mi) para el diseño de un pavimento flexible nuevo.
21) Se asume un módulo de rotura de 4,2MPa, para los diseños de pavimento rígido.
22) Se asume una serviciabilidad final de 3,0.
23) Se asume un coeficiente de transferencia de carga de 2,7.
24) Se asume un coeficiente de drenaje para pavimento rígido de 1,0.
25) Se asume un material granular sin ligante con un módulo cercano a 15.000MPa (LS de 1,0), para pavimento rígido.
26) Se asume el módulo de elasticidad de 24.870 MPa para un concreto de 28MPa de resistencia a la compresión con base en la ecuación de correlación para los materiales de Colombia según NSR-10 (4700*f´c 0,5).
27) El k de reacción combinado se obtuvo mediante interpolación de la metodología AASHTO.
28) Para la malla vial arterial e intermedia, se seleccionan los materiales para tránsito T4-T5 de la especificación IDU-ET-2011.
29) Para malla vial local, los espesores se obtuvieron de la cartilla de pavimentos de bajos volumenes de tránsito para Bogotá, IDU - 2014.
30) Para la CicloRuta, los espesores se obtuvieron de un análisis de sensibilidad (AASHTO) de tipo de suelo y ejes equivalentes.
31) Las cantidades de los componentes fueron suministradas por el especialista DTP correspondiente. (CicloRuta, Redes Húmedas, Redes Secas, Transito y Urbanismo).
32) La información presentada en el "CONSOLIDADO - VALORES ESTIMADOS DE REFERENCIA PERFILES VIALES - POT" considera el valor total de los costos directos, indirectos y totales por kilometro, asi como un resumen por capitulos del presupuesto en metro cuadrado (m2). Debido a su unidad de medida, no se presentan los costos directos de redes hidraulicas y sanitarias en el resumen, para ello se debe analizar desde los presupuestos detallados de cada uno de los perfiles viales.
OBSERVACIONES COMPONENTE DE REDES HIDROSANITARIAS
1) El presente estimado presupuestal es indicativo y no suple los resultados de estudios de prefactibilidad, factibilidad o diseños de redes de acueducto y alcantarillado, se consideró sin tener en cuenta las diversas variables que influyen directamente en el dimensionamiento de la infraestructura.
2) De acuerdo con la geometría de la vía, a su trazado y a la ubicación de la misma dentro de la ciudad, los items presentarán variaciones tanto en su descripción como en su cantidad.
3) La proyección de infraestructura de acueducto y alcantarillado está sujeta a los planes de expansión por parte de la EAB ESP y a la presencia de redes existentes en la zona del proyecto.
4) No incluye renovación ni traslados de infraestructura hidrosanitaria existente afectada.
5) No inlcuye ninguna labor asociada al diseño, construcción, traslado o renovación de redes troncales de alcantarillado y/o matrices de acueducto.
6) La proyección de conexiones domiciliarias y acometidas está sujeta a la distribución urbanística y predial presente en el área de estudio.
7) No incluye diseños de detalle, maniobras de desvío, suspensión del servicio y reconexión del mismo.
RESUMEN DE CANTIDADES COMPONENTE REDES HIDROSANITARIAS
RED PLUVIAL
1) Tubería de red pluvial con aumento progresivo del diámetro entre 10" a 32"
2) Pozo de inspección cada 70m promedio por cada línea de tuberías, profundidad promedio 3.5m.
3) 2 sumideros tipo andén colindantes a Espacio Público peatonal cada 80m (promedio).
4) 2 sumideros tipo vía colindantes al separador central cada 80m (promedio).
5) Conexión de sumideros a red pluvial en tubería de 10", longitud de 10m promedio de conexión.
6) 60% longitud de la vía de áreas permeables en cada andén con cajas de inspección cada 50m, drenaje inferior con tubería de 4".
7) Conexión de cajas de inspección de las áreas permeables a red pluvial en tubería de 6", longitud de conexión de 15m promedio.
8) Posibles cruces transversales de redes troncales/matrices que requieren protección con cárcamo cada 500m.
9) Cárcamos de protección con longitud igual al ancho total del perfil de vía.
10) Entibado de madera para tuberías Ø<=24", para tuberías Ø>24" usar entibado metálico.
RED SANITARIA
11) Tubería de red pluvial con aumento progresivo del diámetro entre 6" a 16" bajo cada eje
12) Pozo de inspección cada 70m promedio por cada línea de tuberías, profundidad promedio 3.5m.
13) Cajas de inspección para domiciliaria por cada predio, 240 predios en promedio por cada costado en el perfil vial.
14) Conexión de cajas domiciliarias a red sanitaria en tubería de 6", longitud de conexión de 15m promedio.
15) Posibles cruces transversales de redes troncales/matrices que requieren protección con cárcamo cada 500m.
16) Cárcamos de protección con longitud igual al ancho total del perfil de vía.
17) Entibado de madera para tuberías Ø<=24", para tuberías Ø>24" usar entibado metálico.
RED ACUEDUCTO
18) Tubería de acueducto de 12" en acero y pvc por uno de los dos andenes.
19) Tubería de acueducto de 10" en pvc por uno de los dos andenes.
20) 4 cruces transversales de tubería de acueducto de 12" para cerrar circuitos de 60m cada uno.
21) 13 derivaciones por andén a posibles bocacalles de 18m de longitud con empates ortogonales a tuberías de 8", 6", 4" o 3".
22) Válvulas de 12" cada 250m.
23) Válvulas de 8", 6", 4" y 3" por cada derivación a bocacalles.
24) Hidrantes cada 140m aproximadamente por cada andén.
25) Posibles cruces transversales de redes que requieren protección con cárcamo cada 200m.
26) Cárcamos de protección con longitud igual al ancho total del perfil de vía.
27) Entibado de madera para tuberías de acueducto con diámetros menores a 36".
28) Conexión de acometida de 1/2" por cada predio, 240 predios promedio por andén por km.
OBSERVACIONES COMPONENTE DE URBANISMO
1) PARA LAS VIAS DE LA MALLA VIAL ARTERIAL (PERFILES VIALES POT V-0 a V-3) NO SE CONSIDERA PERTINENTE DEJAR RAMPAS DADO QUE ESTO VARIA SEGÚN EL LICENCIAMIENTRO DE LOS PREDIOS Y NO APLICA EL ACCESO VEHICULAR A PREDIOS POR ESTA MALLA. (Artículo 197 - Decreto 190/04 "Los estacionamientos no podrán tener acceso o salida directa sobre vías de la malla vial arterial").
2) En los Perfiles Viales POT V-0 a V-6 y el V-9, se consideró 1 árbol cada 10 m en cada costado, cada uno con contenedor de árboles Tipo B20 (Tipo A) y con protector de árbol de dos tubos Tipo M91.
3) Para todos los Perfiles Viales POT se consideró 1 caneca cada 50 m en cada costado.
4) En los Perfiles Viales POT V-0 a V-6 se consideró 1 banca aproximadamente cada 30 m en cada costado .
OBSERVACIONES COMPONENTE DE TRANSITO
1) En el Perfil Vial POT V-0, en CicloRuta y calzadas, para el cálculo de señalización se contemplaron nueve (9) intersecciones y un paso peatonal a nivel por kilómetro.
2) En los Perfiles Viales POT V-1 a V-9, en CicloRuta y calzadas, para el cálculo de señalización se contemplaron nueve (9) intersecciones por kilómetro.
3) Este estimado presupuestal no contempla cantidades de amoblamiento semafórico.
REFERENCIA BIBLIOGRÁFICA
Manual de Diseño de Bajos Volúmenes de Tránsito - IDU, 2014
Cartilla de Espacio Público - SDP, 2016, 2018.
Documento técnico "Efecto del tránsito en las Estructuras de Pavimento" - IDU, 2014
Contratos IDU 1784-2015, 1801-2015, 1802-2015
Guía AASHTO de Diseño de estructuras de pavimentos, 1993
Determinación del Peso por Eje de los Buses, Articulados y Buses Alimentadores del Sistema Transmilenio, Universidad de Los Andes, 2004
Pavimentos, Materiales, Construcción y Diseño, Hugo Rondón y Fredy Reyes, 2015
Especificaciones IDU-ET-2011

## 2. V-OA CONCRETO HID. RESUMIDO
Perfil vial POT 190 - construcción | [8 empty] | Regresar
Valores estimados de referencia por m2 y por kilómetro
Presupuesto resumido | [8 empty] | Presupuesto detallado
PERFIL VIAL V-0A - MALLA VIAL ARTERIAL - NO TRONCAL - CALZADA EN CONCRETO HIDRÁULICO
APU BASE DE DATOS DE PRECIOS DE REFERENCIA 2024-I FASE II + MO 2025 |  |  |  | DIMENSIONES, CANTIDADES Y VALORES POR SECCIÓN DEL PERFIL VIAL
ID | DESCRIPCION |  | VALOR TOTAL COMPONENTE | ANCHO ML | LARGO ML | CANTIDAD | AREA TOTAL M2/KM | COSTOS DIRECTOS VALOR M2 | COSTOS DIRECTOS VALOR CARRIL Y/O SECCION KM
1
1 | CALZADA LIBRE PEATONAL - ALAMEDA |  | 10951411250 | 13.5 | 1000 | 2 | 27000 | 405607.8241 | 5475705625
2 | CICLO-RUTA |  | 1893609130 | 2.5 | 1000 | 2 | 5000 | 378721.826 | 946804565
3 | CALZADAS MIXTOS |  | 21258146720 | 10.5 | 1000 | 4 | 42000 | 506146.3505 | 1771512226.6667
4 | SEPARADORES LATERALES |  | 1475512430 | 6.5 | 1000 | 2 | 13000 | 113500.9562 | 737756215
5 | SEPARADOR CENTRAL |  | 1166862430 | 13 | 1000 | 1 | 13000 | 89758.6485 | 1166862430
6 | REDES HIDRAULICAS Y SANITARIAS |  | 11716229160
7 | REDES SECAS |  | 5522386843 | PLANO / ESQUEMA / ESTRUCTURA
VALOR COSTO DIRECTO ESTIMADO TOTAL DE REFERENCIA POR KILOMETRO PERFIL VIAL V-OA CONCRETO HIDRAULICO |  |  | 53984157963
Administración |  | 24.5% | 13226118700.935
Imprevistos |  | 1% | 539841579.63
Utilidad |  | 4.5% | 2429287108.335
COSTO TOTAL CON AIU |  |  | 70179405351.9
Costos Gestión Ambiental |  | 7% | 3778891057.41
Costos Gestión Social |  | 2% | 1079683159.26
Costos Plan de Manejo de Tráfico |  | 7% | 3778891057.41
VALOR DE OBRA |  |  | 78816870625.98
INTERVENTORIA DE OBRA |  | 7% | 5517180943.8186
VALOR OBRA MAS INTERVENTORIA DE OBRA |  |  | 84334051569.7986
COSTO ESTUDIOS Y DISEÑOS |  | 7% | 5517180943.8186
INTERVENTORIA DE ESTUDIOS Y DISEÑOS |  | 12% | 662061713.2582
VALOR ESTUDIOS Y DISEÑOS MAS INTERVENTORIA DE ESTUDIOS Y DISEÑOS |  |  | 6179242657.0768
FONDO ESPECIAL PARA COMPENSACIONES SDA |  | 1% | 539841579.63
VALOR TOTAL DE OBRA SIN AJUSTES |  |  | 91053135806.5054
AJUSTES POR CAMBIO DE VIGENCIA (OBRA) |  | 9% | 7093518356.3382
AJUSTES POR CAMBIO DE VIGENCIA (INTERVENTORIA DE OBRA) |  | 12% | 662061713.2582
AJUSTES POR CAMBIO DE VIGENCIA (ESTUDIOS Y DISEÑOS) |  | 6% | 331030856.6291
AJUSTES POR CAMBIO DE VIGENCIA (INTERVENTORIA DE ESTUDIOS Y DISEÑOS) |  | 12% | 79447405.591
VALOR TOTAL DE OBRA CON AJUSTES |  |  | 99219194138.322
VALOR ESTIMADO TOTAL COSTOS DIRECTOS MAS INDIRECTOS POR KILOMETRO PERFIL VIAL V-OA CONCRETO HIDRAULICO |  |  | 99219194138.322
NOTAS TÉCNICAS
NOTAS VALORES DE REFERENCIA
Con el fin de dar alcance a la responsabilidad de la Entidad frente a la información que suministra al público en general, la Subdirección General de Desarrollo Urbano, a través de la Dirección Técnica de Inteligencia de Negocio e Innovación (DTINI), dependencia encargada de la publicación de los precios de referencia de insumos y precios de referencia de actividades de obra en la página Web del Instituto se permite comunicar:
Primero: La Entidad no garantiza que los precios publicados se ajusten a ninguna situación técnica o proyecto particular.
Segundo: El Uso de los datos publicados compromete solamente la responsabilidad del Interesado. Por tanto, es de su competencia verificar y actualizar o no la Información.
Tercero: Los datos contenidos en la Base de Datos del IDU no reemplazan la labor contratada con los Consultores Externos, quienes tienen la obligación de evaluar, analizar y soportar caso por caso, en los términos pactados contractualmente.
Cuarto: Los Precios de Referencia publicados no son indicativos de los valores de contratación. Cada proceso licitatorio se adelanta según su propias condiciones.
Quinto: El registro de marcas o productos comerciales no presupone su recomendación de uso. Tal responsabilidad recae sobre el Consultor Interno o Externo contratado por el Instituto.
Sexto: La publicación del "Listado de Firmas Que Cotizan al IDU" en la página Web del Instituto no supone ningún tipo de favorecimiento o promoción.
Séptimo: El registro de Precios de Insumos no tiene en cuenta escalas por volumen de compras ni descuentos por ningún concepto. Como regla general tiene en cuenta el IVA y el valor de transporte. El Interesado debe verificar esta condición con su Proveedor.
Octavo: Los criterios de calidad de los materiales utilizados en los presupuestos estimativos, se rigen bajo los parámetros definidos en las especificaciones IDU-ET-2011.
OBSERVACIONES GENERALES PERFILES VIALES POT:
1) Estos valores de referencia corresponden a un estimado presupuestal, en las unidades indicadas, a nivel de Idea.
2) NO incluye costo de: predios, intersecciones, puentes, deprimidos, ni de redes relacionadas con estas estructuras.
3) El valor de CicloRuta incluye costos de demarcación y señalización por kilómetro.
4) El valor de calzadas de mixtos NO incluye costos de señalización vertical.
5) El valor de calzadas de transmilenio NO incluye costos de estaciones de transmilenio, ni de puentes peatonales, ni de señalización vertical.
6) Los porcentajes aplicados a los Costos Indirectos corresponden a datos históricos promedios de obras IDU. NO OBSTANTE ESTOS DEBEN CALCULARSE PARA CADA PROYECTO PARTICULAR.
7) Las estructuras propuestas se plantean a nivel conceptual con base en el tipo de perfil vial y de acuerdo con el uso de la calzada. La definición de la estructura deberá estar soportada con diseños y estudios que avalen los materiales y espesores a utilizar en un proyecto específico
8) Por las condiciones variables del suelo de la ciudad de Bogotá, se plantean Bases Granulares estabilizadas, Base Estabilizada con Emulsión (BEE), Base Estabilizada con Cemento (BEC) y Material Bituminoso Reciclado (MBR).
9) Los espesores están expresados en cm.
10) Para las estructuras de Calzada Libre Peatonal (andén), se hace uso de los criterios de diseño 1 y 2 de la cartilla de espacio público - SDP 2016 y se ajustó la cantidad de geotextil de acuerdo con la Cartilla de espacio público - SDP 2018.
11) Para malla vial arterial, el TPD asumido se calculó a partir de los volúmenes vehiculares de la cartilla de la SDM, año 2016.
12) Para la malla vial intermedia, el TPD asumido fue el resultado del retrocalculo a partir de los datos de SNeff obtenidos en los contratos 1784-2015, 1801-2015 y 1802-2015 de diagnóstico del año 2016.
14) Los diseños de las estructuras de pavimento flexible y rígido de calzadas Mixtas, Transmilenio y CicloRuta fueron desarrolladas a partir de la Guía AASHTO de Diseño de estructuras de pavimentos, 1993.
15) Los factores daño para vehiculo tipo camión fueron tomados del documento técnico "Efecto del tránsito en las Estructuras de Pavimento" del IDU, año 2014.
16) Para el período de diseño, se asume una tasa de crecimiento vehicular de 2,28% según lo establecido por la SDM. SDM - DSVCT IDU 2017
17) Se asume un CBR de la subrasante de 2% típico de suelos arcillosos y limosos de la ciudad de Bogotá.
18) La metodología utilizada para la definición del espesor de la estabilización del suelo de subrasantes fue Giroud y Han.
19) Se plantea la estabilización del suelo de subrasante con cal y reforzado con geomalla, alcanzando un CBR combinado del 7%, para los Perfiles Viales POT V0 a V6.
20) Se asumen los aportes estructurales de la metodología AASHTO (a1, a2, a3 y mi) para el diseño de un pavimento flexible nuevo.
21) Se asume un módulo de rotura de 4,2MPa, para los diseños de pavimento rígido.
22) Se asume una serviciabilidad final de 3,0.
23) Se asume un coeficiente de transferencia de carga de 2,7.
24) Se asume un coeficiente de drenaje para pavimento rígido de 1,0.
25) Se asume un material granular sin ligante con un módulo cercano a 15.000MPa (LS de 1,0), para pavimento rígido.
26) Se asume el módulo de elasticidad de 24.870 MPa para un concreto de 28MPa de resistencia a la compresión con base en la ecuación de correlación para los materiales de Colombia según NSR-10 (4700*f´c 0,5).
27) El k de reacción combinado se obtuvo mediante interpolación de la metodología AASHTO.
28) Para la malla vial arterial e intermedia, se seleccionan los materiales para tránsito T4-T5 de la especificación IDU-ET-2011.
29) Para malla vial local, los espesores se obtuvieron de la cartilla de pavimentos de bajos volumenes de tránsito para Bogotá, IDU - 2014.
30) Para la CicloRuta, los espesores se obtuvieron de un análisis de sensibilidad (AASHTO) de tipo de suelo y ejes equivalentes.
31) Las cantidades de los componentes fueron suministradas por el especialista DTP correspondiente. (CicloRuta, Redes Húmedas, Redes Secas, Transito y Urbanismo).
32) La información presentada en el "CONSOLIDADO - VALORES ESTIMADOS DE REFERENCIA PERFILES VIALES - POT" considera el valor total de los costos directos, indirectos y totales por kilometro, asi como un resumen por capitulos del presupuesto en metro cuadrado (m2). Debido a su unidad de medida, no se presentan los costos directos de redes hidraulicas y sanitarias en el resumen, para ello se debe analizar desde los presupuestos detallados de cada uno de los perfiles viales.
OBSERVACIONES COMPONENTE DE REDES HIDROSANITARIAS
1) El presente estimado presupuestal es indicativo y no suple los resultados de estudios de prefactibilidad, factibilidad o diseños de redes de acueducto y alcantarillado, se consideró sin tener en cuenta las diversas variables que influyen directamente en el dimensionamiento de la infraestructura.
2) De acuerdo con la geometría de la vía, a su trazado y a la ubicación de la misma dentro de la ciudad, los items presentarán variaciones tanto en su descripción como en su cantidad.
3) La proyección de infraestructura de acueducto y alcantarillado está sujeta a los planes de expansión por parte de la EAB ESP y a la presencia de redes existentes en la zona del proyecto.
4) No incluye renovación ni traslados de infraestructura hidrosanitaria existente afectada.
5) No inlcuye ninguna labor asociada al diseño, construcción, traslado o renovación de redes troncales de alcantarillado y/o matrices de acueducto.
6) La proyección de conexiones domiciliarias y acometidas está sujeta a la distribución urbanística y predial presente en el área de estudio.
7) No incluye diseños de detalle, maniobras de desvío, suspensión del servicio y reconexión del mismo.
RESUMEN DE CANTIDADES COMPONENTE REDES HIDROSANITARIAS
RED PLUVIAL
1) Tubería de red pluvial con aumento progresivo del diámetro entre 10" a 32"
2) Pozo de inspección cada 70m promedio por cada línea de tuberías, profundidad promedio 3.5m.
3) 2 sumideros tipo andén colindantes a Espacio Público peatonal cada 80m (promedio).
4) 2 sumideros tipo vía colindantes al separador central cada 80m (promedio).
5) Conexión de sumideros a red pluvial en tubería de 10", longitud de 10m promedio de conexión.
6) 60% longitud de la vía de áreas permeables en cada andén con cajas de inspección cada 50m, drenaje inferior con tubería de 4".
7) Conexión de cajas de inspección de las áreas permeables a red pluvial en tubería de 6", longitud de conexión de 15m promedio.
8) Posibles cruces transversales de redes troncales/matrices que requieren protección con cárcamo cada 500m.
9) Cárcamos de protección con longitud igual al ancho total del perfil de vía.
10) Entibado de madera para tuberías Ø<=24", para tuberías Ø>24" usar entibado metálico.
RED SANITARIA
11) Tubería de red pluvial con aumento progresivo del diámetro entre 6" a 16" bajo cada eje
12) Pozo de inspección cada 70m promedio por cada línea de tuberías, profundidad promedio 3.5m.
13) Cajas de inspección para domiciliaria por cada predio, 240 predios en promedio por cada costado en el perfil vial.
14) Conexión de cajas domiciliarias a red sanitaria en tubería de 6", longitud de conexión de 15m promedio.
15) Posibles cruces transversales de redes troncales/matrices que requieren protección con cárcamo cada 500m.
16) Cárcamos de protección con longitud igual al ancho total del perfil de vía.
17) Entibado de madera para tuberías Ø<=24", para tuberías Ø>24" usar entibado metálico.
RED ACUEDUCTO
18) Tubería de acueducto de 12" en acero y pvc por uno de los dos andenes.
19) Tubería de acueducto de 10" en pvc por uno de los dos andenes.
20) 4 cruces transversales de tubería de acueducto de 12" para cerrar circuitos de 60m cada uno.
21) 13 derivaciones por andén a posibles bocacalles de 18m de longitud con empates ortogonales a tuberías de 8", 6", 4" o 3".
22) Válvulas de 12" cada 250m.
23) Válvulas de 8", 6", 4" y 3" por cada derivación a bocacalles.
24) Hidrantes cada 140m aproximadamente por cada andén.
25) Posibles cruces transversales de redes que requieren protección con cárcamo cada 200m.
26) Cárcamos de protección con longitud igual al ancho total del perfil de vía.
27) Entibado de madera para tuberías de acueducto con diámetros menores a 36".
28) Conexión de acometida de 1/2" por cada predio, 240 predios promedio por andén por km.
OBSERVACIONES COMPONENTE DE URBANISMO
1) PARA LAS VIAS DE LA MALLA VIAL ARTERIAL (PERFILES VIALES POT V-0 a V-3) NO SE CONSIDERA PERTINENTE DEJAR RAMPAS DADO QUE ESTO VARIA SEGÚN EL LICENCIAMIENTRO DE LOS PREDIOS Y NO APLICA EL ACCESO VEHICULAR A PREDIOS POR ESTA MALLA. (Artículo 197 - Decreto 190/04 "Los estacionamientos no podrán tener acceso o salida directa sobre vías de la malla vial arterial").
2) En los Perfiles Viales POT V-0 a V-6 y el V-9, se consideró 1 árbol cada 10 m en cada costado, cada uno con contenedor de árboles Tipo B20 (Tipo A) y con protector de árbol de dos tubos Tipo M91.
3) Para todos los Perfiles Viales POT se consideró 1 caneca cada 50 m en cada costado.
4) En los Perfiles Viales POT V-0 a V-6 se consideró 1 banca aproximadamente cada 30 m en cada costado .
OBSERVACIONES COMPONENTE DE TRANSITO
1) En el Perfil Vial POT V-0, en CicloRuta y calzadas, para el cálculo de señalización se contemplaron nueve (9) intersecciones y un paso peatonal a nivel por kilómetro.
2) En los Perfiles Viales POT V-1 a V-9, en CicloRuta y calzadas, para el cálculo de señalización se contemplaron nueve (9) intersecciones por kilómetro.
3) Este estimado presupuestal no contempla cantidades de amoblamiento semafórico.
REFERENCIA BIBLIOGRÁFICA
Manual de Diseño de Bajos Volúmenes de Tránsito - IDU, 2014
Cartilla de Espacio Público - SDP, 2016, 2018.
Documento técnico "Efecto del tránsito en las Estructuras de Pavimento" - IDU, 2014
Contratos IDU 1784-2015, 1801-2015, 1802-2015
Guía AASHTO de Diseño de estructuras de pavimentos, 1993
Determinación del Peso por Eje de los Buses, Articulados y Buses Alimentadores del Sistema Transmilenio, Universidad de Los Andes, 2004
Pavimentos, Materiales, Construcción y Diseño, Hugo Rondón y Fredy Reyes, 2015
Especificaciones IDU-ET-2011

## 2. V-OA CONCRETO HID. DETALLADO
| Perfil vial POT 190 - construcción | [6 empty] | Regresar
Valores estimados de referencia por m2 y por kilómetro
| Presupuesto detallado | [6 empty] | Presupuesto resumido
PERFIL VIAL V-0A - MALLA VIAL ARTERIAL - NO TRONCAL - CALZADA EN CONCRETO HIDRÁULICO
APU BASE DE DATOS DE PRECIOS DE REFERENCIA 2024-I FASE II + MO 2025
|  | 1 | CALZADA LIBRE PEATONAL - ALAMEDA |  |  | VALOR SECCION |  | 10951411250
| CODIGO IDU | ID | DESCRIPCION | UND | VALOR UNITARIO | CANTIDAD | TOTAL ACTIVIDAD | VALOR TOTAL COMPONENTE
|  | 1.1 | PRELIMINARES |  |  |  |  | 66954600
| 3007 | 1.1.1 | REPLANTEO GENERAL | M2 | 909 | 27000 | 24543000
| 3012 | 1.1.2 | DEMOLICIÓN PISOS DE CONCRETO (ESPESOR VARIABLE HASTA 0.10 M. INCLUYE CARGUE). NO INCLUYE TRANSPORTE Y DISPOSICIÓN FINAL DE SOBRANTES. | M2 | 8262 | 2700 | 22307400
| 3021 | 1.1.3 | DEMOLICION PAVIMENTO ASFALTICO (ESPESOR VARIABLE. INCLUYE CARGUE). NO INCLUYE TRANSPORTE Y DISPOSICIÓN FINAL DE SOBRANTES. | M2 | 7446 | 2700 | 20104200
0
|  | 1.2 | PAVIMENTOS |  |  |  |  | 7777575830
| 10000 | 1.2.1 | PISO EN LOSETA PREFABRICADA A-50 (SUMINISTRO E INSTALACIÓN. INCLUYE BASE 4CM MORTERO DE 2000 PSI, NIVELACION Y ARENA DE SELLO), INCLUYE TRANSPORTE DE PÉTREOS | M2 | 128324 | 25400 | 3259429600
| 4054 | 1.2.2 | SARDINEL TIPO A10 (SUMINISTRO E INSTALACIÓN. INCLUYE 3CM MORTERO 2000 PSI) | ML | 81569 | 8000 | 652552000
| 3210 | 1.2.3 | BORDILLO PREFABRICADO A80 (SUMINISTRO E INSTALACIÓN. INCLUYE 3CM MORTERO DE NIVELACIÓN 2000 PSI) | ML | 68595 | 6000 | 411570000
| 4856 | 1.2.4 | PISOS EN LOSETA PREFABRICADA A55 TÁCTIL ALERTA O A56 GUIA 40X40X6 CM. SUMINISTRO E INSTALACIÓN. (INCLUYE 4CM DE MORTERO 1:5 HECHO EN OBRA PARA BASE Y ARENA DE PEÑA PARA SELLO). | M2 | 115156 | 1600 | 184249600
| 4907 | 1.2.5 | SUBBASE GRANULAR PEATONAL SBG_PEA. SUMINISTRO, EXTENDIDO MANUAL, NIVELACIÓN, HUMEDECIMIENTO Y COMPACTACIÓN | M3 | 153530 | 4050 | 621796500
| 6053 | 1.2.6 | CAPA DE SUELO DE SUBRASANTE ESTABILIZADA CON CAL HIDRATADA TIPO N, IN SITU AL 4%. (SUMINISTRO, EXTENDIDO, NIVELACION, HUMEDECIMIENTO Y COMPACTACION). | M3 | 100614 | 5400 | 543315600
| 3009 | 1.2.7 | EXCAVACION MANUAL PARA REDES PROFUNDIDAD 0M - 2M (INCLUYE CARGUE) | M3 | 46379 | 9450 | 438281550
| 3017 | 1.2.8 | TRANSPORTE Y DISPOSICIÓN FINAL DE ESCOMBROS EN SITIO AUTORIZADO (DISTANCIA DE TRANSPORTE 21 KM). A DISTANCIA MAYOR DEL ACARREO LIBRE (90 M) EN SITIO AUTORIZADO POR LA ENTIDAD AMBIENTAL COMPETENTE. | M3 | 43960 | 18563 | 816029480
| 8622 | 1.2.9 | GEOTEXTIL TEJIDO PARA SEPARACIÓN SUBRASANTE/CAPAS GRANULARES (Incluye Suministro e Instalación) | M2 | 15087 | 40500 | 611023500
| 4905 | 1.2.10 | GEOCOMPUESTO PARA DRENAJE, CONFORMADO POR GEODREN (RED DRENANTE DE POLIETILENO DE ALTA DENSIDAD PEAD-HDPE Y GEOTEXTIL NO TEJIDO) CON ALTURA DE 1.0 M Y TUBERIA FLEXIBLE CORRUGADA DE DRENAJE CON DIAMETRO DE 100 MM. (INCLUYE EXCAVACION MANUAL DE 30CM DE ANCHO Y RELLENO EN MATERIAL SELECCIONADO PROVENIENTE DE EXCAVACION). | ML | 119664 | 2000 | 239328000
|  | 1.3 | URBANISMO |  |  |  |  | 3106880820
| 3403 | 1.3.1 | CONTENEDOR DE RAICES TIPO B20 (TIPO A) (1.2X1.2X1.40M. INC. SUMINISTRO, CONSTRUCCIÓN Y FILTRO EN GRAVILLA. NO INC. TIERRA) | UN | 912676 | 200 | 182535200
| 3397 | 1.3.2 | CANECA TIPO M120 (EN MALLA METÁLICA. INCLUYE SUMINISTRO E INSTALACIÓN. INCLUYE BASE EN CONCRETO 1500 PSI, HECHO EN OBRA) | UN | 447758 | 40 | 17910320
| 3552 | 1.3.3 | PROTECTOR DE ARBOL DE DOS TUBOS TIPO M91 (INCLUYE SUMINISTRO E INSTALACIÓN. NO INCLUYE BASES) | UN | 265093 | 200 | 53018600
| 5037 | 1.3.4 | ARRAYAN H=1.3MT (INCLUYE TIERRA, ABONO, TUTOR, TRANSPORTE Y DISPOSICIÓN FINAL DE ESCOMBROS A 28 KM). SUMINISTRO Y PLANTACION. | UN | 159330 | 200 | 31866000
| 4044 | 1.3.5 | BORDE SEPARADOR VERDE TIPO A170 (SUMINISTRO E INSTALACIÓN. INCLUYE 3CM MORTERO 2000 PSI) | ML | 465265 | 6000 | 2791590000
| 3401 | 1.3.6 | BANCA EN CONCRETO TIPO M31 (SUMINISTRO E INSTALACIÓN) | UN | 499345 | 60 | 29960700
|  | 2 | CICLO-RUTA |  |  | VALOR SECCION |  | 1893609130
| CODIGO IDU | ID | DESCRIPCION | UND | VALOR UNITARIO | CANTIDAD | TOTAL ACTIVIDAD | VALOR TOTAL COMPONENTE
|  | 2.1 | PRELIMINARES |  |  |  |  | 12399000
| 3007 | 2.1.1 | REPLANTEO GENERAL | M2 | 909 | 5000 | 4545000
| 3012 | 2.1.2 | DEMOLICIÓN PISOS DE CONCRETO (ESPESOR VARIABLE HASTA 0.10 M. INCLUYE CARGUE). NO INCLUYE TRANSPORTE Y DISPOSICIÓN FINAL DE SOBRANTES. | M2 | 8262 | 500 | 4131000
| 3021 | 2.1.3 | DEMOLICION PAVIMENTO ASFALTICO (ESPESOR VARIABLE. INCLUYE CARGUE). NO INCLUYE TRANSPORTE Y DISPOSICIÓN FINAL DE SOBRANTES. | M2 | 7446 | 500 | 3723000
|  | 2.2 | PAVIMENTOS |  |  |  |  | 1156880580
| 8618 | 2.2.1 | MEZCLA ASFÁLTICA EN CALIENTE DENSA MD19 CON CEMENTO ASFÁLTICO CA 14 (Suministro, Extendido, Nivelación y Compactación mecánica con vibrocompactador y compactador de llantas) | M3 | 1060927 | 350 | 371324450
| 4557 | 2.2.2 | SUBBASE GRANULAR CLASE C (SBG_C) (SUMINISTRO, EXTENDIDO MANUAL, HUMEDECIMIENTO Y COMPACTACIÓN) | M3 | 161047 | 500 | 80523500
| 6053 | 2.2.3 | CAPA DE SUELO DE SUBRASANTE ESTABILIZADA CON CAL HIDRATADA TIPO N, IN SITU AL 4%. (SUMINISTRO, EXTENDIDO, NIVELACION, HUMEDECIMIENTO Y COMPACTACION). | M3 | 100614 | 1000 | 100614000
| 4857 | 2.2.4 | IMPRIMACIÓN CON EMULSIÓN ASFÁLTICA CRL-1 (INCLUYE SUMINISTRO, BARRIDO DE SUPERFICIE Y RIEGO MECANICO). | M2 | 3481 | 5000 | 17405000
| 8622 | 2.2.5 | GEOTEXTIL TEJIDO PARA SEPARACIÓN SUBRASANTE/CAPAS GRANULARES (Incluye Suministro e Instalación) | M2 | 15087 | 5000 | 75435000
| 4047 | 2.2.6 | BORDILLO PREFABRICADO A80 (SUMINISTRO E INSTALACIÓN. INCLUYE 3CM MORTERO DE NIVELACIÓN 1:5) | ML | 67287 | 4000 | 269148000
| 3009 | 2.2.7 | EXCAVACION MANUAL PARA REDES PROFUNDIDAD 0M - 2M (INCLUYE CARGUE) | M3 | 46379 | 1850 | 85801150
| 3017 | 2.2.8 | TRANSPORTE Y DISPOSICIÓN FINAL DE ESCOMBROS EN SITIO AUTORIZADO (DISTANCIA DE TRANSPORTE 21 KM). A DISTANCIA MAYOR DEL ACARREO LIBRE (90 M) EN SITIO AUTORIZADO POR LA ENTIDAD AMBIENTAL COMPETENTE. | M3 | 43960 | 3563 | 156629480
|  | 2.3 | SEÑALIZACION Y DEMARCACION |  |  |  |  | 724329550
| 3178 | 2.3.1 | DEMARCACION PASO PEATONAL-CEBRA (E=15 MILS, ACRÍLICA BASE AGUA. INC. SUMIN. Y APLIC. CON EQUIPO. INCL. MICROESFERAS) | M2 | 40373 | 84 | 3391332
| 3429 | 2.3.2 | SEÑAL DOBLE DE CICLORUTA (INCLUYE SUMINISTRO E INSTALACIÓN) | UN | 622219 | 28 | 17422132
| 3430 | 2.3.3 | SEÑAL VERTICAL GRUPO I (60X60CM) (INCLUYE SUMINISTRO E INSTALACIÓN) | UN | 453059 | 36 | 16310124
| 3431 | 2.3.4 | SEÑAL VERTICAL GRUPO I (75X75CM) (INCLUYE SUMINISTRO E INSTALACIÓN) | UN | 569613 | 28 | 15949164
| 3432 | 2.3.5 | SEÑAL VERTICAL GRUPO I (90X90CM) (INCLUYE SUMINISTRO E INSTALACIÓN) | UN | 744467 | 28 | 20845076
| 3433 | 2.3.6 | TACHA REFLECTIVA UNIDIRECCIONAL (INCLUYE SUMINISTRO E INSTALACIÓN) | UN | 9046 | 1072 | 9697312
| 10260 | 2.3.7 | DEMARCACION METROS CUADRADO EN PINTURA TIPO TRAFICO BASE SOLVENTE COLOR AZUL 16 MILS PARA PRIMERA CAPA. (PARADEROS) (INCLUYE SUMINISTRO Y APLICACION CON EQUIPO. INCLUYE MICROESFERAS). | M2 | 44576 | 180 | 8023680
| 10261 | 2.3.8 | DEMARCACION METROS CUADRADO EN PINTURA TIPO TRAFICO BASE SOLVENTE COLOR AZUL 18 MILS (PARADEROS) (INCLUYE SUMINISTRO Y APLICACION CON EQUIPO. INCLUYE MICROESFERAS). | M2 | 90757 | 388 | 35213716
| 4245 | 2.3.9 | FLECHA DIRECCIONAL "DE FRENTE A LA DERECHA" (E=2.3MM,TERMOPLÁSTICA. INC. SUMIN. Y APLIC. CON EQUIPO. INC. MICROESFERAS). MARCA VIAL PARA VELOCIDADES MENORES O IGUALES A 60 KM/H AREA DE LA MARCA: 2.18M2 | UN | 330205 | 20 | 6604100
| 4246 | 2.3.10 | FLECHA DIRECCIONAL "DE FRENTE" (E=2.3MM,TERMOPLÁSTICA. INC. SUMINISTRO Y APLICACIÓN CON EQUIPO. INC MICROESFERAS). MARCA VIAL PARA VELOCIDADES MENORES O IGUALES A 60 KM/H AREA DE LA MARCA: 1.20 M2. | UN | 181765 | 60 | 10905900
| 4248 | 2.3.11 | DEMARCACION PASO PEATONAL-CEBRA (E=2.3MM,TERMOPLÁSTICA. INC. SUMINISTRO Y APLICACIÓN CON EQUIPO. INC MICROESFERAS) | M2 | 151470 | 1270 | 192366900
| 4710 | 2.3.12 | DEMARCACION CON PINTURA TERMOPLASTICA PARA CICLORUTAS (INCLUYE SUMINISTRO, APLICACION CON MICROESFERA) A=10 CM | ML | 15148 | 1838 | 27842024
| 4711 | 2.3.13 | FLECHA DE FRENTE PARA CICLORRUTA EN PINTURA TERMOPLASTICA. (INCLUYE SUMINISTRO, APLICACION CON MICROESFERA) | UN | 44533 | 60 | 2671980
| 4826 | 2.3.14 | RESINA TERMOPLASTICA COLOR BLANCO PARA PICTOGRAMA BICICLETA (0.8X1.2MT) EN CICLORRUTAS. SUMINISTRO Y APLICACION. | UN | 145412 | 60 | 8724720
| 4832 | 2.3.15 | SEGREGADOR BICICLETA (TACHON PLASTICO O CAUCHO ALTA RESISTENCIA COMO POLIPROPILENO DE ALTO IMPACTO, CON ESTRUCTURA DE REFUERZO, ELEMENTOS REFLECTIVOS DE ALTA EFICIENCIA. TIPO TRANSMILENIO 40.5CMX15CMX8.5CM). SUMIN. E INSTAL. | UN | 67942 | 2400 | 163060800
| 5189 | 2.3.16 | HITO DE 75CM DE ALTURA Y 8 CM DE DIAMETRO CON REFLECTIVOS DE COLOR AMARILLO. SUMINISTRO E INSTALACION. | UN | 83912 | 288 | 24166656
| 10257 | 2.3.17 | PINTURA EN PLASTICO EN FRIO METILMETACRILATO PARA MARCAS VIALES, SIN MICROESFERAS Y ESPESOR SECO SEGÚN NORMA NTC 4744. INCLUYE SUMINISTRO Y APLICACIÓN PARA: CEBRAS, FLECHAS, PICTOGRAMAS, LINEAS DE PARE, SENDEROS PEATONALES, ACHURADOS, ETC). | M2 | 139650 | 36 | 5027400
| 6029 | 2.3.18 | SEÑAL VERTICAL GRUPO DE PREVENTIVAS TIPO CUADRADO (75CM X 75CM). INCLUYE SUMONISTRO E INSTALACION. | UN | 578805 | 120 | 69456600
| 5242 | 2.3.19 | RESALTOS EN CAUCHO ANCLADOS, LONGITUD 1M, ANCHO 30CM, ANCHO 4.5CM. (INCLUYE SUMINISTRO E INSTALACIÓN). | UN | 243142 | 152 | 36957584
| 6594 | 2.3.20 | DEMARCACIÓN PICTOGRAMA TRIÁNGULOS CEDA EL PASO. (E= 15 MILS, ACRÍLICA BASE AGUA. SUMINISTRO Y APLICACIÓN CON EQUIPO. INCLUYE MICROESFERAS. | UN | 44651 | 36 | 1607436
| 5730 | 2.3.21 | DEMARCACION METROS LINEALES EN PINTURA TIPO TRAFICO BASE SOLVENTE COLOR BLANCO Y/O AMARILLA. LINEA 0.12M Y 16 MILS (INCLUYE SUMINISTRO Y APLICACION CON EQUIPO. INCLUYE MICROESFERAS TIPO DROP ON PARA LINEAS DE BORDE Y DE CARRIL). HORARIO NOCTURNO | ML | 7483 | 1838 | 13753754
| 4961 | 2.3.22 | DEMARCACIÓN LINEA DE CRUCE DE BICICLETA A= 0.4MT, E= 2.3MM TERMOPLÁSTICA. INCLUYE SUMINISTRO Y APLICACIÓN CON EQUIPO. INCLUYE MICROESFERAS.. | ML | 60589 | 324 | 19630836
| 5218 | 2.3.23 | PINTURA ACRILÍCA BASE AGUA A=10CM PARA LINEAS DE DEMARCACIÓN, EN CICLORUTA (EN ANDÉN), SIN MICROESFERAS, ESPESOR SECO DE 9MILS Y 60% DE SÓLIDOS POR VOLUMEN. SUMINISTRO Y APLICACIÓN. | ML | 3999 | 3676 | 14700324
|  | 3 | CALZADA MIXTOS |  |  | VALOR SECCION |  | 21258146720
| CODIGO IDU | ID | DESCRIPCION | UND | VALOR UNITARIO | CANTIDAD | TOTAL ACTIVIDAD | VALOR TOTAL COMPONENTE
|  | 3.1 | PRELIMINARES |  |  |  |  | 104151600
| 3007 | 3.1.1 | REPLANTEO GENERAL | M2 | 909 | 42000 | 38178000
| 3012 | 3.1.2 | DEMOLICIÓN PISOS DE CONCRETO (ESPESOR VARIABLE HASTA 0.10 M. INCLUYE CARGUE). NO INCLUYE TRANSPORTE Y DISPOSICIÓN FINAL DE SOBRANTES. | M2 | 8262 | 4200 | 34700400
| 3021 | 3.1.3 | DEMOLICION PAVIMENTO ASFALTICO (ESPESOR VARIABLE. INCLUYE CARGUE). NO INCLUYE TRANSPORTE Y DISPOSICIÓN FINAL DE SOBRANTES. | M2 | 7446 | 4200 | 31273200
|  | 3.2 | PAVIMENTOS |  |  |  |  | 20577795120
| 3204 | 3.2.1 | LOSA DE CONCRETO MR43 (SUMINISTRO, FORMALETEADO, COLOCACIÓN Y ACABADO. NO INCLUYE ACERO, CURADO, JUNTAS) | M3 | 814795 | 12600 | 10266417000
| 8618 | 3.2.2 | MEZCLA ASFÁLTICA EN CALIENTE DENSA MD19 CON CEMENTO ASFÁLTICO CA 14 (Suministro, Extendido, Nivelación y Compactación mecánica con vibrocompactador y compactador de llantas) | M3 | 1060927 | 2520 | 2673536040
| 4161 | 3.2.3 | SUBBASE GRANULAR CLASE A (SBG_A) (SUMINISTRO, EXTENDIDO, NIVELACIÓN, HUMEDECIMIENTO Y COMPACTACIÓN CON VIBROCOMPACTADOR) | M3 | 161847 | 8400 | 1359514800
| 6053 | 3.2.4 | CAPA DE SUELO DE SUBRASANTE ESTABILIZADA CON CAL HIDRATADA TIPO N, IN SITU AL 4%. (SUMINISTRO, EXTENDIDO, NIVELACION, HUMEDECIMIENTO Y COMPACTACION). | M3 | 100614 | 8400 | 845157600
| 8622 | 3.2.5 | GEOTEXTIL TEJIDO PARA SEPARACIÓN SUBRASANTE/CAPAS GRANULARES (Incluye Suministro e Instalación) | M2 | 15087 | 42000 | 633654000
| 4857 | 3.2.6 | IMPRIMACIÓN CON EMULSIÓN ASFÁLTICA CRL-1 (INCLUYE SUMINISTRO, BARRIDO DE SUPERFICIE Y RIEGO MECANICO). | M2 | 3481 | 42000 | 146202000
| 4905 | 3.2.7 | GEOCOMPUESTO PARA DRENAJE, CONFORMADO POR GEODREN (RED DRENANTE DE POLIETILENO DE ALTA DENSIDAD PEAD-HDPE Y GEOTEXTIL NO TEJIDO) CON ALTURA DE 1.0 M Y TUBERIA FLEXIBLE CORRUGADA DE DRENAJE CON DIAMETRO DE 100 MM. (INCLUYE EXCAVACION MANUAL DE 30CM DE ANCHO Y RELLENO EN MATERIAL SELECCIONADO PROVENIENTE DE EXCAVACION). | ML | 119664 | 8000 | 957312000
| 3009 | 3.2.8 | EXCAVACION MANUAL PARA REDES PROFUNDIDAD 0M - 2M (INCLUYE CARGUE) | M3 | 46379 | 31920 | 1480417680
| 3017 | 3.2.9 | TRANSPORTE Y DISPOSICIÓN FINAL DE ESCOMBROS EN SITIO AUTORIZADO (DISTANCIA DE TRANSPORTE 21 KM). A DISTANCIA MAYOR DEL ACARREO LIBRE (90 M) EN SITIO AUTORIZADO POR LA ENTIDAD AMBIENTAL COMPETENTE. | M3 | 43960 | 50400 | 2215584000
|  | 3.3 | DEMARCACION |  |  |  |  | 576200000
| 4248 | 3.3.1 | DEMARCACION PASO PEATONAL-CEBRA (E=2.3MM,TERMOPLÁSTICA. INC. SUMINISTRO Y APLICACIÓN CON EQUIPO. INC MICROESFERAS) | M2 | 151470 | 1260 | 190852200
| 4242 | 3.3.2 | DEMARCACION LINEA CONTINUA A=0.15M (E=2.3MM,TERMOPLÁSTICA. INC. SUMINISTRO Y APLICACIÓN CON EQUIPO. INCL. MICROESFERAS) | ML | 22721 | 8000 | 181768000
| 4243 | 3.3.3 | DEMARCACION LINEA DISCONTINUA A=0.15M (E=2.3MM,TERMOPLÁSTICA. INC. SUMINISTRO Y APLICACIÓN CON EQUIPO. INC MICROESFERAS) | ML | 22721 | 8000 | 181768000
| 4246 | 3.3.4 | FLECHA DIRECCIONAL "DE FRENTE" (E=2.3MM,TERMOPLÁSTICA. INC. SUMINISTRO Y APLICACIÓN CON EQUIPO. INC MICROESFERAS). MARCA VIAL PARA VELOCIDADES MENORES O IGUALES A 60 KM/H AREA DE LA MARCA: 1.20 M2. | UN | 181765 | 120 | 21811800
|  | 4 | SEPARADORES LATERALES |  |  | VALOR SECCION |  | 1475512430
| CODIGO IDU | ID | DESCRIPCION | UND | VALOR UNITARIO | CANTIDAD | TOTAL ACTIVIDAD | VALOR TOTAL COMPONENTE
|  | 4.1 | PRELIMINARES |  |  |  |  | 32237400
| 3007 | 4.1.1 | REPLANTEO GENERAL | M2 | 909 | 13000 | 11817000
| 3012 | 4.1.2 | DEMOLICIÓN PISOS DE CONCRETO (ESPESOR VARIABLE HASTA 0.10 M. INCLUYE CARGUE). NO INCLUYE TRANSPORTE Y DISPOSICIÓN FINAL DE SOBRANTES. | M2 | 8262 | 1300 | 10740600
| 3021 | 4.1.3 | DEMOLICION PAVIMENTO ASFALTICO (ESPESOR VARIABLE. INCLUYE CARGUE). NO INCLUYE TRANSPORTE Y DISPOSICIÓN FINAL DE SOBRANTES. | M2 | 7446 | 1300 | 9679800
|  | 4.2 | PAVIMENTOS |  |  |  |  | 1152251030
| 3172 | 4.2.1 | SIEMBRA DE GRAMA (INCLUYE SUMINISTRO E INSTALACIÓN. NO INCLUYE TIERRA NEGRA) | M2 | 22575 | 13000 | 293475000
| 3018 | 4.2.2 | RELLENO EN TIERRA NEGRA PARA EMPRADIZACION (SUMINISTRO Y EXTENDIDO) | M3 | 98470 | 1950 | 192016500
| 3009 | 4.2.3 | EXCAVACION MANUAL PARA REDES PROFUNDIDAD 0M - 2M (INCLUYE CARGUE) | M3 | 46379 | 1950 | 90439050
| 3017 | 4.2.4 | TRANSPORTE Y DISPOSICIÓN FINAL DE ESCOMBROS EN SITIO AUTORIZADO (DISTANCIA DE TRANSPORTE 21 KM). A DISTANCIA MAYOR DEL ACARREO LIBRE (90 M) EN SITIO AUTORIZADO POR LA ENTIDAD AMBIENTAL COMPETENTE. | M3 | 43960 | 5688 | 250044480
| 4054 | 4.2.5 | SARDINEL TIPO A10 (SUMINISTRO E INSTALACIÓN. INCLUYE 3CM MORTERO 2000 PSI) | ML | 81569 | 4000 | 326276000
|  | 4.3 | AMBIENTAL |  |  |  |  | 291024000
| 4887 | 4.3.1 | PLANTACION DE MAGNÓLIO H= 1.5 M. (INCLUYE SUMINISTRO AL SITIO DE OBRA, PLANTACION, CAJA, TIERRA, ABONO, TUTOR Y TRANSPORTE Y DISPOSICIÓN FINAL DE ESCOMBROS EN SITIO AUTORIZADO A 28 KM). | UN | 519754 | 160 | 83160640
| 4949 | 4,3,2 | CONTENEDOR DE RAÍCES TIPO B21 (TIPO B) (1.40M X 1.40M X 1.40M)INCLUYE MUROS EN CONCRETO GRAVA COMÚN 3000 PSI (210 KG/CM2), SUMINISTRO CONSTRUCCIÓN Y FILTRO EN GRAVILLA 1/2", FORMALETA Y REFUERZO. NO INCLUYE TIERRA NEGRA. | UN | 1034053 | 160 | 165448480
| 3552 | 4.3.3 | PROTECTOR DE ARBOL DE DOS TUBOS TIPO M91 (INCLUYE SUMINISTRO E INSTALACIÓN. NO INCLUYE BASES) | UN | 265093 | 160 | 42414880
|  | 5 | SEPARADOR CENTRAL |  |  | VALOR SECCION |  | 1166862430
| CODIGO IDU | ID | DESCRIPCION | UND | VALOR UNITARIO | CANTIDAD | TOTAL ACTIVIDAD | VALOR TOTAL COMPONENTE
|  | 5.1 | PRELIMINARES |  |  |  |  | 32237400
| 3007 | 5.1.1 | REPLANTEO GENERAL | M2 | 909 | 13000 | 11817000
| 3012 | 5.1.2 | DEMOLICIÓN PISOS DE CONCRETO (ESPESOR VARIABLE HASTA 0.10 M. INCLUYE CARGUE). NO INCLUYE TRANSPORTE Y DISPOSICIÓN FINAL DE SOBRANTES. | M2 | 8262 | 1300 | 10740600
| 3021 | 5.1.3 | DEMOLICION PAVIMENTO ASFALTICO (ESPESOR VARIABLE. INCLUYE CARGUE). NO INCLUYE TRANSPORTE Y DISPOSICIÓN FINAL DE SOBRANTES. | M2 | 7446 | 1300 | 9679800
|  | 5.2 | PAVIMENTOS |  |  |  |  | 989113030
| 3172 | 5.2.1 | SIEMBRA DE GRAMA (INCLUYE SUMINISTRO E INSTALACIÓN. NO INCLUYE TIERRA NEGRA) | M2 | 22575 | 13000 | 293475000
| 3018 | 5.2.2 | RELLENO EN TIERRA NEGRA PARA EMPRADIZACION (SUMINISTRO Y EXTENDIDO) | M3 | 98470 | 1950 | 192016500
| 3009 | 5.2.3 | EXCAVACION MANUAL PARA REDES PROFUNDIDAD 0M - 2M (INCLUYE CARGUE) | M3 | 46379 | 1950 | 90439050
| 3017 | 5.2.4 | TRANSPORTE Y DISPOSICIÓN FINAL DE ESCOMBROS EN SITIO AUTORIZADO (DISTANCIA DE TRANSPORTE 21 KM). A DISTANCIA MAYOR DEL ACARREO LIBRE (90 M) EN SITIO AUTORIZADO POR LA ENTIDAD AMBIENTAL COMPETENTE. | M3 | 43960 | 5688 | 250044480
| 4054 | 5.2.5 | SARDINEL TIPO A10 (SUMINISTRO E INSTALACIÓN. INCLUYE 3CM MORTERO 2000 PSI) | ML | 81569 | 2000 | 163138000
|  | 5.3 | AMBIENTAL |  |  |  |  | 145512000
| 4887 | 5.3.1 | PLANTACION DE MAGNÓLIO H= 1.5 M. (INCLUYE SUMINISTRO AL SITIO DE OBRA, PLANTACION, CAJA, TIERRA, ABONO, TUTOR Y TRANSPORTE Y DISPOSICIÓN FINAL DE ESCOMBROS EN SITIO AUTORIZADO A 28 KM). | UN | 519754 | 80 | 41580320
| 4949 | 5,3,2 | CONTENEDOR DE RAÍCES TIPO B21 (TIPO B) (1.40M X 1.40M X 1.40M)INCLUYE MUROS EN CONCRETO GRAVA COMÚN 3000 PSI (210 KG/CM2), SUMINISTRO CONSTRUCCIÓN Y FILTRO EN GRAVILLA 1/2", FORMALETA Y REFUERZO. NO INCLUYE TIERRA NEGRA. | UN | 1034053 | 80 | 82724240
| 3552 | 5.3.3 | PROTECTOR DE ARBOL DE DOS TUBOS TIPO M91 (INCLUYE SUMINISTRO E INSTALACIÓN. NO INCLUYE BASES) | UN | 265093 | 80 | 21207440
|  | 6 | REDES HIDRAULICAS Y SANITARIAS |  |  | VALOR SECCION |  | 11716229160
| CODIGO IDU | ID | DESCRIPCION | UND | VALOR UNITARIO | CANTIDAD | TOTAL ACTIVIDAD | VALOR TOTAL COMPONENTE
|  | 6.1 | RED DE ALCANTARILLADO PLUVIAL |  |  |  |  | 3576023606
¦
| 3878 | 6.1.1 | PLACA CUBIERTA D=1.70M POZO INSPEC. (PREFABRICADA. INCLUYE SUMINISTRO E INSTALACIÓN. INCLUYE TAPA) | UN | 1876594 | 55 | 103212670
| 3471 | 6.1.2 | CILINDRO POZO INSP. EN MAMPOSTERIA E=0.25M (INC. SUMIN. Y CONST, ACERO PARA ESCALERAS, GEOTEXTIL NO TEJIDO CON RESISTENCIA A LA TENSION GRAB: ENTRE 450 N Y 500 N Y PAÑETE IMPERMEAB.) | ML | 736964 | 193 | 142234052
| 3473 | 6.1.3 | PLACA FONDO D=1.70M POZO INSPEC. (FUNDIDA EN SITIO. INCL. SUMIN, FORMALET, REF, INST. INCL. CONCRETO 2000 PSI DE BASE) | UN | 859436 | 55 | 47268980
| 4558 | 6.1.4 | SUMIDERO ALCANTARILLADO PLUVIAL EN VIA NS-047-1V4 EAAB | UN | 7534101 | 25 | 188352525
| 4551 | 6.1.5 | SUMIDERO ALCANTARILLADO PLUVIAL EN ANDEN NS-047-1V4 EAAB | UN | 5948379 | 25 | 148709475
| 3904 | 6.1.6 | TUBERIA PVC PARA DRENAJE D=4" SIN FILTRO (INCLUYE SUMINISTRO E INSTALACIÓN) | ML | 40560 | 1200 | 48672000
| 3042 | 6.1.7 | TUBERIA PVC U.M. EXT CORRUGADO/INT LISO U.M. NORMA NTC 3722-1 D=6" (INCLUYE SUMINISTRO E INSTALACIÓN) | ML | 58088 | 360 | 20911680
| 3779 | 6.1.8 | CAJA DE INSPECCIÓN DE 0.6X0.6M (H=0.6M. INCLUYE SUMINISTRO Y CONSTRUCCIÓN. INCLUYE MARCO Y TAPA. NO INC. BASE Y CAÑUELA) | UN | 522013 | 24 | 12528312
| 4265 | 6.1.9 | TUBERIA CONCRETO D=10" CL. II SIN REFUERZO (INCLUYE SUMINISTRO E INSTALACIÓN) | ML | 134269 | 675 | 90631575
| 3934 | 6.1.10 | TUBERIA CONCRETO D=12" CL. II SIN REFUERZO (INCLUYE SUMINISTRO E INSTALACIÓN) | ML | 184515 | 250 | 46128750
| 3935 | 6.1.11 | TUBERIA CONCRETO D=14" CL. II SIN REFUERZO (INCLUYE SUMINISTRO E INSTALACIÓN) | ML | 233130 | 250 | 58282500
| 3936 | 6.1.12 | TUBERIA CONCRETO D=16" CL. II SIN REFUERZO (INCLUYE SUMINISTRO E INSTALACIÓN) | ML | 298284 | 250 | 74571000
| 3937 | 6.1.13 | TUBERIA CONCRETO D=18" CL. II SIN REFUERZO (INCLUYE SUMINISTRO E INSTALACIÓN) | ML | 391127 | 250 | 97781750
| 3938 | 6.1.14 | TUBERIA CONCRETO D=20" CL. II SIN REFUERZO (INCLUYE SUMINISTRO E INSTALACIÓN) | ML | 469172 | 250 | 117293000
| 3992 | 6.1.15 | TUBERIA CONCRETO D=24" CL. IV REFORZADO (INCLUYE SUMINISTRO E INSTALACIÓN) | ML | 807224 | 250 | 201806000
| 3993 | 6.1.16 | TUBERIA CONCRETO D=27" CL. IV REFORZADO (INCLUYE SUMINISTRO E INSTALACIÓN) | ML | 1063432 | 250 | 265858000
| 3946 | 6.1.17 | TUBERIA CONCRETO D=32" CL. I REFORZADO (INCLUYE SUMINISTRO E INSTALACIÓN) | ML | 1058231 | 250 | 264557750
PROTECCIÓN
| 4619 | 6.1.18 | CARCAMO PROTECCIÓN DE TUBERÍA Ø 27" (TIPO PLACA) NORMA EAAB NS-090 | ML | 401590 | 100 | 40159000
| 4620 | 6.1.19 | CARCAMO PROTECCIÓN DE TUBERÍA Ø 30" (TIPO PLACA) NORMA EAAB NS-090 | ML | 460991 | 100 | 46099100
EXCAVACIONES Y RELLENOS
| 3009 | 6.1.20 | EXCAVACION MANUAL PARA REDES PROFUNDIDAD 0M - 2M (INCLUYE CARGUE) | M3 | 46379 | 3751 | 173967629
| 4266 | 6.1.21 | EXCAVACION MANUAL PARA REDES PROFUNDIDAD 2M - 3.50M (INCLUYE CARGUE) | M3 | 60189 | 1995 | 120077055
| 5244 | 6.1.22 | ENTIBADO EC-1 CONTÍNUO MADERA CON PERFILES DE MADERA Y PARALES TELESCÓPICOS. SUMINISTRO E INSTALACIÓN. | M2 | 67938 | 8618 | 585489684
| 6015 | 6.1.23 | ENTIBADO TIPO EC3 CONTINUO METÁLICO CON PARALES METÁLICOS. INCLUYE SUMINISTRO E INSTALACIÓN | M2 | 53743 | 2249 | 120868007
| 3478 | 6.1.24 | RELLENO PARA REDES EN GRAVILLA 1/2" (SUMINISTRO, DISPOSICIÓN Y EXTENDIDO MANUAL) | M3 | 152107 | 767 | 116666069
| 3436 | 6.1.25 | RELLENO PARA REDES EN SUBBASE GRANULAR B-400 (SUMINISTRO, EXTENDIDO, HUMEDECIMIENTO Y COMPACTACIÓN) | M3 | 116401 | 1146 | 133395546
| 3050 | 6.1.26 | RELLENO EN MATERIAL SELECCIONADO PROVENIENTE DE LA EXCAVACIÓN (EXTENDIDO MANUAL, HUMEDECIMIENTO Y COMPACTACIÓN) | M3 | 39261 | 757 | 29720577
| 4613 | 6.1.27 | TRANSPORTE Y DISPOSICION FINAL DE ESCOMBROS EN SITIO AUTORIZADO (DISTANCIA DE TRANSPORTE 28 KM) | M3 | 56280 | 4989 | 280780920
|  | 6.2 | RED DE ALCANTARILLADO SANITARIO |  |  |  |  | 4428682915
| 3878 | 6.2.1 | PLACA CUBIERTA D=1.70M POZO INSPEC. (PREFABRICADA. INCLUYE SUMINISTRO E INSTALACIÓN. INCLUYE TAPA) | UN | 1876594 | 55 | 103212670
| 3471 | 6.2.2 | CILINDRO POZO INSP. EN MAMPOSTERIA E=0.25M (INC. SUMIN. Y CONST, ACERO PARA ESCALERAS, GEOTEXTIL NO TEJIDO CON RESISTENCIA A LA TENSION GRAB: ENTRE 450 N Y 500 N Y PAÑETE IMPERMEAB.) | ML | 736964 | 193 | 142234052
| 3473 | 6.2.3 | PLACA FONDO D=1.70M POZO INSPEC. (FUNDIDA EN SITIO. INCL. SUMIN, FORMALET, REF, INST. INCL. CONCRETO 2000 PSI DE BASE) | UN | 859436 | 55 | 47268980
| 3779 | 6.2.4 | CAJA DE INSPECCIÓN DE 0.6X0.6M (H=0.6M. INCLUYE SUMINISTRO Y CONSTRUCCIÓN. INCLUYE MARCO Y TAPA. NO INC. BASE Y CAÑUELA) | UN | 522013 | 480 | 250566240
| 3504 | 6.2.5 | YEE EN CONCRETO 8" X 6" X 0.60M (INCLUYE SUMINISTRO E INSTALACIÓN) | UN | 139227 | 96 | 13365792
| 3505 | 6.2.6 | YEE EN CONCRETO 10" X 6" X 1.25M (INCLUYE SUMINISTRO E INSTALACIÓN) | UN | 272239 | 96 | 26134944
| 3506 | 6.2.7 | YEE EN CONCRETO 12" X 6" X 1.25 M (INCLUYE SUMINISTRO E INSTALACIÓN) | UN | 349909 | 96 | 33591264
| 3507 | 6.2.8 | YEE EN CONCRETO 14" X 6" X 1.25M (INCLUYE SUMINISTRO E INSTALACIÓN) | UN | 417159 | 96 | 40047264
| 3508 | 6.2.9 | YEE EN CONCRETO 16" X 6" X 1.25 M (INCLUYE SUMINISTRO E INSTALACIÓN) | UN | 526679 | 96 | 50561184
| 3932 | 6.2.10 | TUBERIA CONCRETO D=6" CL. II SIN REFUERZO (INCLUYE SUMINISTRO E INSTALACIÓN) | ML | 69585 | 7200 | 501012000
| 3933 | 6.2.11 | TUBERIA CONCRETO D=8" CL. II SIN REFUERZO (INCLUYE SUMINISTRO E INSTALACIÓN) | ML | 106816 | 400 | 42726400
| 4265 | 6.2.12 | TUBERIA CONCRETO D=10" CL. II SIN REFUERZO (INCLUYE SUMINISTRO E INSTALACIÓN) | ML | 134269 | 400 | 53707600
| 3934 | 6.2.13 | TUBERIA CONCRETO D=12" CL. II SIN REFUERZO (INCLUYE SUMINISTRO E INSTALACIÓN) | ML | 184515 | 400 | 73806000
| 3935 | 6.2.14 | TUBERIA CONCRETO D=14" CL. II SIN REFUERZO (INCLUYE SUMINISTRO E INSTALACIÓN) | ML | 233130 | 400 | 93252000
| 3936 | 6.2.15 | TUBERIA CONCRETO D=16" CL. II SIN REFUERZO (INCLUYE SUMINISTRO E INSTALACIÓN) | ML | 298284 | 400 | 119313600
PROTECCIÓN
| 4617 | 6.2.16 | CARCAMO PROTECCIÓN DE TUBERÍA Ø 20" (TIPO PLACA) NORMA EAAB NS-090 | ML | 305523 | 100 | 30552300
| 4618 | 6.2.17 | CARCAMO PROTECCIÓN DE TUBERÍA Ø 24" (TIPO PLACA) NORMA EAAB NS-090 | ML | 362765 | 100 | 36276500
EXCAVACIONES Y RELLENOS
| 3009 | 6.2.18 | EXCAVACION MANUAL PARA REDES PROFUNDIDAD 0M - 2M (INCLUYE CARGUE) | M3 | 46379 | 5631 | 261160149
| 4266 | 6.2.19 | EXCAVACION MANUAL PARA REDES PROFUNDIDAD 2M - 3.50M (INCLUYE CARGUE) | M3 | 60189 | 296 | 17815944
| 5244 | 6.2.20 | ENTIBADO EC-1 CONTÍNUO MADERA CON PERFILES DE MADERA Y PARALES TELESCÓPICOS. SUMINISTRO E INSTALACIÓN. | M2 | 67938 | 28254 | 1919520252
| 3478 | 6.2.21 | RELLENO PARA REDES EN GRAVILLA 1/2" (SUMINISTRO, DISPOSICIÓN Y EXTENDIDO MANUAL) | M3 | 152107 | 733 | 111494431
| 3436 | 6.2.22 | RELLENO PARA REDES EN SUBBASE GRANULAR B-400 (SUMINISTRO, EXTENDIDO, HUMEDECIMIENTO Y COMPACTACIÓN) | M3 | 116401 | 1245 | 144919245
| 3050 | 6.2.23 | RELLENO EN MATERIAL SELECCIONADO PROVENIENTE DE LA EXCAVACIÓN (EXTENDIDO MANUAL, HUMEDECIMIENTO Y COMPACTACIÓN) | M3 | 39261 | 1024 | 40203264
| 4613 | 6.2.24 | TRANSPORTE Y DISPOSICION FINAL DE ESCOMBROS EN SITIO AUTORIZADO (DISTANCIA DE TRANSPORTE 28 KM) | M3 | 56280 | 4903 | 275940840
|  | 6.3 | RED DE ACUEDUCTO |  |  |  |  | 3711522639
VALVULAS
| 3323 | 6.3.1 | VALVULA COMPUERTA ELASTICA VASTAGO NO ASCENDENTE EXTREMO LISO D=3" (SUMINISTRO E INSTALACIÓN) | UN | 814675 | 4 | 3258700
| 4402 | 6.3.2 | VALVULA COMPUERTA ELASTICA VASTAGO NO ASCENDENTE EXTREMO LISO D=4" (SUMINISTRO E INSTALACIÓN) | UN | 1103605 | 8 | 8828840
| 3324 | 6.3.3 | VALVULA COMPUERTA ELASTICA VASTAGO NO ASCENDENTE EXTREMO LISO D=6" (SUMINISTRO E INSTALACIÓN) | UN | 2084186 | 6 | 12505116
| 3325 | 6.3.4 | VALVULA COMPUERTA ELASTICA VASTAGO NO ASCENDENTE EXTREMO LISO D=8" (SUMINISTRO E INSTALACIÓN) | UN | 3778060 | 11 | 41558660
| 4403 | 6.3.5 | VALVULA COMPUERTA ELASTICA VASTAGO NO ASCENDENTE EXTREMO LISO D=12" (SUMINISTRO E INSTALACIÓN) | UN | 7045446 | 5 | 35227230
| 4978 | 6.3.6 | CONSTRUCCIÓN DE CAJA PARA VALVULA D= 3", D= 4", D= 6" Y D= 8" (NORMA EAAB NS-027) DE 0.4M X0.5M H=2.0M (INCLUYE MARCO Y TAPA). | UN | 719435 | 29 | 20863615
| 4979 | 6.3.7 | CONSTRUCCIÓN DE CAJA PARA VALVULA D= 10", D= 12" DE 0.5M X0.6M H=2.0M (INCLUYE TAPA VÁLVULA DE SEGURIDAD). | UN | 705850 | 5 | 3529250
| 5187 | 6.3.8 | ACOMETIDA DOMICILIARIA DE 1/2" CON COLLAR DE DERIVACION DE 6" X 1/2". SUMINISTRO E INSTALACION. (INCLUYE TUBERIA PF, REGISTROS Y ACCESORIOS, LONGITUD PROMEDIO 6.5MT. INCLUYE CAJILLA EN POLIPROPILENO PARA MEDIDOR). | UN | 503688 | 480 | 241770240
HIDRANTES
| 3331 | 6.3.9 | HIDRANTE EXTREMO BRIDA D=6" TIPO TRAFICO (SUMINISTRO E INSTALACIÓN. NO INCLUYE KIT DE NIVELACIÓN) | UN | 7524888 | 15 | 112873320
| 4858 | 6.3.10 | KIT DE NIVELACIÓN PARA HIDRANTE DE DIÁMETRO DE 6", LONGITUD 400MM. SUMINISTRO E INSTALACIÓN. (INCLUYE TRANSPORTE Y TODOS LOS ELEMENTOS NECESARIOS PARA SU INSTALACIÓN). | UN | 1318191 | 15 | 19772865
| 3324 | 6.3.11 | VALVULA COMPUERTA ELASTICA VASTAGO NO ASCENDENTE EXTREMO LISO D=6" (SUMINISTRO E INSTALACIÓN) | UN | 2084186 | 15 | 31262790
TUBERIAS
| 5021 | 6.3.12 | TUBERIA DE ACERO SIN COSTURAS ASTM-A-53 SCH40 D=12". SUMINISTRO E INSTALACION. (INCLUYE TRANSPORTE). | ML | 844911 | 540 | 456251940
| 3230 | 6.3.13 | TUBERIA PVC D=12" TIPO U.M. RDE 21 (SUMINISTRO E INSTALACIÓN) | ML | 483169 | 218 | 105330842
| 3238 | 6.3.14 | TUBERIA PVC D=12" TIPO U.M. RDE 26 (SUMINISTRO E INSTALACIÓN) | ML | 416324 | 200 | 83264800
| 3245 | 6.3.15 | TUBERIA PVC D=12" TIPO U.M. RDE 32.5 (SUMINISTRO E INSTALACIÓN) | ML | 344000 | 200 | 68800000
| 3250 | 6.3.16 | TUBERIA PVC D=12" TIPO U.M. RDE 41 (SUMINISTRO E INSTALACIÓN) | ML | 264149 | 200 | 52829800
| 3229 | 6.3.17 | TUBERIA PVC D=10" TIPO U.M. RDE 21 (SUMINISTRO E INSTALACIÓN) | ML | 352327 | 304 | 107107408
| 3237 | 6.3.18 | TUBERIA PVC D=10" TIPO U.M. RDE 26 (SUMINISTRO E INSTALACIÓN) | ML | 290110 | 250 | 72527500
| 3243 | 6.3.19 | TUBERIA PVC D=10" TIPO U.M. RDE 32.5 (SUMINISTRO E INSTALACIÓN) | ML | 241180 | 250 | 60295000
| 3249 | 6.3.20 | TUBERIA PVC D=10" TIPO U.M. RDE 41 (SUMINISTRO E INSTALACIÓN) | ML | 196841 | 250 | 49210250
| 3228 | 6.3.21 | TUBERIA PVC D=8" TIPO U.M. RDE 21 (SUMINISTRO E INSTALACIÓN) | ML | 226111 | 72 | 16279992
| 3227 | 6.3.22 | TUBERIA PVC D=6" TIPO U.M. RDE 21 (SUMINISTRO E INSTALACIÓN) | ML | 136560 | 108 | 14748480
| 3226 | 6.3.23 | TUBERIA PVC D=4" TIPO U.M. RDE 21 (SUMINISTRO E INSTALACIÓN) | ML | 68322 | 144 | 9838368
| 3225 | 6.3.24 | TUBERIA PVC D=3" TIPO U.M. RDE 21 (SUMINISTRO E INSTALACIÓN) | ML | 53840 | 72 | 3876480
ACCESORIOS
| 3606 | 6.3.25 | UNION PVC TIPO U.M. D= 12" (SUMINISTRO E INSTALACIÓN) | UN | 1079397 | 136 | 146797992
| 3605 | 6.3.26 | UNION PVC TIPO U.M. D= 10" (SUMINISTRO E INSTALACIÓN) | UN | 701696 | 176 | 123498496
| 3604 | 6.3.27 | UNION PVC TIPO U.M. D= 8" (SUMINISTRO E INSTALACIÓN) | UN | 389234 | 12 | 4670808
| 3603 | 6.3.28 | UNION PVC TIPO U.M. D= 6" (SUMINISTRO E INSTALACIÓN) | UN | 213797 | 18 | 3848346
| 3602 | 6.3.29 | UNION PVC TIPO U.M. D= 4" (SUMINISTRO E INSTALACIÓN) | UN | 94769 | 24 | 2274456
| 3601 | 6.3.30 | UNION PVC TIPO U.M. D= 3" (SUMINISTRO E INSTALACIÓN) | UN | 65875 | 12 | 790500
| 3393 | 6.3.31 | UNION DE REPARACION PVC TIPO U.M. D=12" (SUMINISTRO E INSTALACIÓN) | UN | 1421127 | 1 | 1421127
| 3500 | 6.3.32 | UNION DE REPARACION HD EL D=10" (SUMINISTRO E INSTALACIÓN) | UN | 976892 | 3 | 2930676
| 3412 | 6.3.33 | UNION DE REPARACION PVC TIPO U.M. D=8" (SUMINISTRO E INSTALACIÓN) | UN | 462427 | 4 | 1849708
| 3463 | 6.3.34 | UNION DE REPARACION PVC TIPO U.M. D=6" (SUMINISTRO E INSTALACIÓN) | UN | 255518 | 6 | 1533108
| 4420 | 6.3.35 | UNION DE REPARACION PVC TIPO U.M. D=4" (SUMINISTRO E INSTALACIÓN) | UN | 113000 | 8 | 904000
| 4419 | 6.3.36 | UNION DE REPARACION PVC TIPO U.M. D=3" (SUMINISTRO E INSTALACIÓN) | UN | 74404 | 4 | 297616
| 3272 | 6.3.37 | TEE HD EXTREMO LISO 12"X12" (SUMINISTRO E INSTALACIÓN) | UN | 3064486 | 1 | 3064486
| 3271 | 6.3.38 | TEE HD EXTREMO LISO 12"X10" (SUMINISTRO E INSTALACIÓN) | UN | 2736931 | 2 | 5473862
| 3270 | 6.3.39 | TEE HD EXTREMO LISO 12"X8" (SUMINISTRO E INSTALACIÓN) | UN | 2454048 | 2 | 4908096
| 3269 | 6.3.40 | TEE HD EXTREMO LISO 12"X6" (SUMINISTRO E INSTALACIÓN) | UN | 2254554 | 4 | 9018216
| 3268 | 6.3.41 | TEE HD EXTREMO LISO 12"X4" (SUMINISTRO E INSTALACIÓN) | UN | 2046105 | 4 | 8184420
| 3265 | 6.3.42 | TEE HD EXTREMO LISO 10"X10" (SUMINISTRO E INSTALACIÓN) | UN | 2073931 | 1 | 2073931
| 3264 | 6.3.43 | TEE HD EXTREMO LISO 10"X8" (SUMINISTRO E INSTALACIÓN) | UN | 1879874 | 2 | 3759748
| 3263 | 6.3.44 | TEE HD EXTREMO LISO 10"X6" (SUMINISTRO E INSTALACIÓN) | UN | 1633544 | 4 | 6534176
| 3262 | 6.3.45 | TEE HD EXTREMO LISO 10"X4" (SUMINISTRO E INSTALACIÓN) | UN | 1464168 | 2 | 2928336
| 3261 | 6.3.46 | TEE HD EXTREMO LISO 10"X3" (SUMINISTRO E INSTALACIÓN) | UN | 1424500 | 4 | 5698000
| 4844 | 6.3.47 | EMPATES DE TUBERÍA EN PVC A PVC 12" LINEAL SEGÚN NORMA NS-023 (INCLUYE ACCESORIOS). SUMINISTRO E INSTALACIÓN. | UN | 3028194 | 4 | 12112776
| 4845 | 6.3.48 | EMPATES DE TUBERÍA EN PVC A PVC 8" LINEAL SEGÚN NORMA NS-023. SUMINISTRO E INSTALACIÓN. (INCLUYE ACCESORIOS). | UN | 1075136 | 4 | 4300544
| 4839 | 6.3.49 | EMPATES DE TUBERÍA EN PVC A PVC 6" LINEAL SEGÚN NORMA NS-023. SUMINISTRO E INSTALACIÓN. (INCLUYE ACCESORIOS). | UN | 591912 | 6 | 3551472
| 4841 | 6.3.50 | EMPATES DE TUBERÍA EN PVC A PVC 4" LINEAL SEGÚN NORMA NS-023 (INCLUYE ACCESORIOS). SUMINISTRO E INSTALACIÓN. | UN | 260998 | 8 | 2087984
| 4840 | 6.3.51 | EMPATES DE TUBERÍA EN PVC A PVC 3" LINEAL SEGÚN NORMA NS-023 (INCLUYE ACCESORIOS). SUMINISTRO E INSTALACIÓN. | UN | 183384 | 4 | 733536
| 4974 | 6.3.52 | EMPATES EN LÍNEA DE TUBERÍA EN PVC A AC 12". SUM E INST. (INCL ACOPLE UNIVERSAL R1- R2 D= 12", UNIÓN PVC U.M. D= 12", UNIÓN GIBAULT HD PARA AC CL. 25 D= 12", UNION DE REPARACIÓN D= 12 Y 1 METRO DE TUB PVC D= 12" RDE 21). | UN | 4946152 | 4 | 19784608
| 3297 | 6.3.53 | CODO HD 90° EXTREMO LISO PARA PVC D=12" (SUMINISTRO E INSTALACIÓN) | UN | 2049781 | 41 | 84041021
| 3296 | 6.3.54 | CODO HD 90° EXTREMO LISO PARA PVC D=10" (SUMINISTRO E INSTALACIÓN) | UN | 1496781 | 53 | 79329393
| 3295 | 6.3.55 | CODO HD 90° EXTREMO LISO PARA PVC D=8" (SUMINISTRO E INSTALACIÓN) | UN | 996850 | 4 | 3987400
| 3516 | 6.3.56 | CODO G.RAD. PVC 90º TIPO U.M. D=6" (SUMINISTRO E INSTALACIÓN) | UN | 340962 | 5 | 1704810
| 3515 | 6.3.57 | CODO G.RAD. PVC 90º TIPO U.M. D=4" (SUMINISTRO E INSTALACIÓN) | UN | 168692 | 7 | 1180844
| 3514 | 6.3.58 | CODO G.RAD. PVC 90º TIPO U.M. D=3" (SUMINISTRO E INSTALACIÓN) | UN | 127361 | 4 | 509444
| 3309 | 6.3.59 | CODO HD 45° EXTREMO LISO PARA PVC D=12" (SUMINISTRO E INSTALACIÓN) | UN | 1784160 | 41 | 73150560
| 3308 | 6.3.60 | CODO HD 45° EXTREMO LISO PARA PVC D=10" (SUMINISTRO E INSTALACIÓN) | UN | 1278515 | 53 | 67761295
| 3307 | 6.3.61 | CODO HD 45° EXTREMO LISO PARA PVC D=8" (SUMINISTRO E INSTALACIÓN) | UN | 825564 | 4 | 3302256
| 3524 | 6.3.62 | CODO G.RAD. PVC 45º TIPO U.M. D=6" (SUMINISTRO E INSTALACIÓN) | UN | 297591 | 5 | 1487955
| 3523 | 6.3.63 | CODO G.RAD. PVC 45º TIPO U.M. D=4" (SUMINISTRO E INSTALACIÓN) | UN | 159930 | 7 | 1119510
| 3522 | 6.3.64 | CODO G.RAD. PVC 45º TIPO U.M. D=3" (SUMINISTRO E INSTALACIÓN) | UN | 121182 | 4 | 484728
| 3316 | 6.3.65 | CODO HD 22.5° EXTREMO LISO PARA PVC D=12" (SUMINISTRO E INSTALACIÓN) | UN | 1563348 | 41 | 64097268
| 3534 | 6.3.66 | CODO G.RAD. PVC 22.5° TIPO U.M. D=10" (SUMINISTRO E INSTALACIÓN) | UN | 1414740 | 53 | 74981220
| 3533 | 6.3.67 | CODO G.RAD. PVC 22.5° TIPO U.M. D=8" (SUMINISTRO E INSTALACIÓN) | UN | 637695 | 4 | 2550780
| 3532 | 6.3.68 | CODO G.RAD. PVC 22.5° TIPO U.M D=6" (SUMINISTRO E INSTALACIÓN) | UN | 306512 | 5 | 1532560
| 3531 | 6.3.69 | CODO G.RAD. PVC 22.5° TIPO U.M. D=4" (SUMINISTRO E INSTALACIÓN) | UN | 127709 | 7 | 893963
| 3530 | 6.3.70 | CODO G.RAD. PVC 22.5° TIPO U.M. D=3" (SUMINISTRO E INSTALACIÓN) | UN | 78936 | 4 | 315744
| 3318 | 6.3.71 | CODO HD 11.25° EXTREMO LISO PARA PVC D=12" (SUMINISTRO E INSTALACIÓN) | UN | 1361048 | 41 | 55802968
| 3542 | 6.3.72 | CODO G.RAD. PVC 11.25° TIPO U.M. D=10" (SUMINISTRO E INSTALACIÓN) | UN | 1161100 | 53 | 61538300
| 3541 | 6.3.73 | CODO G.RAD. PVC 11.25° TIPO U.M. D=8" (SUMINISTRO E INSTALACIÓN) | UN | 549765 | 4 | 2199060
| 3540 | 6.3.74 | CODO G.RAD. PVC 11.25° TIPO U.M. D=6" (SUMINISTRO E INSTALACIÓN) | UN | 275387 | 5 | 1376935
| 3539 | 6.3.75 | CODO G.RAD. PVC 11.25° TIPO U.M. D=4" RDE 21 (SUMINISTRO E INSTALACIÓN) | UN | 121736 | 7 | 852152
| 3538 | 6.3.76 | CODO G.RAD. PVC 11.25° TIPO U.M. D=3" (SUMINISTRO E INSTALACIÓN) | UN | 72483 | 4 | 289932
PROTECCIÓN
| 4611 | 6.3.77 | CARCAMO PROTECCIÓN DE TUBERÍA Ø 8" (TIPO PLACA) NORMA EAAB NS-090 | ML | 232984 | 100 | 23298400
| 4612 | 6.3.78 | CARCAMO PROTECCIÓN DE TUBERÍA Ø 10" (TIPO PLACA) NORMA EAAB NS-090 | ML | 232984 | 100 | 23298400
| 4614 | 6.3.79 | CARCAMO PROTECCIÓN DE TUBERÍA Ø 12" (TIPO PLACA) NORMA EAAB NS-090 | ML | 235368 | 100 | 23536800
| 4615 | 6.3.80 | CARCAMO PROTECCIÓN DE TUBERÍA Ø 16" (TIPO PLACA) NORMA EAAB NS-090 | ML | 294796 | 100 | 29479600
| 4616 | 6.3.81 | CARCAMO PROTECCIÓN DE TUBERÍA Ø 18" (TIPO PLACA) NORMA EAAB NS-090 | ML | 294796 | 100 | 29479600
| 5999 | 6.3.82 | PRUEBA HIDROSTÁTICA EN TUBERÍAS HASTA 12" DE DIÁMETRO, TRAMOS MÁXIMOS DE 500M. INCLUYE DESINFECCIÓN DE TUBERÍA. | UN | 1380400 | 10 | 13804000
EXCAVACIONES Y RELLENOS
| 3009 | 6.3.83 | EXCAVACION MANUAL PARA REDES PROFUNDIDAD 0M - 2M (INCLUYE CARGUE) | M3 | 46379 | 2133 | 98926407
| 5244 | 6.3.84 | ENTIBADO EC-1 CONTÍNUO MADERA CON PERFILES DE MADERA Y PARALES TELESCÓPICOS. SUMINISTRO E INSTALACIÓN. | M2 | 67938 | 7924 | 538340712
| 3024 | 6.3.85 | RELLENO PARA REDES EN ARENA DE PEÑA (SUMINISTRO, EXTENDIDO, HUMEDECIMIENTO Y COMPACTACIÓN) | M3 | 154503 | 924 | 142760772
| 4792 | 6.3.86 | RELLENO EN RECEBO COMUN (SUMINISTRO E INSTALACIÓN EXTENDIDO MANUAL, HUMEDECIMIENTO Y COMPACTACIÓN TRANSPORTE A 28 KM). | M3 | 98275 | 684 | 67220100
| 4613 | 6.3.87 | TRANSPORTE Y DISPOSICION FINAL DE ESCOMBROS EN SITIO AUTORIZADO (DISTANCIA DE TRANSPORTE 28 KM) | M3 | 56280 | 2133 | 120045240
|  | 7 | REDES SECAS |  |  | VALOR SECCION |  | 5522386843
| CODIGO IDU | ID | DESCRIPCION | UND | VALOR UNITARIO | CANTIDAD | TOTAL ACTIVIDAD | VALOR TOTAL COMPONENTE
|  | 7.1 | REDES SECAS |  |  |  |  | 5522386843
| 3388 | 7.1.1 | 9 DUCTOS D=6" PVC-TDP (INCLUYE SUMINISTRO E INSTALACIÓN. NO INCLUYE RELLENOS) NORMA CS213. | ML | 536216 | 2000 | 1072432000
| 3408 | 7.1.2 | 6 DUCTOS D=6" PVC-TDP (INCLUYE SUMINISTRO E INSTALACIÓN. NO INCLUYE RELLENOS). NORMA CS212. | ML | 358798 | 2000 | 717596000
| 4343 | 7.1.3 | CANALIZACION VIA PUBLICA TRES (3) DUCTOS PVC TIPO DB-60 Ø6" EPM NORMA RS1-003. INCLUYE: EXCAVACIÓN, RELLENOS EN ARENA DE PEÑA Y EN SUB-BASE GRANULAR TIPO B-400 Y TRANSPORTE Y DISPOSICIÓN FINAL DE ESCOMBROS. NO INCLUYE: DEMOLICIÓN NI RECONSTRUCCIÓN DE ANDEN O PAVIMENTO, ENTIBADOS. | ML | 526407 | 500 | 263203500
| 10456 | 7.1.4 | CONSTRUCCION DE CARCAMO PARA TELECOMUNICACIONES EN MAMPOSTERIA - DOCE DUCTOS DE 4" (INCLUYE SUMINISTRO E INSTALACION, ACERO DE REFUERZO Y SUBBASE GRANULAR. NO INCLUYE BANCO DE DUCTOS) | ML | 329615 | 500 | 164807500
| 4104 | 7.1.5 | CAJA DE INSPECCIÓN PARA ALUMBRADO PÚBLICO NORMA CODENSA CS 274 (ANDEN. INCLUYE BASE, MUROS, PAÑETE, MARCO Y TAPA). MEDIDAS EXTERNAS: 0.90 X 0.90M. MEDIDAS INTERNAS: 0.60 X 0.60M. ALTURA: 0.93M. | UN | 809307 | 34 | 27516438
| 4106 | 7.1.6 | CAJA DE INSPECCIÓN SENCILLA PARA CANALIZACIÓN NORMA CODENSA CS 275 (ANDEN. INCLUYE BASE, MUROS, PAÑETE, MARCO Y TAPA). MEDIDAS EXTERNAS: 1.49 X 0.99M. MEDIDAS INTERNAS: 1.19 X 0.69M. ALTURA: 1.37M. | UN | 1210278 | 50 | 60513900
| 4108 | 7.1.7 | CAJA DE INSPECCIÓN DOBLE PARA CANALIZACIÓN NORMA CODENSA CS 276 (ANDEN. INCLUYE BASE, MUROS, PAÑETE, MARCO Y TAPAS). MEDIDAS EXTERNAS: 1.79 X 1.49M. MEDIDAS INTERNAS: 1.49 X 1.19M. ALTURA: 1.22M. | UN | 1629562 | 40 | 65182480
| 4110 | 7.1.8 | CAJA DE INSPECCIÓN TRIPLE PARA CANALIZACIÓN NORMA CODENSA CS 277 (INCLUYE BASE, MUROS, PAÑETE, MARCOS Y TAPAS). MEDIDAS EXTERNAS: 2.59 X 1.69M. MEDIDAS INTERNAS: 2.29 X 1.19M. ALTURA: 1.37M. | UN | 3072644 | 4 | 12290576
| 4890 | 7.1.9 | NIVELACIÓN DE CAJA CS 274 EN ANDEN H= 0.40M (INCLUYE CONCRETO 2500 PSI HECHO EN OBRA, LADRILLO TOLETE RECOCIDO 24X12X6. MORTERO 1:5 HECHO EN OBRA. INCLUYE REPOSICIÓN DE MARCO Y TAPA PREFABRICADA). | UN | 634628 | 10 | 6346280
| 4891 | 7.1.10 | NIVELACIÓN DE CAJA CS 275 EN ANDEN H= 0.40M (INCLUYE CONCRETO 2500 PSI HECHO EN OBRA, LADRILLO TOLETE RECOCIDO 24X12X6. MORTERO 1:5 HECHO EN OBRA. INCLUYE REPOSICIÓN DE MARCO Y TAPA PREFABRICADA). | UN | 827324 | 20 | 16546480
| 5316 | 7.1.11 | NIVELACION DE CAJA CS276 EN ANDEN H= 0.42M (INCLUYE CONCRETO 2500 PSI HECHO EN OBRA, LADRILLO TOLETE RECOCIDO 24X12X6. MORTERO 1:5 HECHO EN OBRA. INCL. REPOSICION DE MARCO Y TAPA PREFABRICADA | UN | 1548686 | 16 | 24778976
| 3283 | 7.1.12 | TUBERIA CONDUIT PVC D=1" (INCLUYE SUMINISTRO E INSTALACIÓN) | ML | 8501 | 500 | 4250500
| 3284 | 7.1.13 | TUBERIA CONDUIT PVC D=1 1/2" (INCLUYE SUMINISTRO E INSTALACIÓN) | ML | 13662 | 500 | 6831000
| 3285 | 7.1.14 | TUBERIA CONDUIT PVC D=1 1/4" (INCLUYE SUMINISTRO E INSTALACIÓN) | ML | 11403 | 500 | 5701500
| 3286 | 7.1.15 | TUBERIA CONDUIT PVC D=2" (INCLUYE SUMINISTRO E INSTALACIÓN) | ML | 19299 | 500 | 9649500
| 3351 | 7.1.16 | POSTE EN CONCRETO AP, H=10M, CR=750 KG (INC. SUMINISTRO, IZAJE, HINCADO, APLOMADO Y CIMENTACIÓN SEGÚN NORMA LA009) | UN | 1444202 | 37 | 53435474
| 3352 | 7.1.17 | POSTE EN CONCRETO AP, H=10M, CR=1050 KG (INC. SUMINISTRO, IZAJE, HINCADO, APLOMADO Y CIMENTACIÓN SEGÚN NORMA LA009) | UN | 1646108 | 30 | 49383240
| 3354 | 7.1.18 | POSTE EN CONCRETO AP, H=12M, CR=1050 KG (INC. SUMINISTRO, IZAJE, HINCADO, APLOMADO Y CIMENTACIÓN SEGÚN NORMA LA009) | UN | 2219590 | 34 | 75466060
| 6320 | 7.1.19 | POSTE METÁLICO AP, H=12M (INC. SUMINISTRO, IZAJE, APLOMADO E INSTALACIÓN. INC. BRAZO SENCILLO Y BASE SEGÚN NORMA AP802) | UN | 4433143 | 34 | 150726862
| 3450 | 7.1.20 | LUMINARIA DE SODIO 70W PARA AP (INC. SUMINISTRO E INSTALACIÓN. INC. BOMBILLO Y FOTOCELDA CON BASE. NO INC BRAZO SOPORTE) | UN | 403087 | 67 | 27006829
| 8494 | 7.1.21 | LUMINARIA LED RALED II RA02SII 32 LED 72 W. SUMINISTRO E INSTALACIÓN | UN | 1074932 | 67 | 72020444
| 4113 | 7.1.22 | CIMENTACION DE POSTES H=10M, CR=1050KG (INCLUYE IZAJE, APLOMADO E HINCADO. INCLUYE RELLENOS) NORMA LA009. | UN | 467658 | 30 | 14029740
| 4116 | 7.1.23 | CIMENTACION DE POSTES H=12M, CR=1050KG (INCLUYE IZAJE, APLOMADO E HINCADO. INCLUYE RELLENOS) NORMA LA009. | UN | 484190 | 34 | 16462460
| 4125 | 7.1.24 | BASE EN CONCRETO 3000 PSI HECHO EN OBRA PARA POSTE METÁLICO H=12M (INCLUYE SUMINISTRO Y CONSTRUCCIÓN. INCLUYE REFUERZO) NORMA AP802. | UN | 341153 | 34 | 11599202
| 8497 | 7.1.25 | CABLE ELÉCTRICO 2X8 AWG PARA ACOMETIDA TIPO ST CU 600V 75°C. SUMINISTRO E INSTALACIÓN. | ML | 28140 | 1539 | 43307460
| 5610 | 7.1.26 | CABLE DE COBRE DESNUDO CALIBRE 1/0 AWG, ENTERRADO EN TERRENO NATURAL INCLUYE EXCAVACIÓN, LLENOS Y COMPACTACIÓN DEL PISO. (INCLUYE SUMINISTRO E INSTALACIÓN) DISTANCIA DE TRANSPORTE 28 KM. | ML | 191630 | 2000 | 383260000
| 5602 | 7.1.27 | ALIMENTACIÓN A ARMARIOS DE POTENCIA, EN CABLE DE CU, AISLADO A 600V, 3 X (3NO. 500MCM Y 1NO. 4/0AWG, THWN), INCLUYE TERMINALES DE CONEXIÓN. (INCLUYE SUMINISTRO E INSTALACIÓN) | ML | 3406228 | 50 | 170311400
| 5698 | 7.1.28 | POZO DE TIERRA CON VARILLA DE COBRE DE 2.40M, GEL, CABLE NO. 2/0 AWG. CONSTRUCCION. SON LAS PUESTAS A TIERRA DE LOS VAGONES Y RAMPAS NUEVAS DE CONEXION A PUENTES PEATONALES. | UN | 357545 | 4 | 1430180
| 5763 | 7.1.29 | CABLE NO.2 AWG-THHN-600V EN COBRE. SUMINISTRO E INSTALACION. (INCLUYE ACCESORIOS DE INSTALACION). | ML | 25297 | 2000 | 50594000
| 5839 | 7.1.30 | CONDUCTOR ACOMETIDA EN BAJA TENSION (44+14T AWG-THHN-600V-CU) SUMINISTRO E INSTALACION (CONDUCTORES DE LA ACOMETIDA ENTRE EL PUNTO DE CONEXION CODENSA Y CAJA DE 4 MEDIDORES INSTALADOS EN TUBERIA DE 2X4" PVC. | ML | 136664 | 1539 | 210325896
| 3058 | 7.1.31 | CAMARA DE INSPECCIÓN T-13A ETB (H=2.3M. INCLUYE BASE, MUROS, CUBIERTA, ARO-BASE Y ARO-TAPA) | UN | 8441414 | 27 | 227918178
| 3410 | 7.1.32 | CAMARA DE INSPECCIÓN T-14A ETB (H=2.3M. INCLUYE BASE, MUROS, CUBIERTA, ARO-BASE Y ARO-TAPA) | UN | 8527303 | 27 | 230237181
| 3653 | 7.1.33 | CAMARA DE INSPECCIÓN T-16 ETB (H=2.3M. INCLUYE BASE, MUROS, CUBIERTA, ARO-BASE Y ARO-TAPA) | UN | 6533541 | 27 | 176405607
| 3009 | 7.1.34 | EXCAVACION MANUAL PARA REDES PROFUNDIDAD 0M - 2M (INCLUYE CARGUE) | M3 | 46379 | 4000 | 185516000
| 3024 | 7.1.35 | RELLENO PARA REDES EN ARENA DE PEÑA (SUMINISTRO, EXTENDIDO, HUMEDECIMIENTO Y COMPACTACIÓN) | M3 | 154503 | 2000 | 309006000
| 8616 | 7.1.36 | BASE GRANULAR CLASE A (BGA_BG38) (Suministro, Extendido, Nivelación, Humedecimiento y Compactación con vibrocompactador) | M3 | 193249 | 2000 | 386498000
| 3017 | 7.1.37 | TRANSPORTE Y DISPOSICIÓN FINAL DE ESCOMBROS EN SITIO AUTORIZADO (DISTANCIA DE TRANSPORTE 21 KM). A DISTANCIA MAYOR DEL ACARREO LIBRE (90 M) EN SITIO AUTORIZADO POR LA ENTIDAD AMBIENTAL COMPETENTE. | M3 | 43960 | 5000 | 219800000
| VALOR COSTO DIRECTO ESTIMADO TOTAL DE REFERENCIA POR KILOMETRO PERFIL VIAL V-OA CONCRETO HIDRAULICO | [6 empty] | 53984157963
| Administración | [5 empty] | 24.5% | 13226118700.935
| Imprevistos | [5 empty] | 1% | 539841579.63
| Utilidad | [5 empty] | 4.5% | 2429287108.335
| COSTO TOTAL CON AIU | [6 empty] | 70179405351.9
| Costos Gestión Ambiental | [5 empty] | 7% | 3778891057.41
| Costos Gestión Social | [5 empty] | 2% | 1079683159.26
| Costos Plan de Manejo de Tráfico | [5 empty] | 7% | 3778891057.41
| VALOR DE OBRA | [6 empty] | 78816870625.98
| INTERVENTORIA DE OBRA | [5 empty] | 7% | 5517180943.8186
| VALOR OBRA MAS INTERVENTORIA DE OBRA | [6 empty] | 84334051569.7986
| COSTO ESTUDIOS Y DISEÑOS | [5 empty] | 7% | 5517180943.8186
| INTERVENTORIA DE ESTUDIOS Y DISEÑOS | [5 empty] | 12% | 662061713.2582
| VALOR DISEÑOS MAS INTERVENTORIA | [6 empty] | 6179242657.0768
| FONDO ESPECIAL PARA COMPENSACIONES SDA | [5 empty] | 1% | 539841579.63
| VALOR TOTAL DE OBRA SIN AJUSTES | [6 empty] | 91053135806.5054
| AJUSTES POR CAMBIO DE VIGENCIA (OBRA) | [5 empty] | 9% | 7093518356.3382
| AJUSTES POR CAMBIO DE VIGENCIA (INTERVENTORIA DE OBRA) | [5 empty] | 12% | 662061713.2582
| AJUSTES POR CAMBIO DE VIGENCIA (ESTUDIOS Y DISEÑOS) | [5 empty] | 6% | 331030856.6291
| AJUSTES POR CAMBIO DE VIGENCIA (INTERVENTORIA DE ESTUDIOS Y DISEÑOS) | [5 empty] | 12% | 79447405.591
| VALOR TOTAL DE OBRA CON AJUSTES | [6 empty] | 99219194138.322
| VALOR ESTIMADO TOTAL COSTOS DIRECTOS MAS INDIRECTOS POR KILOMETRO PERFIL VIAL V-OA CONCRETO HIDRAULICO | [6 empty] | 99219194138.322
PLANO / ESQUEMA / ESTRUCTURA
NOTAS TÉCNICAS
NOTAS VALORES DE REFERENCIA
Con el fin de dar alcance a la responsabilidad de la Entidad frente a la información que suministra al público en general, la Subdirección General de Desarrollo Urbano, a través de la Dirección Técnica de Inteligencia de Negocio e Innovación (DTINI), dependencia encargada de la publicación de los precios de referencia de insumos y precios de referencia de actividades de obra en la página Web del Instituto se permite comunicar:
Primero: La Entidad no garantiza que los precios publicados se ajusten a ninguna situación técnica o proyecto particular.
Segundo: El Uso de los datos publicados compromete solamente la responsabilidad del Interesado. Por tanto, es de su competencia verificar y actualizar o no la Información.
Tercero: Los datos contenidos en la Base de Datos del IDU no reemplazan la labor contratada con los Consultores Externos, quienes tienen la obligación de evaluar, analizar y soportar caso por caso, en los términos pactados contractualmente.
Cuarto: Los Precios de Referencia publicados no son indicativos de los valores de contratación. Cada proceso licitatorio se adelanta según su propias condiciones.
Quinto: El registro de marcas o productos comerciales no presupone su recomendación de uso. Tal responsabilidad recae sobre el Consultor Interno o Externo contratado por el Instituto.
Sexto: La publicación del "Listado de Firmas Que Cotizan al IDU" en la página Web del Instituto no supone ningún tipo de favorecimiento o promoción.
Séptimo: El registro de Precios de Insumos no tiene en cuenta escalas por volumen de compras ni descuentos por ningún concepto. Como regla general tiene en cuenta el IVA y el valor de transporte. El Interesado debe verificar esta condición con su Proveedor.
Octavo: Los criterios de calidad de los materiales utilizados en los presupuestos estimativos, se rigen bajo los parámetros definidos en las especificaciones IDU-ET-2011.
OBSERVACIONES GENERALES PERFILES VIALES POT:
1) Estos valores de referencia corresponden a un estimado presupuestal, en las unidades indicadas, a nivel de Idea.
2) NO incluye costo de: predios, intersecciones, puentes, deprimidos, ni de redes relacionadas con estas estructuras.
3) El valor de CicloRuta incluye costos de demarcación y señalización por kilómetro.
4) El valor de calzadas de mixtos NO incluye costos de señalización vertical.
5) El valor de calzadas de transmilenio NO incluye costos de estaciones de transmilenio, ni de puentes peatonales, ni de señalización vertical.
6) Los porcentajes aplicados a los Costos Indirectos corresponden a datos históricos promedios de obras IDU. NO OBSTANTE ESTOS DEBEN CALCULARSE PARA CADA PROYECTO PARTICULAR.
7) Las estructuras propuestas se plantean a nivel conceptual con base en el tipo de perfil vial y de acuerdo con el uso de la calzada. La definición de la estructura deberá estar soportada con diseños y estudios que avalen los materiales y espesores a utilizar en un proyecto específico
8) Por las condiciones variables del suelo de la ciudad de Bogotá, se plantean Bases Granulares estabilizadas, Base Estabilizada con Emulsión (BEE), Base Estabilizada con Cemento (BEC) y Material Bituminoso Reciclado (MBR).
9) Los espesores están expresados en cm.
10) Para las estructuras de Calzada Libre Peatonal (andén), se hace uso de los criterios de diseño 1 y 2 de la cartilla de espacio público - SDP 2016 y se ajustó la cantidad de geotextil de acuerdo con la Cartilla de espacio público - SDP 2018.
11) Para malla vial arterial, el TPD asumido se calculó a partir de los volúmenes vehiculares de la cartilla de la SDM, año 2016.
12) Para la malla vial intermedia, el TPD asumido fue el resultado del retrocalculo a partir de los datos de SNeff obtenidos en los contratos 1784-2015, 1801-2015 y 1802-2015 de diagnóstico del año 2016.
14) Los diseños de las estructuras de pavimento flexible y rígido de calzadas Mixtas, Transmilenio y CicloRuta fueron desarrolladas a partir de la Guía AASHTO de Diseño de estructuras de pavimentos, 1993.
15) Los factores daño para vehiculo tipo camión fueron tomados del documento técnico "Efecto del tránsito en las Estructuras de Pavimento" del IDU, año 2014.
16) Para el período de diseño, se asume una tasa de crecimiento vehicular de 2,28% según lo establecido por la SDM. SDM - DSVCT IDU 2017
17) Se asume un CBR de la subrasante de 2% típico de suelos arcillosos y limosos de la ciudad de Bogotá.
18) La metodología utilizada para la definición del espesor de la estabilización del suelo de subrasantes fue Giroud y Han.
19) Se plantea la estabilización del suelo de subrasante con cal y reforzado con geomalla, alcanzando un CBR combinado del 7%, para los Perfiles Viales POT V0 a V6.
20) Se asumen los aportes estructurales de la metodología AASHTO (a1, a2, a3 y mi) para el diseño de un pavimento flexible nuevo.
21) Se asume un módulo de rotura de 4,2MPa, para los diseños de pavimento rígido.
22) Se asume una serviciabilidad final de 3,0.
23) Se asume un coeficiente de transferencia de carga de 2,7.
24) Se asume un coeficiente de drenaje para pavimento rígido de 1,0.
25) Se asume un material granular sin ligante con un módulo cercano a 15.000MPa (LS de 1,0), para pavimento rígido.
26) Se asume el módulo de elasticidad de 24.870 MPa para un concreto de 28MPa de resistencia a la compresión con base en la ecuación de correlación para los materiales de Colombia según NSR-10 (4700*f´c 0,5).
27) El k de reacción combinado se obtuvo mediante interpolación de la metodología AASHTO.
28) Para la malla vial arterial e intermedia, se seleccionan los materiales para tránsito T4-T5 de la especificación IDU-ET-2011.
29) Para malla vial local, los espesores se obtuvieron de la cartilla de pavimentos de bajos volumenes de tránsito para Bogotá, IDU - 2014.
30) Para la CicloRuta, los espesores se obtuvieron de un análisis de sensibilidad (AASHTO) de tipo de suelo y ejes equivalentes.
31) Las cantidades de los componentes fueron suministradas por el especialista DTP correspondiente. (CicloRuta, Redes Húmedas, Redes Secas, Transito y Urbanismo).
32) La información presentada en el "CONSOLIDADO - VALORES ESTIMADOS DE REFERENCIA PERFILES VIALES - POT" considera el valor total de los costos directos, indirectos y totales por kilometro, asi como un resumen por capitulos del presupuesto en metro cuadrado (m2). Debido a su unidad de medida, no se presentan los costos directos de redes hidraulicas y sanitarias en el resumen, para ello se debe analizar desde los presupuestos detallados de cada uno de los perfiles viales.
OBSERVACIONES COMPONENTE DE REDES HIDROSANITARIAS
1) El presente estimado presupuestal es indicativo y no suple los resultados de estudios de prefactibilidad, factibilidad o diseños de redes de acueducto y alcantarillado, se consideró sin tener en cuenta las diversas variables que influyen directamente en el dimensionamiento de la infraestructura.
2) De acuerdo con la geometría de la vía, a su trazado y a la ubicación de la misma dentro de la ciudad, los items presentarán variaciones tanto en su descripción como en su cantidad.
3) La proyección de infraestructura de acueducto y alcantarillado está sujeta a los planes de expansión por parte de la EAB ESP y a la presencia de redes existentes en la zona del proyecto.
4) No incluye renovación ni traslados de infraestructura hidrosanitaria existente afectada.
5) No inlcuye ninguna labor asociada al diseño, construcción, traslado o renovación de redes troncales de alcantarillado y/o matrices de acueducto.
6) La proyección de conexiones domiciliarias y acometidas está sujeta a la distribución urbanística y predial presente en el área de estudio.
7) No incluye diseños de detalle, maniobras de desvío, suspensión del servicio y reconexión del mismo.
RESUMEN DE CANTIDADES COMPONENTE REDES HIDROSANITARIAS
RED PLUVIAL
1) Tubería de red pluvial con aumento progresivo del diámetro entre 10" a 32"
2) Pozo de inspección cada 70m promedio por cada línea de tuberías, profundidad promedio 3.5m.
3) 2 sumideros tipo andén colindantes a Espacio Público peatonal cada 80m (promedio).
4) 2 sumideros tipo vía colindantes al separador central cada 80m (promedio).
5) Conexión de sumideros a red pluvial en tubería de 10", longitud de 10m promedio de conexión.
6) 60% longitud de la vía de áreas permeables en cada andén con cajas de inspección cada 50m, drenaje inferior con tubería de 4".
7) Conexión de cajas de inspección de las áreas permeables a red pluvial en tubería de 6", longitud de conexión de 15m promedio.
8) Posibles cruces transversales de redes troncales/matrices que requieren protección con cárcamo cada 500m.
9) Cárcamos de protección con longitud igual al ancho total del perfil de vía.
10) Entibado de madera para tuberías Ø<=24", para tuberías Ø>24" usar entibado metálico.
RED SANITARIA
11) Tubería de red pluvial con aumento progresivo del diámetro entre 6" a 16" bajo cada eje
12) Pozo de inspección cada 70m promedio por cada línea de tuberías, profundidad promedio 3.5m.
13) Cajas de inspección para domiciliaria por cada predio, 240 predios en promedio por cada costado en el perfil vial.
14) Conexión de cajas domiciliarias a red sanitaria en tubería de 6", longitud de conexión de 15m promedio.
15) Posibles cruces transversales de redes troncales/matrices que requieren protección con cárcamo cada 500m.
16) Cárcamos de protección con longitud igual al ancho total del perfil de vía.
17) Entibado de madera para tuberías Ø<=24", para tuberías Ø>24" usar entibado metálico.
RED ACUEDUCTO
18) Tubería de acueducto de 12" en acero y pvc por uno de los dos andenes.
19) Tubería de acueducto de 10" en pvc por uno de los dos andenes.
20) 4 cruces transversales de tubería de acueducto de 12" para cerrar circuitos de 60m cada uno.
21) 13 derivaciones por andén a posibles bocacalles de 18m de longitud con empates ortogonales a tuberías de 8", 6", 4" o 3".
22) Válvulas de 12" cada 250m.
23) Válvulas de 8", 6", 4" y 3" por cada derivación a bocacalles.
24) Hidrantes cada 140m aproximadamente por cada andén.
25) Posibles cruces transversales de redes que requieren protección con cárcamo cada 200m.
26) Cárcamos de protección con longitud igual al ancho total del perfil de vía.
27) Entibado de madera para tuberías de acueducto con diámetros menores a 36".
28) Conexión de acometida de 1/2" por cada predio, 240 predios promedio por andén por km.
OBSERVACIONES COMPONENTE DE URBANISMO
1) PARA LAS VIAS DE LA MALLA VIAL ARTERIAL (PERFILES VIALES POT V-0 a V-3) NO SE CONSIDERA PERTINENTE DEJAR RAMPAS DADO QUE ESTO VARIA SEGÚN EL LICENCIAMIENTRO DE LOS PREDIOS Y NO APLICA EL ACCESO VEHICULAR A PREDIOS POR ESTA MALLA. (Artículo 197 - Decreto 190/04 "Los estacionamientos no podrán tener acceso o salida directa sobre vías de la malla vial arterial").
2) En los Perfiles Viales POT V-0 a V-6 y el V-9, se consideró 1 árbol cada 10 m en cada costado, cada uno con contenedor de árboles Tipo B20 (Tipo A) y con protector de árbol de dos tubos Tipo M91.
3) Para todos los Perfiles Viales POT se consideró 1 caneca cada 50 m en cada costado.
4) En los Perfiles Viales POT V-0 a V-6 se consideró 1 banca aproximadamente cada 30 m en cada costado .
OBSERVACIONES COMPONENTE DE TRANSITO
1) En el Perfil Vial POT V-0, en CicloRuta y calzadas, para el cálculo de señalización se contemplaron nueve (9) intersecciones y un paso peatonal a nivel por kilómetro.
2) En los Perfiles Viales POT V-1 a V-9, en CicloRuta y calzadas, para el cálculo de señalización se contemplaron nueve (9) intersecciones por kilómetro.
3) Este estimado presupuestal no contempla cantidades de amoblamiento semafórico.
REFERENCIA BIBLIOGRÁFICA
Manual de Diseño de Bajos Volúmenes de Tránsito - IDU, 2014
Cartilla de Espacio Público - SDP, 2016, 2018.
Documento técnico "Efecto del tránsito en las Estructuras de Pavimento" - IDU, 2014
Contratos IDU 1784-2015, 1801-2015, 1802-2015
Guía AASHTO de Diseño de estructuras de pavimentos, 1993
Determinación del Peso por Eje de los Buses, Articulados y Buses Alimentadores del Sistema Transmilenio, Universidad de Los Andes, 2004
Pavimentos, Materiales, Construcción y Diseño, Hugo Rondón y Fredy Reyes, 2015
Especificaciones IDU-ET-2011

## 3. V-1A ASFALTO RESUMIDO
Perfil vial POT 190 - construcción | [10 empty] | Regresar
Valores estimados de referencia por m2 y por kilómetro
Presupuesto resumido | [10 empty] | Presupuesto detallado
PERFIL VIAL V-1A - MALLA VIAL ARTERIAL - NO TRONCAL CALZADA EN PAVIMENTO ASFÁLTICO
APU BASE DE DATOS DE PRECIOS DE REFERENCIA 2024-I FASE II + MO 2025 |  |  |  | DIMENSIONES, CANTIDADES Y VALORES POR SECCIÓN DEL PERFIL VIAL
ID | DESCRIPCION |  | VALOR TOTAL COMPONENTE | ANCHO ML |  | LARGO ML | CANTIDAD | AREA TOTAL M2/KM | COSTOS DIRECTOS VALOR M2 | COSTOS DIRECTOS VALOR CARRIL Y/O SECCION KM
1 | CALZADA LIBRE PEATONAL - ALAMEDA |  | 5751099120 | 8 |  | 1000 | 2 | 16000 | 359443.695 | 2875549560
2 | CICLO-RUTA |  | 1186612521 | 3.3 |  | 1000 | 1 | 3300 | 359579.5518 | 1186612521
3 | CALZADAS MIXTOS |  | 19643260923 | 9.65 | 6.4 | 1000 | 2 | 32100 | 611939.5926 | 1968405689.5841 | 1958206696.3738
4 | SEPARADORES LATERALES |  | 1085975540 | 1.8 |  | 1000 | 2 | 3600 | 301659.8722 | 542987770
5 | SEPARADOR CENTRAL |  | 638745230 | 5 |  | 1000 | 1 | 5000 | 127749.046 | 638745230
6 | REDES HIDRAULICAS Y SANITARIAS |  | 11220213522
7 | REDES SECAS |  | 5527242685 | PLANO / ESQUEMA / ESTRUCTURA
VALOR COSTO DIRECTO ESTIMADO TOTAL DE REFERENCIA POR KILOMETRO PERFIL VIAL V-1A ASFALTO |  |  | 45053149541
Administración |  | 24.5% | 11038021637.545
Imprevistos |  | 1% | 450531495.41
Utilidad |  | 4.5% | 2027391729.345
COSTO TOTAL CON AIU |  |  | 58569094403.3
Costos Gestión Ambiental |  | 7% | 3153720467.87
Costos Gestión Social |  | 2% | 901062990.82
Costos Plan de Manejo de Tráfico |  | 7% | 3153720467.87
VALOR DE OBRA |  |  | 65777598329.86
INTERVENTORIA DE OBRA |  | 7% | 4604431883.0902
VALOR OBRA MAS INTERVENTORIA DE OBRA |  |  | 70382030212.9502
COSTO ESTUDIOS Y DISEÑOS |  | 7% | 4604431883.0902
INTERVENTORIA DE ESTUDIOS Y DISEÑOS |  | 12% | 552531825.9708
VALOR ESTUDIOS Y DISEÑOS MAS INTERVENTORIA DE ESTUDIOS Y DISEÑOS |  |  | 5156963709.061
FONDO ESPECIAL PARA COMPENSACIONES SDA |  | 1% | 450531495.41
VALOR TOTAL DE OBRA SIN AJUSTES |  |  | 75989525417.4212
AJUSTES POR CAMBIO DE VIGENCIA (OBRA) |  | 9% | 5919983849.6874
AJUSTES POR CAMBIO DE VIGENCIA (INTERVENTORIA DE OBRA) |  | 12% | 552531825.9708
AJUSTES POR CAMBIO DE VIGENCIA (ESTUDIOS Y DISEÑOS) |  | 6% | 276265912.9854
AJUSTES POR CAMBIO DE VIGENCIA (INTERVENTORIA DE ESTUDIOS Y DISEÑOS) |  | 12% | 66303819.1165
VALOR TOTAL DE OBRA CON AJUSTES |  |  | 82804610825.1814
VALOR ESTIMADO TOTAL COSTOS DIRECTOS MAS INDIRECTOS POR KILOMETRO PERFIL VIAL V-1A ASFALTO |  |  | 82804610825.1814
NOTAS TÉCNICAS
NOTAS VALORES DE REFERENCIA
Con el fin de dar alcance a la responsabilidad de la Entidad frente a la información que suministra al público en general, la Subdirección General de Desarrollo Urbano, a través de la Dirección Técnica de Inteligencia de Negocio e Innovación (DTINI), dependencia encargada de la publicación de los precios de referencia de insumos y precios de referencia de actividades de obra en la página Web del Instituto se permite comunicar:
Primero: La Entidad no garantiza que los precios publicados se ajusten a ninguna situación técnica o proyecto particular.
Segundo: El Uso de los datos publicados compromete solamente la responsabilidad del Interesado. Por tanto, es de su competencia verificar y actualizar o no la Información.
Tercero: Los datos contenidos en la Base de Datos del IDU no reemplazan la labor contratada con los Consultores Externos, quienes tienen la obligación de evaluar, analizar y soportar caso por caso, en los términos pactados contractualmente.
Cuarto: Los Precios de Referencia publicados no son indicativos de los valores de contratación. Cada proceso licitatorio se adelanta según su propias condiciones.
Quinto: El registro de marcas o productos comerciales no presupone su recomendación de uso. Tal responsabilidad recae sobre el Consultor Interno o Externo contratado por el Instituto.
Sexto: La publicación del "Listado de Firmas Que Cotizan al IDU" en la página Web del Instituto no supone ningún tipo de favorecimiento o promoción.
Séptimo: El registro de Precios de Insumos no tiene en cuenta escalas por volumen de compras ni descuentos por ningún concepto. Como regla general tiene en cuenta el IVA y el valor de transporte. El Interesado debe verificar esta condición con su Proveedor.
Octavo: Los criterios de calidad de los materiales utilizados en los presupuestos estimativos, se rigen bajo los parámetros definidos en las especificaciones IDU-ET-2011.
OBSERVACIONES GENERALES PERFILES VIALES POT:
1) Estos valores de referencia corresponden a un estimado presupuestal, en las unidades indicadas, a nivel de Idea.
2) NO incluye costo de: predios, intersecciones, puentes, deprimidos, ni de redes relacionadas con estas estructuras.
3) El valor de CicloRuta incluye costos de demarcación y señalización por kilómetro.
4) El valor de calzadas de mixtos NO incluye costos de señalización vertical.
5) El valor de calzadas de transmilenio NO incluye costos de estaciones de transmilenio, ni de puentes peatonales, ni de señalización vertical.
6) Los porcentajes aplicados a los Costos Indirectos corresponden a datos históricos promedios de obras IDU. NO OBSTANTE ESTOS DEBEN CALCULARSE PARA CADA PROYECTO PARTICULAR.
7) Las estructuras propuestas se plantean a nivel conceptual con base en el tipo de perfil vial y de acuerdo con el uso de la calzada. La definición de la estructura deberá estar soportada con diseños y estudios que avalen los materiales y espesores a utilizar en un proyecto específico.
8) Por las condiciones variables del suelo de la ciudad de Bogotá, se plantean Bases Granulares estabilizadas, Base Estabilizada con Emulsión (BEE), Base Estabilizada con Cemento (BEC) y Material Bituminoso Reciclado (MBR).
9) Los espesores están expresados en cm.
10) Para las estructuras de Calzada Libre Peatonal (andén), se hace uso de los criterios de diseño 1 y 2 de la cartilla de espacio público - SDP 2016 y se ajustó la cantidad de geotextil de acuerdo con la Cartilla de espacio público - SDP 2018.
11) Para malla vial arterial, el TPD asumido se calculó a partir de los volúmenes vehiculares de la cartilla de la SDM, año 2016.
12) Para la malla vial intermedia, el TPD asumido fue el resultado del retrocalculo a partir de los datos de SNeff obtenidos en los contratos 1784-2015, 1801-2015 y 1802-2015 de diagnóstico del año 2016.
14) Los diseños de las estructuras de pavimento flexible y rígido de calzadas Mixtas, Transmilenio y CicloRuta fueron desarrolladas a partir de la Guía AASHTO de Diseño de estructuras de pavimentos, 1993.
15) Los factores daño para vehiculo tipo camión fueron tomados del documento técnico "Efecto del tránsito en las Estructuras de Pavimento" del IDU, año 2014.
16) Para el período de diseño, se asume una tasa de crecimiento vehicular de 2,28% según lo establecido por la SDM. SDM - DSVCT IDU 2017
17) Se asume un CBR de la subrasante de 2% típico de suelos arcillosos y limosos de la ciudad de Bogotá.
18) La metodología utilizada para la definición del espesor de la estabilización del suelo de subrasantes fue Giroud y Han.
19) Se plantea la estabilización del suelo de subrasante con cal y reforzado con geomalla, alcanzando un CBR combinado del 7%, para los Perfiles Viales POT V0 a V6.
20) Se asumen los aportes estructurales de la metodología AASHTO (a1, a2, a3 y mi) para el diseño de un pavimento flexible nuevo.
21) Se asume un módulo de rotura de 4,2MPa, para los diseños de pavimento rígido.
22) Se asume una serviciabilidad final de 3,0.
23) Se asume un coeficiente de transferencia de carga de 2,7.
24) Se asume un coeficiente de drenaje para pavimento rígido de 1,0.
25) Se asume un material granular sin ligante con un módulo cercano a 15.000MPa (LS de 1,0), para pavimento rígido.
26) Se asume el módulo de elasticidad de 24.870 MPa para un concreto de 28MPa de resistencia a la compresión con base en la ecuación de correlación para los materiales de Colombia según NSR-10 (4700*f´c 0,5).
27) El k de reacción combinado se obtuvo mediante interpolación de la metodología AASHTO.
28) Para la malla vial arterial e intermedia, se seleccionan los materiales para tránsito T4-T5 de la especificación IDU-ET-2011.
29) Para malla vial local, los espesores se obtuvieron de la cartilla de pavimentos de bajos volumenes de tránsito para Bogotá, IDU - 2014.
30) Para la CicloRuta, los espesores se obtuvieron de un análisis de sensibilidad (AASHTO) de tipo de suelo y ejes equivalentes.
31) Las cantidades de los componentes fueron suministradas por el especialista DTP correspondiente. (CicloRuta, Redes Húmedas, Redes Secas, Transito y Urbanismo).
32) La información presentada en el "CONSOLIDADO - VALORES ESTIMADOS DE REFERENCIA PERFILES VIALES - POT" considera el valor total de los costos directos, indirectos y totales por kilometro, asi como un resumen por capitulos del presupuesto en metro cuadrado (m2). Debido a su unidad de medida, no se presentan los costos directos de redes hidraulicas y sanitarias en el resumen, para ello se debe analizar desde los presupuestos detallados de cada uno de los perfiles viales.
OBSERVACIONES COMPONENTE DE REDES HIDROSANITARIAS
1) El presente estimado presupuestal es indicativo y no suple los resultados de estudios de prefactibilidad, factibilidad o diseños de redes de acueducto y alcantarillado, se consideró sin tener en cuenta las diversas variables que influyen directamente en el dimensionamiento de la infraestructura.
2) De acuerdo con la geometría de la vía, a su trazado y a la ubicación de la misma dentro de la ciudad, los items presentarán variaciones tanto en su descripción como en su cantidad.
3) La proyección de infraestructura de acueducto y alcantarillado está sujeta a los planes de expansión por parte de la EAB ESP y a la presencia de redes existentes en la zona del proyecto.
4) No incluye renovación ni traslados de infraestructura hidrosanitaria existente afectada.
5) No inlcuye ninguna labor asociada al diseño, construcción, traslado o renovación de redes troncales de alcantarillado y/o matrices de acueducto.
6) La proyección de conexiones domiciliarias y acometidas está sujeta a la distribución urbanística y predial presente en el área de estudio.
7) No incluye diseños de detalle, maniobras de desvío, suspensión del servicio y reconexión del mismo.
RESUMEN DE CANTIDADES COMPONENTE REDES HIDROSANITARIAS
RED PLUVIAL
1) Tubería de red pluvial con aumento progresivo del diámetro entre 10" a 32"
2) Pozo de inspección cada 70m promedio por cada línea de tuberías, profundidad promedio 3.5m.
3) 2 sumideros tipo andén colindantes a Espacio Público peatonal cada 80m (promedio).
4) 2 sumideros tipo vía colindantes al separador central cada 80m (promedio).
5) Conexión de sumideros a red pluvial en tubería de 10", longitud de 10m promedio de conexión.
6) 60% longitud de la vía de áreas permeables en cada andén con cajas de inspección cada 50m, drenaje inferior con tubería de 4".
7) Conexión de cajas de inspección de las áreas permeables a red pluvial en tubería de 6", longitud de conexión de 15m promedio.
8) Posibles cruces transversales de redes troncales/matrices que requieren protección con cárcamo cada 500m.
9) Cárcamos de protección con longitud igual al ancho total del perfil de vía.
10) Entibado de madera para tuberías Ø<=24", para tuberías Ø>24" usar entibado metálico.
RED SANITARIA
11) Tubería de red pluvial con aumento progresivo del diámetro entre 6" a 16" bajo cada eje
12) Pozo de inspección cada 70m promedio por cada línea de tuberías, profundidad promedio 3.5m.
13) Cajas de inspección para domiciliaria por cada predio, 240 predios en promedio por cada costado en el perfil vial.
14) Conexión de cajas domiciliarias a red sanitaria en tubería de 6", longitud de conexión de 15m promedio.
15) Posibles cruces transversales de redes troncales/matrices que requieren protección con cárcamo cada 500m.
16) Cárcamos de protección con longitud igual al ancho total del perfil de vía.
17) Entibado de madera para tuberías Ø<=24", para tuberías Ø>24" usar entibado metálico.
RED ACUEDUCTO
18) Tubería de acueducto de 12" en acero y pvc por uno de los dos andenes.
19) Tubería de acueducto de 10" en pvc por uno de los dos andenes.
20) 4 cruces transversales de tubería de acueducto de 12" para cerrar circuitos de 60m cada uno.
21) 13 derivaciones por andén a posibles bocacalles de 18m de longitud con empates ortogonales a tuberías de 8", 6", 4" o 3".
22) Válvulas de 12" cada 250m.
23) Válvulas de 8", 6", 4" y 3" por cada derivación a bocacalles.
24) Hidrantes cada 140m aproximadamente por cada andén.
25) Posibles cruces transversales de redes que requieren protección con cárcamo cada 200m.
26) Cárcamos de protección con longitud igual al ancho total del perfil de vía.
27) Entibado de madera para tuberías de acueducto con diámetros menores a 36".
28) Conexión de acometida de 1/2" por cada predio, 240 predios promedio por andén por km.
OBSERVACIONES COMPONENTE DE URBANISMO
1) PARA LAS VIAS DE LA MALLA VIAL ARTERIAL (PERFILES VIALES POT V-0 a V-3) NO SE CONSIDERA PERTINENTE DEJAR RAMPAS DADO QUE ESTO VARIA SEGÚN EL LICENCIAMIENTRO DE LOS PREDIOS Y NO APLICA EL ACCESO VEHICULAR A PREDIOS POR ESTA MALLA. (Artículo 197 - Decreto 190/04 "Los estacionamientos no podrán tener acceso o salida directa sobre vías de la malla vial arterial").
2) En los Perfiles Viales POT V-0 a V-6 y el V-9, se consideró 1 árbol cada 10 m en cada costado, cada uno con contenedor de árboles Tipo B20 (Tipo A) y con protector de árbol de dos tubos Tipo M91.
3) Para todos los Perfiles Viales POT se consideró 1 caneca cada 50 m en cada costado.
4) En los Perfiles Viales POT V-0 a V-6 se consideró 1 banca aproximadamente cada 30 m en cada costado .
OBSERVACIONES COMPONENTE DE TRANSITO
1) En el Perfil Vial POT V-0, en CicloRuta y calzadas, para el cálculo de señalización se contemplaron nueve (9) intersecciones y un paso peatonal a nivel por kilómetro.
2) En los Perfiles Viales POT V-1 a V-9, en CicloRuta y calzadas, para el cálculo de señalización se contemplaron nueve (9) intersecciones por kilómetro.
3) Este estimado presupuestal no contempla cantidades de amoblamiento semafórico.
REFERENCIA BIBLIOGRÁFICA
Manual de Diseño de Bajos Volúmenes de Tránsito - IDU, 2014
Cartilla de Espacio Público - SDP, 2016, 2018.
Documento técnico "Efecto del tránsito en las Estructuras de Pavimento" - IDU, 2014
Contratos IDU 1784-2015, 1801-2015, 1802-2015
Guía AASHTO de Diseño de estructuras de pavimentos, 1993
Determinación del Peso por Eje de los Buses, Articulados y Buses Alimentadores del Sistema Transmilenio, Universidad de Los Andes, 2004
Pavimentos, Materiales, Construcción y Diseño, Hugo Rondón y Fredy Reyes, 2015
Especificaciones IDU-ET-2011

## 3. V-1A ASFALTO DETALLADO
| Perfil vial POT 190 - construcción | [6 empty] | Regresar
Valores estimados de referencia por kilómetro
| Presupuesto detallado | [6 empty] | Presupuesto resumido
PERFIL VIAL V-1A - MALLA VIAL ARTERIAL - NO TRONCAL CALZADA EN PAVIMENTO ASFÁLTICO
APU BASE DE DATOS DE PRECIOS DE REFERENCIA 2024-I FASE II + MO 2025
|  | 1 | CALZADAS LIBRES PEATONALES - ALAMEDAS |  |  | VALOR SECCION |  | 5751099120
| CODIGO IDU | ID | DESCRIPCION | UND | VALOR UNITARIO | CANTIDAD | TOTAL ACTIVIDAD | VALOR TOTAL COMPONENTE
|  | 1.1 | PRELIMINARES |  |  |  |  | 39676800
| 3007 | 1.1.1 | REPLANTEO GENERAL | M2 | 909 | 16000 | 14544000
| 3012 | 1.1.2 | DEMOLICIÓN PISOS DE CONCRETO (ESPESOR VARIABLE HASTA 0.10 M. INCLUYE CARGUE). NO INCLUYE TRANSPORTE Y DISPOSICIÓN FINAL DE SOBRANTES. | M2 | 8262 | 1600 | 13219200
| 3021 | 1.1.3 | DEMOLICION PAVIMENTO ASFALTICO (ESPESOR VARIABLE. INCLUYE CARGUE). NO INCLUYE TRANSPORTE Y DISPOSICIÓN FINAL DE SOBRANTES. | M2 | 7446 | 1600 | 11913600
0
|  | 1.2 | PAVIMENTOS |  |  |  |  | 4599311400
| 10000 | 1.2.1 | PISO EN LOSETA PREFABRICADA A-50 (SUMINISTRO E INSTALACIÓN. INCLUYE BASE 4CM MORTERO DE 2000 PSI, NIVELACION Y ARENA DE SELLO), INCLUYE TRANSPORTE DE PÉTREOS | M2 | 128324 | 14400 | 1847865600
| 4054 | 1.2.2 | SARDINEL TIPO A10 (SUMINISTRO E INSTALACIÓN. INCLUYE 3CM MORTERO 2000 PSI) | ML | 81569 | 4000 | 326276000
| 4856 | 1.2.3 | PISOS EN LOSETA PREFABRICADA A55 TÁCTIL ALERTA O A56 GUIA 40X40X6 CM. SUMINISTRO E INSTALACIÓN. (INCLUYE 4CM DE MORTERO 1:5 HECHO EN OBRA PARA BASE Y ARENA DE PEÑA PARA SELLO). | M2 | 115156 | 1600 | 184249600
| 3210 | 1.2.4 | BORDILLO PREFABRICADO A80 (SUMINISTRO E INSTALACIÓN. INCLUYE 3CM MORTERO DE NIVELACIÓN 2000 PSI) | ML | 68595 | 3000 | 205785000
| 4907 | 1.2.5 | SUBBASE GRANULAR PEATONAL SBG_PEA. SUMINISTRO, EXTENDIDO MANUAL, NIVELACIÓN, HUMEDECIMIENTO Y COMPACTACIÓN | M3 | 153530 | 2400 | 368472000
| 6053 | 1.2.6 | CAPA DE SUELO DE SUBRASANTE ESTABILIZADA CON CAL HIDRATADA TIPO N, IN SITU AL 4%. (SUMINISTRO, EXTENDIDO, NIVELACION, HUMEDECIMIENTO Y COMPACTACION). | M3 | 100614 | 3200 | 321964800
| 3009 | 1.2.7 | EXCAVACION MANUAL PARA REDES PROFUNDIDAD 0M - 2M (INCLUYE CARGUE) | M3 | 46379 | 5600 | 259722400
| 3017 | 1.2.8 | TRANSPORTE Y DISPOSICIÓN FINAL DE ESCOMBROS EN SITIO AUTORIZADO (DISTANCIA DE TRANSPORTE 21 KM). A DISTANCIA MAYOR DEL ACARREO LIBRE (90 M) EN SITIO AUTORIZADO POR LA ENTIDAD AMBIENTAL COMPETENTE. | M3 | 43960 | 11000 | 483560000
| 8622 | 1.2.9 | GEOTEXTIL TEJIDO PARA SEPARACIÓN SUBRASANTE/CAPAS GRANULARES (Incluye Suministro e Instalación) | M2 | 15087 | 24000 | 362088000
| 4905 | 1.2.10 | GEOCOMPUESTO PARA DRENAJE, CONFORMADO POR GEODREN (RED DRENANTE DE POLIETILENO DE ALTA DENSIDAD PEAD-HDPE Y GEOTEXTIL NO TEJIDO) CON ALTURA DE 1.0 M Y TUBERIA FLEXIBLE CORRUGADA DE DRENAJE CON DIAMETRO DE 100 MM. (INCLUYE EXCAVACION MANUAL DE 30CM DE ANCHO Y RELLENO EN MATERIAL SELECCIONADO PROVENIENTE DE EXCAVACION). | ML | 119664 | 2000 | 239328000
|  | 1.3 | URBANISMO |  |  |  |  | 1112110920
| 3403 | 1.3.1 | CONTENEDOR DE RAICES TIPO B20 (TIPO A) (1.2X1.2X1.40M. INC. SUMINISTRO, CONSTRUCCIÓN Y FILTRO EN GRAVILLA. NO INC. TIERRA) | UN | 912676 | 100 | 91267600
| 3552 | 1.3.2 | PROTECTOR DE ARBOL DE DOS TUBOS TIPO M91 (INCLUYE SUMINISTRO E INSTALACIÓN. NO INCLUYE BASES) | UN | 265093 | 100 | 26509300
| 3397 | 1.3.3 | CANECA TIPO M120 (EN MALLA METÁLICA. INCLUYE SUMINISTRO E INSTALACIÓN. INCLUYE BASE EN CONCRETO 1500 PSI, HECHO EN OBRA) | UN | 447758 | 40 | 17910320
| 5037 | 1.3.4 | ARRAYAN H=1.3MT (INCLUYE TIERRA, ABONO, TUTOR, TRANSPORTE Y DISPOSICIÓN FINAL DE ESCOMBROS A 28 KM). SUMINISTRO Y PLANTACION. | UN | 159330 | 100 | 15933000
| 4044 | 1.3.5 | BORDE SEPARADOR VERDE TIPO A170 (SUMINISTRO E INSTALACIÓN. INCLUYE 3CM MORTERO 2000 PSI) | ML | 465265 | 2000 | 930530000
| 3401 | 1.3.6 | BANCA EN CONCRETO TIPO M31 (SUMINISTRO E INSTALACIÓN) | UN | 499345 | 60 | 29960700
|  | 2 | CICLO-RUTA |  |  | VALOR SECCION |  | 1186612521
| CODIGO IDU | ID | DESCRIPCION | UND | VALOR UNITARIO | CANTIDAD | TOTAL ACTIVIDAD | VALOR TOTAL COMPONENTE
|  | 2.1 | PRELIMINARES |  |  |  |  | 8183340
| 3007 | 2.1.1 | REPLANTEO GENERAL | M2 | 909 | 3300 | 2999700
| 3012 | 2.1.2 | DEMOLICIÓN PISOS DE CONCRETO (ESPESOR VARIABLE HASTA 0.10 M. INCLUYE CARGUE). NO INCLUYE TRANSPORTE Y DISPOSICIÓN FINAL DE SOBRANTES. | M2 | 8262 | 330 | 2726460
| 3021 | 2.1.3 | DEMOLICION PAVIMENTO ASFALTICO (ESPESOR VARIABLE. INCLUYE CARGUE). NO INCLUYE TRANSPORTE Y DISPOSICIÓN FINAL DE SOBRANTES. | M2 | 7446 | 330 | 2457180
|  | 2.2 | PAVIMENTOS |  |  |  |  | 734734006
| 8618 | 2.2.1 | MEZCLA ASFÁLTICA EN CALIENTE DENSA MD19 CON CEMENTO ASFÁLTICO CA 14 (Suministro, Extendido, Nivelación y Compactación mecánica con vibrocompactador y compactador de llantas) | M3 | 1060927 | 231 | 245074137
| 4557 | 2.2.2 | SUBBASE GRANULAR CLASE C (SBG_C) (SUMINISTRO, EXTENDIDO MANUAL, HUMEDECIMIENTO Y COMPACTACIÓN) | M3 | 161047 | 330 | 53145510
| 6053 | 2.2.3 | CAPA DE SUELO DE SUBRASANTE ESTABILIZADA CON CAL HIDRATADA TIPO N, IN SITU AL 4%. (SUMINISTRO, EXTENDIDO, NIVELACION, HUMEDECIMIENTO Y COMPACTACION). | M3 | 100614 | 660 | 66405240
| 4857 | 2.2.4 | IMPRIMACIÓN CON EMULSIÓN ASFÁLTICA CRL-1 (INCLUYE SUMINISTRO, BARRIDO DE SUPERFICIE Y RIEGO MECANICO). | M2 | 3481 | 3300 | 11487300
| 8622 | 2.2.5 | GEOTEXTIL TEJIDO PARA SEPARACIÓN SUBRASANTE/CAPAS GRANULARES (Incluye Suministro e Instalación) | M2 | 15087 | 3300 | 49787100
| 4047 | 2.2.6 | BORDILLO PREFABRICADO A80 (SUMINISTRO E INSTALACIÓN. INCLUYE 3CM MORTERO DE NIVELACIÓN 1:5) | ML | 67287 | 1000 | 67287000
| 4054 | 2.2.7 | SARDINEL TIPO A10 (SUMINISTRO E INSTALACIÓN. INCLUYE 3CM MORTERO 2000 PSI) | ML | 81569 | 1000 | 81569000
| 3009 | 2.2.8 | EXCAVACION MANUAL PARA REDES PROFUNDIDAD 0M - 2M (INCLUYE CARGUE) | M3 | 46379 | 1221 | 56628759
| 3017 | 2.2.9 | TRANSPORTE Y DISPOSICIÓN FINAL DE ESCOMBROS EN SITIO AUTORIZADO (DISTANCIA DE TRANSPORTE 21 KM). A DISTANCIA MAYOR DEL ACARREO LIBRE (90 M) EN SITIO AUTORIZADO POR LA ENTIDAD AMBIENTAL COMPETENTE. | M3 | 43960 | 2351 | 103349960
|  | 2.3 | SEÑALIZACION Y DEMARCACION |  |  |  |  | 443695175
| 3178 | 2.3.1 | DEMARCACION PASO PEATONAL-CEBRA (E=15 MILS, ACRÍLICA BASE AGUA. INC. SUMIN. Y APLIC. CON EQUIPO. INCL. MICROESFERAS) | M2 | 40373 | 42 | 1695666
| 3429 | 2.3.2 | SEÑAL DOBLE DE CICLORUTA (INCLUYE SUMINISTRO E INSTALACIÓN) | UN | 622219 | 14 | 8711066
| 3430 | 2.3.3 | SEÑAL VERTICAL GRUPO I (60X60CM) (INCLUYE SUMINISTRO E INSTALACIÓN) | UN | 453059 | 18 | 8155062
| 3431 | 2.3.4 | SEÑAL VERTICAL GRUPO I (75X75CM) (INCLUYE SUMINISTRO E INSTALACIÓN) | UN | 569613 | 14 | 7974582
| 3432 | 2.3.5 | SEÑAL VERTICAL GRUPO I (90X90CM) (INCLUYE SUMINISTRO E INSTALACIÓN) | UN | 744467 | 14 | 10422538
| 3433 | 2.3.6 | TACHA REFLECTIVA UNIDIRECCIONAL (INCLUYE SUMINISTRO E INSTALACIÓN) | UN | 9046 | 536 | 4848656
| 10260 | 2.3.7 | DEMARCACION METROS CUADRADO EN PINTURA TIPO TRAFICO BASE SOLVENTE COLOR AZUL 16 MILS PARA PRIMERA CAPA. (PARADEROS) (INCLUYE SUMINISTRO Y APLICACION CON EQUIPO. INCLUYE MICROESFERAS). | M2 | 44576 | 90 | 4011840
| 10261 | 2.3.8 | DEMARCACION METROS CUADRADO EN PINTURA TIPO TRAFICO BASE SOLVENTE COLOR AZUL 18 MILS (PARADEROS) (INCLUYE SUMINISTRO Y APLICACION CON EQUIPO. INCLUYE MICROESFERAS). | M2 | 90757 | 194 | 17606858
| 4245 | 2.3.9 | FLECHA DIRECCIONAL "DE FRENTE A LA DERECHA" (E=2.3MM,TERMOPLÁSTICA. INC. SUMIN. Y APLIC. CON EQUIPO. INC. MICROESFERAS). MARCA VIAL PARA VELOCIDADES MENORES O IGUALES A 60 KM/H AREA DE LA MARCA: 2.18M2 | UN | 330205 | 10 | 3302050
| 4246 | 2.3.10 | FLECHA DIRECCIONAL "DE FRENTE" (E=2.3MM,TERMOPLÁSTICA. INC. SUMINISTRO Y APLICACIÓN CON EQUIPO. INC MICROESFERAS). MARCA VIAL PARA VELOCIDADES MENORES O IGUALES A 60 KM/H AREA DE LA MARCA: 1.20 M2. | UN | 181765 | 30 | 5452950
| 4248 | 2.3.11 | DEMARCACION PASO PEATONAL-CEBRA (E=2.3MM,TERMOPLÁSTICA. INC. SUMINISTRO Y APLICACIÓN CON EQUIPO. INC MICROESFERAS) | M2 | 151470 | 635 | 96183450
| 4710 | 2.3.12 | DEMARCACION CON PINTURA TERMOPLASTICA PARA CICLORUTAS (INCLUYE SUMINISTRO, APLICACION CON MICROESFERA) A=10 CM | ML | 15148 | 919 | 13921012
| 4711 | 2.3.13 | FLECHA DE FRENTE PARA CICLORRUTA EN PINTURA TERMOPLASTICA. (INCLUYE SUMINISTRO, APLICACION CON MICROESFERA) | UN | 44533 | 30 | 1335990
| 4826 | 2.3.14 | RESINA TERMOPLASTICA COLOR BLANCO PARA PICTOGRAMA BICICLETA (0.8X1.2MT) EN CICLORRUTAS. SUMINISTRO Y APLICACION. | UN | 145412 | 30 | 4362360
| 4832 | 2.3.15 | SEGREGADOR BICICLETA (TACHON PLASTICO O CAUCHO ALTA RESISTENCIA COMO POLIPROPILENO DE ALTO IMPACTO, CON ESTRUCTURA DE REFUERZO, ELEMENTOS REFLECTIVOS DE ALTA EFICIENCIA. TIPO TRANSMILENIO 40.5CMX15CMX8.5CM). SUMIN. E INSTAL. | UN | 67942 | 1200 | 81530400
| 5189 | 2.3.16 | HITO DE 75CM DE ALTURA Y 8 CM DE DIAMETRO CON REFLECTIVOS DE COLOR AMARILLO. SUMINISTRO E INSTALACION. | UN | 83912 | 144 | 12083328
| 10257 | 2.3.17 | PINTURA EN PLASTICO EN FRIO METILMETACRILATO PARA MARCAS VIALES, SIN MICROESFERAS Y ESPESOR SECO SEGÚN NORMA NTC 4744. INCLUYE SUMINISTRO Y APLICACIÓN PARA: CEBRAS, FLECHAS, PICTOGRAMAS, LINEAS DE PARE, SENDEROS PEATONALES, ACHURADOS, ETC). | M2 | 139650 | 18 | 2513700
| 6029 | 2.3.18 | SEÑAL VERTICAL GRUPO DE PREVENTIVAS TIPO CUADRADO (75CM X 75CM). INCLUYE SUMONISTRO E INSTALACION. | UN | 578805 | 60 | 34728300
| 5242 | 2.3.19 | RESALTOS EN CAUCHO ANCLADOS, LONGITUD 1M, ANCHO 30CM, ANCHO 4.5CM. (INCLUYE SUMINISTRO E INSTALACIÓN). | UN | 243142 | 76 | 18478792
| 6594 | 2.3.20 | DEMARCACIÓN PICTOGRAMA TRIÁNGULOS CEDA EL PASO. (E= 15 MILS, ACRÍLICA BASE AGUA. SUMINISTRO Y APLICACIÓN CON EQUIPO. INCLUYE MICROESFERAS. | UN | 44651 | 18 | 803718
| 5730 | 2.3.21 | DEMARCACION METROS LINEALES EN PINTURA TIPO TRAFICO BASE SOLVENTE COLOR BLANCO Y/O AMARILLA. LINEA 0.12M Y 16 MILS (INCLUYE SUMINISTRO Y APLICACION CON EQUIPO. INCLUYE MICROESFERAS TIPO DROP ON PARA LINEAS DE BORDE Y DE CARRIL). HORARIO NOCTURNO | ML | 7483 | 919 | 6876877
| 4832 | 2.3.22 | SEGREGADOR BICICLETA (TACHON PLASTICO O CAUCHO ALTA RESISTENCIA COMO POLIPROPILENO DE ALTO IMPACTO, CON ESTRUCTURA DE REFUERZO, ELEMENTOS REFLECTIVOS DE ALTA EFICIENCIA. TIPO TRANSMILENIO 40.5CMX15CMX8.5CM). SUMIN. E INSTAL. | UN | 67942 | 1200 | 81530400
| 4961 | 2.3.23 | DEMARCACIÓN LINEA DE CRUCE DE BICICLETA A= 0.4MT, E= 2.3MM TERMOPLÁSTICA. INCLUYE SUMINISTRO Y APLICACIÓN CON EQUIPO. INCLUYE MICROESFERAS.. | ML | 60589 | 162 | 9815418
| 5218 | 2.3.24 | PINTURA ACRILÍCA BASE AGUA A=10CM PARA LINEAS DE DEMARCACIÓN, EN CICLORUTA (EN ANDÉN), SIN MICROESFERAS, ESPESOR SECO DE 9MILS Y 60% DE SÓLIDOS POR VOLUMEN. SUMINISTRO Y APLICACIÓN. | ML | 3999 | 1838 | 7350162
|  | 3 | CALZADAS MIXTOS |  |  | VALOR SECCION |  | 19643260923
| CODIGO IDU | ID | DESCRIPCION | UND | VALOR UNITARIO | CANTIDAD | TOTAL ACTIVIDAD | VALOR TOTAL COMPONENTE
|  | 3.1 | PRELIMINARES |  |  |  |  | 79601580
3
| 3007 | 3.1.1 | REPLANTEO GENERAL | M2 | 909 | 32100 | 29178900
| 3012 | 3.1.2 | DEMOLICIÓN PISOS DE CONCRETO (ESPESOR VARIABLE HASTA 0.10 M. INCLUYE CARGUE). NO INCLUYE TRANSPORTE Y DISPOSICIÓN FINAL DE SOBRANTES. | M2 | 8262 | 3210 | 26521020
| 3021 | 3.1.3 | DEMOLICION PAVIMENTO ASFALTICO (ESPESOR VARIABLE. INCLUYE CARGUE). NO INCLUYE TRANSPORTE Y DISPOSICIÓN FINAL DE SOBRANTES. | M2 | 7446 | 3210 | 23901660
|  | 3.2 | PAVIMENTOS |  |  |  |  | 19081523233
| 8621 | 3.2.1 | MEZCLA ASFÁLTICA EN CALIENTE DENSA MD25 CON CEMENTO ASFÁLTICO (Suministro, Extendido, Nivelación y Compactación mecanica con vibrocompactador y compactador de llantas) | M3 | 1123608 | 9309 | 10459666872
| 8616 | 3.2.2 | BASE GRANULAR CLASE A (BGA_BG38) (Suministro, Extendido, Nivelación, Humedecimiento y Compactación con vibrocompactador) | M3 | 193249 | 8025 | 1550823225
| 4161 | 3.2.3 | SUBBASE GRANULAR CLASE A (SBG_A) (SUMINISTRO, EXTENDIDO, NIVELACIÓN, HUMEDECIMIENTO Y COMPACTACIÓN CON VIBROCOMPACTADOR) | M3 | 161847 | 8025 | 1298822175
| 6053 | 3.2.4 | CAPA DE SUELO DE SUBRASANTE ESTABILIZADA CON CAL HIDRATADA TIPO N, IN SITU AL 4%. (SUMINISTRO, EXTENDIDO, NIVELACION, HUMEDECIMIENTO Y COMPACTACION). | M3 | 100614 | 6420 | 645941880
| 8622 | 3.2.5 | GEOTEXTIL TEJIDO PARA SEPARACIÓN SUBRASANTE/CAPAS GRANULARES (Incluye Suministro e Instalación) | M2 | 15087 | 32100 | 484292700
| 4857 | 3.2.6 | IMPRIMACIÓN CON EMULSIÓN ASFÁLTICA CRL-1 (INCLUYE SUMINISTRO, BARRIDO DE SUPERFICIE Y RIEGO MECANICO). | M2 | 3481 | 32100 | 111740100
| 4905 | 3.2.7 | GEOCOMPUESTO PARA DRENAJE, CONFORMADO POR GEODREN (RED DRENANTE DE POLIETILENO DE ALTA DENSIDAD PEAD-HDPE Y GEOTEXTIL NO TEJIDO) CON ALTURA DE 1.0 M Y TUBERIA FLEXIBLE CORRUGADA DE DRENAJE CON DIAMETRO DE 100 MM. (INCLUYE EXCAVACION MANUAL DE 30CM DE ANCHO Y RELLENO EN MATERIAL SELECCIONADO PROVENIENTE DE EXCAVACION). | ML | 119664 | 8000 | 957312000
| 3009 | 3.2.8 | EXCAVACION MANUAL PARA REDES PROFUNDIDAD 0M - 2M (INCLUYE CARGUE) | M3 | 46379 | 31779 | 1473878241
| 3017 | 3.2.9 | TRANSPORTE Y DISPOSICIÓN FINAL DE ESCOMBROS EN SITIO AUTORIZADO (DISTANCIA DE TRANSPORTE 21 KM). A DISTANCIA MAYOR DEL ACARREO LIBRE (90 M) EN SITIO AUTORIZADO POR LA ENTIDAD AMBIENTAL COMPETENTE. | M3 | 43960 | 47749 | 2099046040
|  | 3.3 | DEMARCACION |  |  |  |  | 482136110
| 4248 | 3.3.1 | DEMARCACION PASO PEATONAL-CEBRA (E=2.3MM,TERMOPLÁSTICA. INC. SUMINISTRO Y APLICACIÓN CON EQUIPO. INC MICROESFERAS) | M2 | 151470 | 963 | 145865610
| 4242 | 3.3.2 | DEMARCACION LINEA CONTINUA A=0.15M (E=2.3MM,TERMOPLÁSTICA. INC. SUMINISTRO Y APLICACIÓN CON EQUIPO. INCL. MICROESFERAS) | ML | 22721 | 8000 | 181768000
| 4243 | 3.3.3 | DEMARCACION LINEA DISCONTINUA A=0.15M (E=2.3MM,TERMOPLÁSTICA. INC. SUMINISTRO Y APLICACIÓN CON EQUIPO. INC MICROESFERAS) | ML | 22721 | 6000 | 136326000
| 4246 | 3.3.4 | FLECHA DIRECCIONAL "DE FRENTE" (E=2.3MM,TERMOPLÁSTICA. INC. SUMINISTRO Y APLICACIÓN CON EQUIPO. INC MICROESFERAS). MARCA VIAL PARA VELOCIDADES MENORES O IGUALES A 60 KM/H AREA DE LA MARCA: 1.20 M2. | UN | 181765 | 100 | 18176500
4
|  | 4 | SEPARADORES LATERALES |  |  | VALOR SECCION |  | 1085975540
| CODIGO IDU | ID | DESCRIPCION | UND | VALOR UNITARIO | CANTIDAD | TOTAL ACTIVIDAD | VALOR TOTAL COMPONENTE
|  | 4.1 | PRELIMINARES |  |  |  |  | 8927280
| 3007 | 4.1.1 | REPLANTEO GENERAL | M2 | 909 | 3600 | 3272400
| 3012 | 4.1.2 | DEMOLICIÓN PISOS DE CONCRETO (ESPESOR VARIABLE HASTA 0.10 M. INCLUYE CARGUE). NO INCLUYE TRANSPORTE Y DISPOSICIÓN FINAL DE SOBRANTES. | M2 | 8262 | 360 | 2974320
| 3021 | 4.1.3 | DEMOLICION PAVIMENTO ASFALTICO (ESPESOR VARIABLE. INCLUYE CARGUE). NO INCLUYE TRANSPORTE Y DISPOSICIÓN FINAL DE SOBRANTES. | M2 | 7446 | 360 | 2680560
|  | 4.2 | PAVIMENTOS |  |  |  |  | 786024260
| 4064 | 4.2.1 | PISO EN ADOQUIN DE ARCILLA 20X10X6CM (SUMINISTRO E INSTALACIÓN. INCLUYE BASE 3CM ARENA NIVELACION Y ARENA DE SELLO) | M2 | 78489 | 3600 | 282560400
| 4907 | 4.2.2 | SUBBASE GRANULAR PEATONAL SBG_PEA. SUMINISTRO, EXTENDIDO MANUAL, NIVELACIÓN, HUMEDECIMIENTO Y COMPACTACIÓN | M3 | 153530 | 540 | 82906200
| 3009 | 4.2.3 | EXCAVACION MANUAL PARA REDES PROFUNDIDAD 0M - 2M (INCLUYE CARGUE) | M3 | 46379 | 540 | 25044660
| 3017 | 4.2.4 | TRANSPORTE Y DISPOSICIÓN FINAL DE ESCOMBROS EN SITIO AUTORIZADO (DISTANCIA DE TRANSPORTE 21 KM). A DISTANCIA MAYOR DEL ACARREO LIBRE (90 M) EN SITIO AUTORIZADO POR LA ENTIDAD AMBIENTAL COMPETENTE. | M3 | 43960 | 1575 | 69237000
| 4054 | 4.2.5 | SARDINEL TIPO A10 (SUMINISTRO E INSTALACIÓN. INCLUYE 3CM MORTERO 2000 PSI) | ML | 81569 | 4000 | 326276000
|  | 4.3 | AMBIENTAL |  |  |  |  | 291024000
| 4887 | 4.3.1 | PLANTACION DE MAGNÓLIO H= 1.5 M. (INCLUYE SUMINISTRO AL SITIO DE OBRA, PLANTACION, CAJA, TIERRA, ABONO, TUTOR Y TRANSPORTE Y DISPOSICIÓN FINAL DE ESCOMBROS EN SITIO AUTORIZADO A 28 KM). | UN | 519754 | 160 | 83160640
| 4949 | 4,3,2 | CONTENEDOR DE RAÍCES TIPO B21 (TIPO B) (1.40M X 1.40M X 1.40M)INCLUYE MUROS EN CONCRETO GRAVA COMÚN 3000 PSI (210 KG/CM2), SUMINISTRO CONSTRUCCIÓN Y FILTRO EN GRAVILLA 1/2", FORMALETA Y REFUERZO. NO INCLUYE TIERRA NEGRA. | UN | 1034053 | 160 | 165448480
| 3552 | 4.3.3 | PROTECTOR DE ARBOL DE DOS TUBOS TIPO M91 (INCLUYE SUMINISTRO E INSTALACIÓN. NO INCLUYE BASES) | UN | 265093 | 160 | 42414880
|  | 5 | SEPARADOR CENTRAL |  |  | VALOR SECCION |  | 638745230
| CODIGO IDU | ID | DESCRIPCION | UND | VALOR UNITARIO | CANTIDAD | TOTAL ACTIVIDAD | VALOR TOTAL COMPONENTE
|  | 5.1 | PRELIMINARES |  |  |  |  | 12399000
| 3007 | 5.1.1 | REPLANTEO GENERAL | M2 | 909 | 5000 | 4545000
| 3012 | 5.1.2 | DEMOLICIÓN PISOS DE CONCRETO (ESPESOR VARIABLE HASTA 0.10 M. INCLUYE CARGUE). NO INCLUYE TRANSPORTE Y DISPOSICIÓN FINAL DE SOBRANTES. | M2 | 8262 | 500 | 4131000
| 3021 | 5.1.3 | DEMOLICION PAVIMENTO ASFALTICO (ESPESOR VARIABLE. INCLUYE CARGUE). NO INCLUYE TRANSPORTE Y DISPOSICIÓN FINAL DE SOBRANTES. | M2 | 7446 | 500 | 3723000
|  | 5.2 | PAVIMENTOS |  |  |  |  | 480834230
| 3172 | 5.2.1 | SIEMBRA DE GRAMA (INCLUYE SUMINISTRO E INSTALACIÓN. NO INCLUYE TIERRA NEGRA) | M2 | 22575 | 5000 | 112875000
| 3018 | 5.2.2 | RELLENO EN TIERRA NEGRA PARA EMPRADIZACION (SUMINISTRO Y EXTENDIDO) | M3 | 98470 | 750 | 73852500
| 3009 | 5.2.3 | EXCAVACION MANUAL PARA REDES PROFUNDIDAD 0M - 2M (INCLUYE CARGUE) | M3 | 46379 | 750 | 34784250
| 3017 | 5.2.4 | TRANSPORTE Y DISPOSICIÓN FINAL DE ESCOMBROS EN SITIO AUTORIZADO (DISTANCIA DE TRANSPORTE 21 KM). A DISTANCIA MAYOR DEL ACARREO LIBRE (90 M) EN SITIO AUTORIZADO POR LA ENTIDAD AMBIENTAL COMPETENTE. | M3 | 43960 | 2188 | 96184480
| 4054 | 5.2.5 | SARDINEL TIPO A10 (SUMINISTRO E INSTALACIÓN. INCLUYE 3CM MORTERO 2000 PSI) | ML | 81569 | 2000 | 163138000
|  | 5.3 | AMBIENTAL |  |  |  |  | 145512000
| 4887 | 5.3.1 | PLANTACION DE MAGNÓLIO H= 1.5 M. (INCLUYE SUMINISTRO AL SITIO DE OBRA, PLANTACION, CAJA, TIERRA, ABONO, TUTOR Y TRANSPORTE Y DISPOSICIÓN FINAL DE ESCOMBROS EN SITIO AUTORIZADO A 28 KM). | UN | 519754 | 80 | 41580320
| 4949 | 5,3,2 | CONTENEDOR DE RAÍCES TIPO B21 (TIPO B) (1.40M X 1.40M X 1.40M)INCLUYE MUROS EN CONCRETO GRAVA COMÚN 3000 PSI (210 KG/CM2), SUMINISTRO CONSTRUCCIÓN Y FILTRO EN GRAVILLA 1/2", FORMALETA Y REFUERZO. NO INCLUYE TIERRA NEGRA. | UN | 1034053 | 80 | 82724240
| 3552 | 5.3.3 | PROTECTOR DE ARBOL DE DOS TUBOS TIPO M91 (INCLUYE SUMINISTRO E INSTALACIÓN. NO INCLUYE BASES) | UN | 265093 | 80 | 21207440
|  | 6 | REDES HIDRAULICAS Y SANITARIAS |  |  | VALOR SECCION |  | 11220213522
| CODIGO IDU | ID | DESCRIPCION | UND | VALOR UNITARIO | CANTIDAD | TOTAL ACTIVIDAD | VALOR TOTAL COMPONENTE
|  | 6.1 | RED DE ALCANTARILLADO PLUVIAL |  |  |  |  | 3301602325
¦
| 4252 | 6.1.1 | PLACA CUBIERTA D=1.70M POZO INSPEC. (FUNDIDA EN SITIO. INC. SUM, FORMALET., REFUERZO E INST. INCL.TAPA EN POLIPROPILENO) | UN | 2180024 | 55 | 119901320
| 3471 | 6.1.2 | CILINDRO POZO INSP. EN MAMPOSTERIA E=0.25M (INC. SUMIN. Y CONST, ACERO PARA ESCALERAS, GEOTEXTIL NO TEJIDO CON RESISTENCIA A LA TENSION GRAB: ENTRE 450 N Y 500 N Y PAÑETE IMPERMEAB.) | ML | 736964 | 193 | 142234052
| 3473 | 6.1.3 | PLACA FONDO D=1.70M POZO INSPEC. (FUNDIDA EN SITIO. INCL. SUMIN, FORMALET, REF, INST. INCL. CONCRETO 2000 PSI DE BASE) | UN | 859436 | 55 | 47268980
| 4558 | 6.1.4 | SUMIDERO ALCANTARILLADO PLUVIAL EN VIA NS-047-1V4 EAAB | UN | 7534101 | 25 | 188352525
| 4551 | 6.1.5 | SUMIDERO ALCANTARILLADO PLUVIAL EN ANDEN NS-047-1V4 EAAB | UN | 5948379 | 25 | 148709475
| 3904 | 6.1.6 | TUBERIA PVC PARA DRENAJE D=4" SIN FILTRO (INCLUYE SUMINISTRO E INSTALACIÓN) | ML | 40560 | 1200 | 48672000
| 3042 | 6.1.7 | TUBERIA PVC U.M. EXT CORRUGADO/INT LISO U.M. NORMA NTC 3722-1 D=6" (INCLUYE SUMINISTRO E INSTALACIÓN) | ML | 58088 | 360 | 20911680
| 3779 | 6.1.8 | CAJA DE INSPECCIÓN DE 0.6X0.6M (H=0.6M. INCLUYE SUMINISTRO Y CONSTRUCCIÓN. INCLUYE MARCO Y TAPA. NO INC. BASE Y CAÑUELA) | UN | 522013 | 24 | 12528312
| 4265 | 6.1.9 | TUBERIA CONCRETO D=10" CL. II SIN REFUERZO (INCLUYE SUMINISTRO E INSTALACIÓN) | ML | 134269 | 500 | 67134500
| 3934 | 6.1.10 | TUBERIA CONCRETO D=12" CL. II SIN REFUERZO (INCLUYE SUMINISTRO E INSTALACIÓN) | ML | 184515 | 250 | 46128750
| 3935 | 6.1.11 | TUBERIA CONCRETO D=14" CL. II SIN REFUERZO (INCLUYE SUMINISTRO E INSTALACIÓN) | ML | 233130 | 250 | 58282500
| 3936 | 6.1.12 | TUBERIA CONCRETO D=16" CL. II SIN REFUERZO (INCLUYE SUMINISTRO E INSTALACIÓN) | ML | 298284 | 250 | 74571000
| 3937 | 6.1.13 | TUBERIA CONCRETO D=18" CL. II SIN REFUERZO (INCLUYE SUMINISTRO E INSTALACIÓN) | ML | 391127 | 250 | 97781750
| 3938 | 6.1.14 | TUBERIA CONCRETO D=20" CL. II SIN REFUERZO (INCLUYE SUMINISTRO E INSTALACIÓN) | ML | 469172 | 250 | 117293000
| 3992 | 6.1.15 | TUBERIA CONCRETO D=24" CL. IV REFORZADO (INCLUYE SUMINISTRO E INSTALACIÓN) | ML | 807224 | 250 | 201806000
| 3993 | 6.1.16 | TUBERIA CONCRETO D=27" CL. IV REFORZADO (INCLUYE SUMINISTRO E INSTALACIÓN) | ML | 1063432 | 250 | 265858000
| 3946 | 6.1.17 | TUBERIA CONCRETO D=32" CL. I REFORZADO (INCLUYE SUMINISTRO E INSTALACIÓN) | ML | 1058231 | 250 | 264557750
PROTECCIÓN
| 4619 | 6.1.18 | CARCAMO PROTECCIÓN DE TUBERÍA Ø 27" (TIPO PLACA) NORMA EAAB NS-090 | ML | 401590 | 60 | 24095400
| 4620 | 6.1.19 | CARCAMO PROTECCIÓN DE TUBERÍA Ø 30" (TIPO PLACA) NORMA EAAB NS-090 | ML | 460991 | 60 | 27659460
EXCAVACIONES Y RELLENOS
| 3009 | 6.1.20 | EXCAVACION MANUAL PARA REDES PROFUNDIDAD 0M - 2M (INCLUYE CARGUE) | M3 | 46379 | 3166 | 146835914
| 4266 | 6.1.21 | EXCAVACION MANUAL PARA REDES PROFUNDIDAD 2M - 3.50M (INCLUYE CARGUE) | M3 | 60189 | 1195 | 71925855
| 5244 | 6.1.22 | ENTIBADO EC-1 CONTÍNUO MADERA CON PERFILES DE MADERA Y PARALES TELESCÓPICOS. SUMINISTRO E INSTALACIÓN. | M2 | 67938 | 7153 | 485960514
| 6015 | 6.1.23 | ENTIBADO TIPO EC3 CONTINUO METÁLICO CON PARALES METÁLICOS. INCLUYE SUMINISTRO E INSTALACIÓN | M2 | 53743 | 2249 | 120868007
| 3478 | 6.1.24 | RELLENO PARA REDES EN GRAVILLA 1/2" (SUMINISTRO, DISPOSICIÓN Y EXTENDIDO MANUAL) | M3 | 152107 | 681 | 103584867
| 3436 | 6.1.25 | RELLENO PARA REDES EN SUBBASE GRANULAR B-400 (SUMINISTRO, EXTENDIDO, HUMEDECIMIENTO Y COMPACTACIÓN) | M3 | 116401 | 1012 | 117797812
| 3050 | 6.1.26 | RELLENO EN MATERIAL SELECCIONADO PROVENIENTE DE LA EXCAVACIÓN (EXTENDIDO MANUAL, HUMEDECIMIENTO Y COMPACTACIÓN) | M3 | 39261 | 662 | 25990782
| 4613 | 6.1.27 | TRANSPORTE Y DISPOSICION FINAL DE ESCOMBROS EN SITIO AUTORIZADO (DISTANCIA DE TRANSPORTE 28 KM) | M3 | 56280 | 4529 | 254892120
|  | 6.2 | RED DE ALCANTARILLADO SANITARIO |  |  |  |  | 4418640045
| 4252 | 6.2.1 | PLACA CUBIERTA D=1.70M POZO INSPEC. (FUNDIDA EN SITIO. INC. SUM, FORMALET., REFUERZO E INST. INCL.TAPA EN POLIPROPILENO) | UN | 2180024 | 55 | 119901320
| 3471 | 6.2.2 | CILINDRO POZO INSP. EN MAMPOSTERIA E=0.25M (INC. SUMIN. Y CONST, ACERO PARA ESCALERAS, GEOTEXTIL NO TEJIDO CON RESISTENCIA A LA TENSION GRAB: ENTRE 450 N Y 500 N Y PAÑETE IMPERMEAB.) | ML | 736964 | 193 | 142234052
| 3473 | 6.2.3 | PLACA FONDO D=1.70M POZO INSPEC. (FUNDIDA EN SITIO. INCL. SUMIN, FORMALET, REF, INST. INCL. CONCRETO 2000 PSI DE BASE) | UN | 859436 | 55 | 47268980
| 3779 | 6.2.4 | CAJA DE INSPECCIÓN DE 0.6X0.6M (H=0.6M. INCLUYE SUMINISTRO Y CONSTRUCCIÓN. INCLUYE MARCO Y TAPA. NO INC. BASE Y CAÑUELA) | UN | 522013 | 480 | 250566240
| 3504 | 6.2.5 | YEE EN CONCRETO 8" X 6" X 0.60M (INCLUYE SUMINISTRO E INSTALACIÓN) | UN | 139227 | 96 | 13365792
| 3505 | 6.2.6 | YEE EN CONCRETO 10" X 6" X 1.25M (INCLUYE SUMINISTRO E INSTALACIÓN) | UN | 272239 | 96 | 26134944
| 3506 | 6.2.7 | YEE EN CONCRETO 12" X 6" X 1.25 M (INCLUYE SUMINISTRO E INSTALACIÓN) | UN | 349909 | 96 | 33591264
| 3507 | 6.2.8 | YEE EN CONCRETO 14" X 6" X 1.25M (INCLUYE SUMINISTRO E INSTALACIÓN) | UN | 417159 | 96 | 40047264
| 3508 | 6.2.9 | YEE EN CONCRETO 16" X 6" X 1.25 M (INCLUYE SUMINISTRO E INSTALACIÓN) | UN | 526679 | 96 | 50561184
| 3932 | 6.2.10 | TUBERIA CONCRETO D=6" CL. II SIN REFUERZO (INCLUYE SUMINISTRO E INSTALACIÓN) | ML | 69585 | 7200 | 501012000
| 3933 | 6.2.11 | TUBERIA CONCRETO D=8" CL. II SIN REFUERZO (INCLUYE SUMINISTRO E INSTALACIÓN) | ML | 106816 | 400 | 42726400
| 4265 | 6.2.12 | TUBERIA CONCRETO D=10" CL. II SIN REFUERZO (INCLUYE SUMINISTRO E INSTALACIÓN) | ML | 134269 | 400 | 53707600
| 3934 | 6.2.13 | TUBERIA CONCRETO D=12" CL. II SIN REFUERZO (INCLUYE SUMINISTRO E INSTALACIÓN) | ML | 184515 | 400 | 73806000
| 3935 | 6.2.14 | TUBERIA CONCRETO D=14" CL. II SIN REFUERZO (INCLUYE SUMINISTRO E INSTALACIÓN) | ML | 233130 | 400 | 93252000
| 3936 | 6.2.15 | TUBERIA CONCRETO D=16" CL. II SIN REFUERZO (INCLUYE SUMINISTRO E INSTALACIÓN) | ML | 298284 | 400 | 119313600
PROTECCIÓN
| 4617 | 6.2.16 | CARCAMO PROTECCIÓN DE TUBERÍA Ø 20" (TIPO PLACA) NORMA EAAB NS-090 | ML | 305523 | 60 | 18331380
| 4618 | 6.2.17 | CARCAMO PROTECCIÓN DE TUBERÍA Ø 24" (TIPO PLACA) NORMA EAAB NS-090 | ML | 362765 | 60 | 21765900
EXCAVACIONES Y RELLENOS
| 3009 | 6.2.18 | EXCAVACION MANUAL PARA REDES PROFUNDIDAD 0M - 2M (INCLUYE CARGUE) | M3 | 46379 | 5631 | 261160149
| 4266 | 6.2.19 | EXCAVACION MANUAL PARA REDES PROFUNDIDAD 2M - 3.50M (INCLUYE CARGUE) | M3 | 60189 | 296 | 17815944
| 5244 | 6.2.20 | ENTIBADO EC-1 CONTÍNUO MADERA CON PERFILES DE MADERA Y PARALES TELESCÓPICOS. SUMINISTRO E INSTALACIÓN. | M2 | 67938 | 28254 | 1919520252
| 3478 | 6.2.21 | RELLENO PARA REDES EN GRAVILLA 1/2" (SUMINISTRO, DISPOSICIÓN Y EXTENDIDO MANUAL) | M3 | 152107 | 733 | 111494431
| 3436 | 6.2.22 | RELLENO PARA REDES EN SUBBASE GRANULAR B-400 (SUMINISTRO, EXTENDIDO, HUMEDECIMIENTO Y COMPACTACIÓN) | M3 | 116401 | 1245 | 144919245
| 3050 | 6.2.23 | RELLENO EN MATERIAL SELECCIONADO PROVENIENTE DE LA EXCAVACIÓN (EXTENDIDO MANUAL, HUMEDECIMIENTO Y COMPACTACIÓN) | M3 | 39261 | 1024 | 40203264
| 4613 | 6.2.24 | TRANSPORTE Y DISPOSICION FINAL DE ESCOMBROS EN SITIO AUTORIZADO (DISTANCIA DE TRANSPORTE 28 KM) | M3 | 56280 | 4903 | 275940840
|  | 6.3 | RED DE ACUEDUCTO |  |  |  |  | 3499971152
VALVULAS
| 3323 | 6.3.1 | VALVULA COMPUERTA ELASTICA VASTAGO NO ASCENDENTE EXTREMO LISO D=3" (SUMINISTRO E INSTALACIÓN) | UN | 814675 | 4 | 3258700
| 4402 | 6.3.2 | VALVULA COMPUERTA ELASTICA VASTAGO NO ASCENDENTE EXTREMO LISO D=4" (SUMINISTRO E INSTALACIÓN) | UN | 1103605 | 8 | 8828840
| 3324 | 6.3.3 | VALVULA COMPUERTA ELASTICA VASTAGO NO ASCENDENTE EXTREMO LISO D=6" (SUMINISTRO E INSTALACIÓN) | UN | 2084186 | 6 | 12505116
| 3325 | 6.3.4 | VALVULA COMPUERTA ELASTICA VASTAGO NO ASCENDENTE EXTREMO LISO D=8" (SUMINISTRO E INSTALACIÓN) | UN | 3778060 | 11 | 41558660
| 4403 | 6.3.5 | VALVULA COMPUERTA ELASTICA VASTAGO NO ASCENDENTE EXTREMO LISO D=12" (SUMINISTRO E INSTALACIÓN) | UN | 7045446 | 5 | 35227230
| 4978 | 6.3.6 | CONSTRUCCIÓN DE CAJA PARA VALVULA D= 3", D= 4", D= 6" Y D= 8" (NORMA EAAB NS-027) DE 0.4M X0.5M H=2.0M (INCLUYE MARCO Y TAPA). | UN | 719435 | 29 | 20863615
| 4979 | 6.3.7 | CONSTRUCCIÓN DE CAJA PARA VALVULA D= 10", D= 12" DE 0.5M X0.6M H=2.0M (INCLUYE TAPA VÁLVULA DE SEGURIDAD). | UN | 705850 | 5 | 3529250
| 5187 | 6.3.8 | ACOMETIDA DOMICILIARIA DE 1/2" CON COLLAR DE DERIVACION DE 6" X 1/2". SUMINISTRO E INSTALACION. (INCLUYE TUBERIA PF, REGISTROS Y ACCESORIOS, LONGITUD PROMEDIO 6.5MT. INCLUYE CAJILLA EN POLIPROPILENO PARA MEDIDOR). | UN | 503688 | 480 | 241770240
HIDRANTES
| 3331 | 6.3.9 | HIDRANTE EXTREMO BRIDA D=6" TIPO TRAFICO (SUMINISTRO E INSTALACIÓN. NO INCLUYE KIT DE NIVELACIÓN) | UN | 7524888 | 15 | 112873320
| 4858 | 6.3.10 | KIT DE NIVELACIÓN PARA HIDRANTE DE DIÁMETRO DE 6", LONGITUD 400MM. SUMINISTRO E INSTALACIÓN. (INCLUYE TRANSPORTE Y TODOS LOS ELEMENTOS NECESARIOS PARA SU INSTALACIÓN). | UN | 1318191 | 15 | 19772865
| 3324 | 6.3.11 | VALVULA COMPUERTA ELASTICA VASTAGO NO ASCENDENTE EXTREMO LISO D=6" (SUMINISTRO E INSTALACIÓN) | UN | 2084186 | 15 | 31262790
TUBERIAS
| 5021 | 6.3.12 | TUBERIA DE ACERO SIN COSTURAS ASTM-A-53 SCH40 D=12". SUMINISTRO E INSTALACION. (INCLUYE TRANSPORTE). | ML | 844911 | 440 | 371760840
| 3230 | 6.3.13 | TUBERIA PVC D=12" TIPO U.M. RDE 21 (SUMINISTRO E INSTALACIÓN) | ML | 483169 | 216 | 104364504
| 3238 | 6.3.14 | TUBERIA PVC D=12" TIPO U.M. RDE 26 (SUMINISTRO E INSTALACIÓN) | ML | 416324 | 200 | 83264800
| 3245 | 6.3.15 | TUBERIA PVC D=12" TIPO U.M. RDE 32.5 (SUMINISTRO E INSTALACIÓN) | ML | 344000 | 200 | 68800000
| 3250 | 6.3.16 | TUBERIA PVC D=12" TIPO U.M. RDE 41 (SUMINISTRO E INSTALACIÓN) | ML | 264149 | 200 | 52829800
| 3229 | 6.3.17 | TUBERIA PVC D=10" TIPO U.M. RDE 21 (SUMINISTRO E INSTALACIÓN) | ML | 352327 | 298 | 104993446
| 3237 | 6.3.18 | TUBERIA PVC D=10" TIPO U.M. RDE 26 (SUMINISTRO E INSTALACIÓN) | ML | 290110 | 250 | 72527500
| 3243 | 6.3.19 | TUBERIA PVC D=10" TIPO U.M. RDE 32.5 (SUMINISTRO E INSTALACIÓN) | ML | 241180 | 250 | 60295000
| 3249 | 6.3.20 | TUBERIA PVC D=10" TIPO U.M. RDE 41 (SUMINISTRO E INSTALACIÓN) | ML | 196841 | 250 | 49210250
| 3228 | 6.3.21 | TUBERIA PVC D=8" TIPO U.M. RDE 21 (SUMINISTRO E INSTALACIÓN) | ML | 226111 | 64 | 14471104
| 3227 | 6.3.22 | TUBERIA PVC D=6" TIPO U.M. RDE 21 (SUMINISTRO E INSTALACIÓN) | ML | 136560 | 96 | 13109760
| 3226 | 6.3.23 | TUBERIA PVC D=4" TIPO U.M. RDE 21 (SUMINISTRO E INSTALACIÓN) | ML | 68322 | 128 | 8745216
| 3225 | 6.3.24 | TUBERIA PVC D=3" TIPO U.M. RDE 21 (SUMINISTRO E INSTALACIÓN) | ML | 53840 | 64 | 3445760
ACCESORIOS
| 3606 | 6.3.25 | UNION PVC TIPO U.M. D= 12" (SUMINISTRO E INSTALACIÓN) | UN | 1079397 | 136 | 146797992
| 3605 | 6.3.26 | UNION PVC TIPO U.M. D= 10" (SUMINISTRO E INSTALACIÓN) | UN | 701696 | 175 | 122796800
| 3604 | 6.3.27 | UNION PVC TIPO U.M. D= 8" (SUMINISTRO E INSTALACIÓN) | UN | 389234 | 11 | 4281574
| 3603 | 6.3.28 | UNION PVC TIPO U.M. D= 6" (SUMINISTRO E INSTALACIÓN) | UN | 213797 | 16 | 3420752
| 3602 | 6.3.29 | UNION PVC TIPO U.M. D= 4" (SUMINISTRO E INSTALACIÓN) | UN | 94769 | 21 | 1990149
| 3601 | 6.3.30 | UNION PVC TIPO U.M. D= 3" (SUMINISTRO E INSTALACIÓN) | UN | 65875 | 11 | 724625
| 3393 | 6.3.31 | UNION DE REPARACION PVC TIPO U.M. D=12" (SUMINISTRO E INSTALACIÓN) | UN | 1421127 | 1 | 1421127
| 3500 | 6.3.32 | UNION DE REPARACION HD EL D=10" (SUMINISTRO E INSTALACIÓN) | UN | 976892 | 3 | 2930676
| 3412 | 6.3.33 | UNION DE REPARACION PVC TIPO U.M. D=8" (SUMINISTRO E INSTALACIÓN) | UN | 462427 | 4 | 1849708
| 3463 | 6.3.34 | UNION DE REPARACION PVC TIPO U.M. D=6" (SUMINISTRO E INSTALACIÓN) | UN | 255518 | 6 | 1533108
| 4420 | 6.3.35 | UNION DE REPARACION PVC TIPO U.M. D=4" (SUMINISTRO E INSTALACIÓN) | UN | 113000 | 8 | 904000
| 4419 | 6.3.36 | UNION DE REPARACION PVC TIPO U.M. D=3" (SUMINISTRO E INSTALACIÓN) | UN | 74404 | 4 | 297616
| 3272 | 6.3.37 | TEE HD EXTREMO LISO 12"X12" (SUMINISTRO E INSTALACIÓN) | UN | 3064486 | 1 | 3064486
| 3271 | 6.3.38 | TEE HD EXTREMO LISO 12"X10" (SUMINISTRO E INSTALACIÓN) | UN | 2736931 | 2 | 5473862
| 3270 | 6.3.39 | TEE HD EXTREMO LISO 12"X8" (SUMINISTRO E INSTALACIÓN) | UN | 2454048 | 2 | 4908096
| 3269 | 6.3.40 | TEE HD EXTREMO LISO 12"X6" (SUMINISTRO E INSTALACIÓN) | UN | 2254554 | 4 | 9018216
| 3268 | 6.3.41 | TEE HD EXTREMO LISO 12"X4" (SUMINISTRO E INSTALACIÓN) | UN | 2046105 | 4 | 8184420
| 3265 | 6.3.42 | TEE HD EXTREMO LISO 10"X10" (SUMINISTRO E INSTALACIÓN) | UN | 2073931 | 1 | 2073931
| 3264 | 6.3.43 | TEE HD EXTREMO LISO 10"X8" (SUMINISTRO E INSTALACIÓN) | UN | 1879874 | 2 | 3759748
| 3263 | 6.3.44 | TEE HD EXTREMO LISO 10"X6" (SUMINISTRO E INSTALACIÓN) | UN | 1633544 | 4 | 6534176
| 3262 | 6.3.45 | TEE HD EXTREMO LISO 10"X4" (SUMINISTRO E INSTALACIÓN) | UN | 1464168 | 2 | 2928336
| 3261 | 6.3.46 | TEE HD EXTREMO LISO 10"X3" (SUMINISTRO E INSTALACIÓN) | UN | 1424500 | 4 | 5698000
| 4844 | 6.3.47 | EMPATES DE TUBERÍA EN PVC A PVC 12" LINEAL SEGÚN NORMA NS-023 (INCLUYE ACCESORIOS). SUMINISTRO E INSTALACIÓN. | UN | 3028194 | 4 | 12112776
| 4545 | 6.3.48 | SARDINEL PREFABRICADO ALTO RAMPAS A86 (SUMINISTRO E INSTALACIÓN. SIN MATERIAL DE BASE) | ML | 61375 | 4 | 245500
| 4839 | 6.3.49 | EMPATES DE TUBERÍA EN PVC A PVC 6" LINEAL SEGÚN NORMA NS-023. SUMINISTRO E INSTALACIÓN. (INCLUYE ACCESORIOS). | UN | 591912 | 6 | 3551472
| 4841 | 6.3.50 | EMPATES DE TUBERÍA EN PVC A PVC 4" LINEAL SEGÚN NORMA NS-023 (INCLUYE ACCESORIOS). SUMINISTRO E INSTALACIÓN. | UN | 260998 | 8 | 2087984
| 4840 | 6.3.51 | EMPATES DE TUBERÍA EN PVC A PVC 3" LINEAL SEGÚN NORMA NS-023 (INCLUYE ACCESORIOS). SUMINISTRO E INSTALACIÓN. | UN | 183384 | 4 | 733536
| 4974 | 6.3.52 | EMPATES EN LÍNEA DE TUBERÍA EN PVC A AC 12". SUM E INST. (INCL ACOPLE UNIVERSAL R1- R2 D= 12", UNIÓN PVC U.M. D= 12", UNIÓN GIBAULT HD PARA AC CL. 25 D= 12", UNION DE REPARACIÓN D= 12 Y 1 METRO DE TUB PVC D= 12" RDE 21). | UN | 4946152 | 4 | 19784608
| 3297 | 6.3.53 | CODO HD 90° EXTREMO LISO PARA PVC D=12" (SUMINISTRO E INSTALACIÓN) | UN | 2049781 | 41 | 84041021
| 3296 | 6.3.54 | CODO HD 90° EXTREMO LISO PARA PVC D=10" (SUMINISTRO E INSTALACIÓN) | UN | 1496781 | 52 | 77832612
| 3295 | 6.3.55 | CODO HD 90° EXTREMO LISO PARA PVC D=8" (SUMINISTRO E INSTALACIÓN) | UN | 996850 | 3 | 2990550
| 3516 | 6.3.56 | CODO G.RAD. PVC 90º TIPO U.M. D=6" (SUMINISTRO E INSTALACIÓN) | UN | 340962 | 5 | 1704810
| 3515 | 6.3.57 | CODO G.RAD. PVC 90º TIPO U.M. D=4" (SUMINISTRO E INSTALACIÓN) | UN | 168692 | 6 | 1012152
| 3514 | 6.3.58 | CODO G.RAD. PVC 90º TIPO U.M. D=3" (SUMINISTRO E INSTALACIÓN) | UN | 127361 | 3 | 382083
| 3309 | 6.3.59 | CODO HD 45° EXTREMO LISO PARA PVC D=12" (SUMINISTRO E INSTALACIÓN) | UN | 1784160 | 41 | 73150560
| 3308 | 6.3.60 | CODO HD 45° EXTREMO LISO PARA PVC D=10" (SUMINISTRO E INSTALACIÓN) | UN | 1278515 | 52 | 66482780
| 3307 | 6.3.61 | CODO HD 45° EXTREMO LISO PARA PVC D=8" (SUMINISTRO E INSTALACIÓN) | UN | 825564 | 3 | 2476692
| 3524 | 6.3.62 | CODO G.RAD. PVC 45º TIPO U.M. D=6" (SUMINISTRO E INSTALACIÓN) | UN | 297591 | 5 | 1487955
| 3523 | 6.3.63 | CODO G.RAD. PVC 45º TIPO U.M. D=4" (SUMINISTRO E INSTALACIÓN) | UN | 159930 | 6 | 959580
| 3522 | 6.3.64 | CODO G.RAD. PVC 45º TIPO U.M. D=3" (SUMINISTRO E INSTALACIÓN) | UN | 121182 | 3 | 363546
| 3316 | 6.3.65 | CODO HD 22.5° EXTREMO LISO PARA PVC D=12" (SUMINISTRO E INSTALACIÓN) | UN | 1563348 | 41 | 64097268
| 3534 | 6.3.66 | CODO G.RAD. PVC 22.5° TIPO U.M. D=10" (SUMINISTRO E INSTALACIÓN) | UN | 1414740 | 52 | 73566480
| 3533 | 6.3.67 | CODO G.RAD. PVC 22.5° TIPO U.M. D=8" (SUMINISTRO E INSTALACIÓN) | UN | 637695 | 3 | 1913085
| 3532 | 6.3.68 | CODO G.RAD. PVC 22.5° TIPO U.M D=6" (SUMINISTRO E INSTALACIÓN) | UN | 306512 | 5 | 1532560
| 3531 | 6.3.69 | CODO G.RAD. PVC 22.5° TIPO U.M. D=4" (SUMINISTRO E INSTALACIÓN) | UN | 127709 | 6 | 766254
| 3530 | 6.3.70 | CODO G.RAD. PVC 22.5° TIPO U.M. D=3" (SUMINISTRO E INSTALACIÓN) | UN | 78936 | 3 | 236808
| 3318 | 6.3.71 | CODO HD 11.25° EXTREMO LISO PARA PVC D=12" (SUMINISTRO E INSTALACIÓN) | UN | 1361048 | 41 | 55802968
| 3542 | 6.3.72 | CODO G.RAD. PVC 11.25° TIPO U.M. D=10" (SUMINISTRO E INSTALACIÓN) | UN | 1161100 | 52 | 60377200
| 3541 | 6.3.73 | CODO G.RAD. PVC 11.25° TIPO U.M. D=8" (SUMINISTRO E INSTALACIÓN) | UN | 549765 | 3 | 1649295
| 3540 | 6.3.74 | CODO G.RAD. PVC 11.25° TIPO U.M. D=6" (SUMINISTRO E INSTALACIÓN) | UN | 275387 | 5 | 1376935
| 3539 | 6.3.75 | CODO G.RAD. PVC 11.25° TIPO U.M. D=4" RDE 21 (SUMINISTRO E INSTALACIÓN) | UN | 121736 | 6 | 730416
| 3538 | 6.3.76 | CODO G.RAD. PVC 11.25° TIPO U.M. D=3" (SUMINISTRO E INSTALACIÓN) | UN | 72483 | 3 | 217449
PROTECCIÓN
| 4611 | 6.3.77 | CARCAMO PROTECCIÓN DE TUBERÍA Ø 8" (TIPO PLACA) NORMA EAAB NS-090 | ML | 232984 | 60 | 13979040
| 4612 | 6.3.78 | CARCAMO PROTECCIÓN DE TUBERÍA Ø 10" (TIPO PLACA) NORMA EAAB NS-090 | ML | 232984 | 60 | 13979040
| 4614 | 6.3.79 | CARCAMO PROTECCIÓN DE TUBERÍA Ø 12" (TIPO PLACA) NORMA EAAB NS-090 | ML | 235368 | 60 | 14122080
| 4615 | 6.3.80 | CARCAMO PROTECCIÓN DE TUBERÍA Ø 16" (TIPO PLACA) NORMA EAAB NS-090 | ML | 294796 | 60 | 17687760
| 4616 | 6.3.81 | CARCAMO PROTECCIÓN DE TUBERÍA Ø 18" (TIPO PLACA) NORMA EAAB NS-090 | ML | 294796 | 60 | 17687760
| 5999 | 6.3.82 | PRUEBA HIDROSTÁTICA EN TUBERÍAS HASTA 12" DE DIÁMETRO, TRAMOS MÁXIMOS DE 500M. INCLUYE DESINFECCIÓN DE TUBERÍA. | UN | 1380400 | 10 | 13804000
EXCAVACIONES Y RELLENOS
| 3009 | 6.3.83 | EXCAVACION MANUAL PARA REDES PROFUNDIDAD 0M - 2M (INCLUYE CARGUE) | M3 | 46379 | 2018 | 93592822
| 5244 | 6.3.84 | ENTIBADO EC-1 CONTÍNUO MADERA CON PERFILES DE MADERA Y PARALES TELESCÓPICOS. SUMINISTRO E INSTALACIÓN. | M2 | 67938 | 7498 | 509399124
| 3024 | 6.3.85 | RELLENO PARA REDES EN ARENA DE PEÑA (SUMINISTRO, EXTENDIDO, HUMEDECIMIENTO Y COMPACTACIÓN) | M3 | 154503 | 874 | 135035622
| 4792 | 6.3.86 | RELLENO EN RECEBO COMUN (SUMINISTRO E INSTALACIÓN EXTENDIDO MANUAL, HUMEDECIMIENTO Y COMPACTACIÓN TRANSPORTE A 28 KM). | M3 | 98275 | 647 | 63583925
| 4613 | 6.3.87 | TRANSPORTE Y DISPOSICION FINAL DE ESCOMBROS EN SITIO AUTORIZADO (DISTANCIA DE TRANSPORTE 28 KM) | M3 | 56280 | 2018 | 113573040
|  | 7 | REDES SECAS |  |  | VALOR SECCION |  | 5527242685
| CODIGO IDU | ID | DESCRIPCION | UND | VALOR UNITARIO | CANTIDAD | TOTAL ACTIVIDAD | VALOR TOTAL COMPONENTE
|  | 7.1 | REDES SECAS |  |  |  |  | 5527242685
| 3388 | 7.1.1 | 9 DUCTOS D=6" PVC-TDP (INCLUYE SUMINISTRO E INSTALACIÓN. NO INCLUYE RELLENOS) NORMA CS213. | ML | 536216 | 2000 | 1072432000
| 3408 | 7.1.2 | 6 DUCTOS D=6" PVC-TDP (INCLUYE SUMINISTRO E INSTALACIÓN. NO INCLUYE RELLENOS). NORMA CS212. | ML | 358798 | 2000 | 717596000
| 4343 | 7.1.3 | CANALIZACION VIA PUBLICA TRES (3) DUCTOS PVC TIPO DB-60 Ø6" EPM NORMA RS1-003. INCLUYE: EXCAVACIÓN, RELLENOS EN ARENA DE PEÑA Y EN SUB-BASE GRANULAR TIPO B-400 Y TRANSPORTE Y DISPOSICIÓN FINAL DE ESCOMBROS. NO INCLUYE: DEMOLICIÓN NI RECONSTRUCCIÓN DE ANDEN O PAVIMENTO, ENTIBADOS. | ML | 526407 | 500 | 263203500
| 10456 | 7.1.4 | CONSTRUCCION DE CARCAMO PARA TELECOMUNICACIONES EN MAMPOSTERIA - DOCE DUCTOS DE 4" (INCLUYE SUMINISTRO E INSTALACION, ACERO DE REFUERZO Y SUBBASE GRANULAR. NO INCLUYE BANCO DE DUCTOS) | ML | 329615 | 500 | 164807500
| 4104 | 7.1.5 | CAJA DE INSPECCIÓN PARA ALUMBRADO PÚBLICO NORMA CODENSA CS 274 (ANDEN. INCLUYE BASE, MUROS, PAÑETE, MARCO Y TAPA). MEDIDAS EXTERNAS: 0.90 X 0.90M. MEDIDAS INTERNAS: 0.60 X 0.60M. ALTURA: 0.93M. | UN | 809307 | 40 | 32372280
| 4106 | 7.1.6 | CAJA DE INSPECCIÓN SENCILLA PARA CANALIZACIÓN NORMA CODENSA CS 275 (ANDEN. INCLUYE BASE, MUROS, PAÑETE, MARCO Y TAPA). MEDIDAS EXTERNAS: 1.49 X 0.99M. MEDIDAS INTERNAS: 1.19 X 0.69M. ALTURA: 1.37M. | UN | 1210278 | 50 | 60513900
| 4108 | 7.1.7 | CAJA DE INSPECCIÓN DOBLE PARA CANALIZACIÓN NORMA CODENSA CS 276 (ANDEN. INCLUYE BASE, MUROS, PAÑETE, MARCO Y TAPAS). MEDIDAS EXTERNAS: 1.79 X 1.49M. MEDIDAS INTERNAS: 1.49 X 1.19M. ALTURA: 1.22M. | UN | 1629562 | 40 | 65182480
| 4110 | 7.1.8 | CAJA DE INSPECCIÓN TRIPLE PARA CANALIZACIÓN NORMA CODENSA CS 277 (INCLUYE BASE, MUROS, PAÑETE, MARCOS Y TAPAS). MEDIDAS EXTERNAS: 2.59 X 1.69M. MEDIDAS INTERNAS: 2.29 X 1.19M. ALTURA: 1.37M. | UN | 3072644 | 4 | 12290576
| 4890 | 7.1.9 | NIVELACIÓN DE CAJA CS 274 EN ANDEN H= 0.40M (INCLUYE CONCRETO 2500 PSI HECHO EN OBRA, LADRILLO TOLETE RECOCIDO 24X12X6. MORTERO 1:5 HECHO EN OBRA. INCLUYE REPOSICIÓN DE MARCO Y TAPA PREFABRICADA). | UN | 634628 | 10 | 6346280
| 4891 | 7.1.10 | NIVELACIÓN DE CAJA CS 275 EN ANDEN H= 0.40M (INCLUYE CONCRETO 2500 PSI HECHO EN OBRA, LADRILLO TOLETE RECOCIDO 24X12X6. MORTERO 1:5 HECHO EN OBRA. INCLUYE REPOSICIÓN DE MARCO Y TAPA PREFABRICADA). | UN | 827324 | 20 | 16546480
| 5316 | 7.1.11 | NIVELACION DE CAJA CS276 EN ANDEN H= 0.42M (INCLUYE CONCRETO 2500 PSI HECHO EN OBRA, LADRILLO TOLETE RECOCIDO 24X12X6. MORTERO 1:5 HECHO EN OBRA. INCL. REPOSICION DE MARCO Y TAPA PREFABRICADA | UN | 1548686 | 16 | 24778976
| 3283 | 7.1.12 | TUBERIA CONDUIT PVC D=1" (INCLUYE SUMINISTRO E INSTALACIÓN) | ML | 8501 | 500 | 4250500
| 3284 | 7.1.13 | TUBERIA CONDUIT PVC D=1 1/2" (INCLUYE SUMINISTRO E INSTALACIÓN) | ML | 13662 | 500 | 6831000
| 3285 | 7.1.14 | TUBERIA CONDUIT PVC D=1 1/4" (INCLUYE SUMINISTRO E INSTALACIÓN) | ML | 11403 | 500 | 5701500
| 3286 | 7.1.15 | TUBERIA CONDUIT PVC D=2" (INCLUYE SUMINISTRO E INSTALACIÓN) | ML | 19299 | 500 | 9649500
| 3351 | 7.1.16 | POSTE EN CONCRETO AP, H=10M, CR=750 KG (INC. SUMINISTRO, IZAJE, HINCADO, APLOMADO Y CIMENTACIÓN SEGÚN NORMA LA009) | UN | 1444202 | 37 | 53435474
| 3352 | 7.1.17 | POSTE EN CONCRETO AP, H=10M, CR=1050 KG (INC. SUMINISTRO, IZAJE, HINCADO, APLOMADO Y CIMENTACIÓN SEGÚN NORMA LA009) | UN | 1646108 | 30 | 49383240
| 3354 | 7.1.18 | POSTE EN CONCRETO AP, H=12M, CR=1050 KG (INC. SUMINISTRO, IZAJE, HINCADO, APLOMADO Y CIMENTACIÓN SEGÚN NORMA LA009) | UN | 2219590 | 34 | 75466060
| 6320 | 7.1.19 | POSTE METÁLICO AP, H=12M (INC. SUMINISTRO, IZAJE, APLOMADO E INSTALACIÓN. INC. BRAZO SENCILLO Y BASE SEGÚN NORMA AP802) | UN | 4433143 | 34 | 150726862
| 3450 | 7.1.20 | LUMINARIA DE SODIO 70W PARA AP (INC. SUMINISTRO E INSTALACIÓN. INC. BOMBILLO Y FOTOCELDA CON BASE. NO INC BRAZO SOPORTE) | UN | 403087 | 67 | 27006829
| 8494 | 7.1.21 | LUMINARIA LED RALED II RA02SII 32 LED 72 W. SUMINISTRO E INSTALACIÓN | UN | 1074932 | 67 | 72020444
| 4113 | 7.1.22 | CIMENTACION DE POSTES H=10M, CR=1050KG (INCLUYE IZAJE, APLOMADO E HINCADO. INCLUYE RELLENOS) NORMA LA009. | UN | 467658 | 30 | 14029740
| 4116 | 7.1.23 | CIMENTACION DE POSTES H=12M, CR=1050KG (INCLUYE IZAJE, APLOMADO E HINCADO. INCLUYE RELLENOS) NORMA LA009. | UN | 484190 | 34 | 16462460
| 4125 | 7.1.24 | BASE EN CONCRETO 3000 PSI HECHO EN OBRA PARA POSTE METÁLICO H=12M (INCLUYE SUMINISTRO Y CONSTRUCCIÓN. INCLUYE REFUERZO) NORMA AP802. | UN | 341153 | 34 | 11599202
| 8497 | 7.1.25 | CABLE ELÉCTRICO 2X8 AWG PARA ACOMETIDA TIPO ST CU 600V 75°C. SUMINISTRO E INSTALACIÓN. | ML | 28140 | 1539 | 43307460
| 5610 | 7.1.26 | CABLE DE COBRE DESNUDO CALIBRE 1/0 AWG, ENTERRADO EN TERRENO NATURAL INCLUYE EXCAVACIÓN, LLENOS Y COMPACTACIÓN DEL PISO. (INCLUYE SUMINISTRO E INSTALACIÓN) DISTANCIA DE TRANSPORTE 28 KM. | ML | 191630 | 2000 | 383260000
| 5602 | 7.1.27 | ALIMENTACIÓN A ARMARIOS DE POTENCIA, EN CABLE DE CU, AISLADO A 600V, 3 X (3NO. 500MCM Y 1NO. 4/0AWG, THWN), INCLUYE TERMINALES DE CONEXIÓN. (INCLUYE SUMINISTRO E INSTALACIÓN) | ML | 3406228 | 50 | 170311400
| 5698 | 7.1.28 | POZO DE TIERRA CON VARILLA DE COBRE DE 2.40M, GEL, CABLE NO. 2/0 AWG. CONSTRUCCION. SON LAS PUESTAS A TIERRA DE LOS VAGONES Y RAMPAS NUEVAS DE CONEXION A PUENTES PEATONALES. | UN | 357545 | 4 | 1430180
| 5763 | 7.1.29 | CABLE NO.2 AWG-THHN-600V EN COBRE. SUMINISTRO E INSTALACION. (INCLUYE ACCESORIOS DE INSTALACION). | ML | 25297 | 2000 | 50594000
| 5839 | 7.1.30 | CONDUCTOR ACOMETIDA EN BAJA TENSION (44+14T AWG-THHN-600V-CU) SUMINISTRO E INSTALACION (CONDUCTORES DE LA ACOMETIDA ENTRE EL PUNTO DE CONEXION CODENSA Y CAJA DE 4 MEDIDORES INSTALADOS EN TUBERIA DE 2X4" PVC. | ML | 136664 | 1539 | 210325896
| 3058 | 7.1.31 | CAMARA DE INSPECCIÓN T-13A ETB (H=2.3M. INCLUYE BASE, MUROS, CUBIERTA, ARO-BASE Y ARO-TAPA) | UN | 8441414 | 27 | 227918178
| 3410 | 7.1.32 | CAMARA DE INSPECCIÓN T-14A ETB (H=2.3M. INCLUYE BASE, MUROS, CUBIERTA, ARO-BASE Y ARO-TAPA) | UN | 8527303 | 27 | 230237181
| 3653 | 7.1.33 | CAMARA DE INSPECCIÓN T-16 ETB (H=2.3M. INCLUYE BASE, MUROS, CUBIERTA, ARO-BASE Y ARO-TAPA) | UN | 6533541 | 27 | 176405607
| 3009 | 7.1.34 | EXCAVACION MANUAL PARA REDES PROFUNDIDAD 0M - 2M (INCLUYE CARGUE) | M3 | 46379 | 4000 | 185516000
| 3024 | 7.1.35 | RELLENO PARA REDES EN ARENA DE PEÑA (SUMINISTRO, EXTENDIDO, HUMEDECIMIENTO Y COMPACTACIÓN) | M3 | 154503 | 2000 | 309006000
| 8616 | 7.1.36 | BASE GRANULAR CLASE A (BGA_BG38) (Suministro, Extendido, Nivelación, Humedecimiento y Compactación con vibrocompactador) | M3 | 193249 | 2000 | 386498000
| 3017 | 7.1.37 | TRANSPORTE Y DISPOSICIÓN FINAL DE ESCOMBROS EN SITIO AUTORIZADO (DISTANCIA DE TRANSPORTE 21 KM). A DISTANCIA MAYOR DEL ACARREO LIBRE (90 M) EN SITIO AUTORIZADO POR LA ENTIDAD AMBIENTAL COMPETENTE. | M3 | 43960 | 5000 | 219800000
| VALOR COSTO DIRECTO ESTIMADO TOTAL DE REFERENCIA POR KILOMETRO PERFIL VIAL V-1A ASFALTO | [6 empty] | 45053149541
| Administración | [5 empty] | 24.5% | 11038021637.545
| Imprevistos | [5 empty] | 1% | 450531495.41
| Utilidad | [5 empty] | 4.5% | 2027391729.345
| COSTO TOTAL CON AIU | [6 empty] | 58569094403.3
| Costos Gestión Ambiental | [5 empty] | 7% | 3153720467.87
| Costos Gestión Social | [5 empty] | 2% | 901062990.82
| Costos Plan de Manejo de Tráfico | [5 empty] | 7% | 3153720467.87
| VALOR DE OBRA | [6 empty] | 65777598329.86
| INTERVENTORIA DE OBRA | [5 empty] | 7% | 4604431883.0902
| VALOR OBRA MAS INTERVENTORIA DE OBRA | [6 empty] | 70382030212.9502
| COSTO ESTUDIOS Y DISEÑOS | [5 empty] | 7% | 4604431883.0902
| INTERVENTORIA DE ESTUDIOS Y DISEÑOS | [5 empty] | 12% | 552531825.9708
| VALOR DISEÑOS MAS INTERVENTORIA | [6 empty] | 5156963709.061
| FONDO ESPECIAL PARA COMPENSACIONES SDA | [5 empty] | 1% | 450531495.41
| VALOR TOTAL DE OBRA SIN AJUSTES | [6 empty] | 75989525417.4212
| AJUSTES POR CAMBIO DE VIGENCIA (OBRA) | [5 empty] | 9% | 5919983849.6874
| AJUSTES POR CAMBIO DE VIGENCIA (INTERVENTORIA DE OBRA) | [5 empty] | 12% | 552531825.9708
| AJUSTES POR CAMBIO DE VIGENCIA (ESTUDIOS Y DISEÑOS) | [5 empty] | 6% | 276265912.9854
| AJUSTES POR CAMBIO DE VIGENCIA (INTERVENTORIA DE ESTUDIOS Y DISEÑOS) | [5 empty] | 12% | 66303819.1165
| VALOR TOTAL DE OBRA CON AJUSTES | [6 empty] | 82804610825.1814
| VALOR ESTIMADO TOTAL COSTOS DIRECTOS MAS INDIRECTOS POR KILOMETRO PERFIL VIAL V-1A ASFALTO | [6 empty] | 82804610825.1814
PLANO / ESQUEMA / ESTRUCTURA
NOTAS TÉCNICAS
NOTAS VALORES DE REFERENCIA
Con el fin de dar alcance a la responsabilidad de la Entidad frente a la información que suministra al público en general, la Subdirección General de Desarrollo Urbano, a través de la Dirección Técnica de Inteligencia de Negocio e Innovación (DTINI), dependencia encargada de la publicación de los precios de referencia de insumos y precios de referencia de actividades de obra en la página Web del Instituto se permite comunicar:
Primero: La Entidad no garantiza que los precios publicados se ajusten a ninguna situación técnica o proyecto particular.
Segundo: El Uso de los datos publicados compromete solamente la responsabilidad del Interesado. Por tanto, es de su competencia verificar y actualizar o no la Información.
Tercero: Los datos contenidos en la Base de Datos del IDU no reemplazan la labor contratada con los Consultores Externos, quienes tienen la obligación de evaluar, analizar y soportar caso por caso, en los términos pactados contractualmente.
Cuarto: Los Precios de Referencia publicados no son indicativos de los valores de contratación. Cada proceso licitatorio se adelanta según su propias condiciones.
Quinto: El registro de marcas o productos comerciales no presupone su recomendación de uso. Tal responsabilidad recae sobre el Consultor Interno o Externo contratado por el Instituto.
Sexto: La publicación del "Listado de Firmas Que Cotizan al IDU" en la página Web del Instituto no supone ningún tipo de favorecimiento o promoción.
Séptimo: El registro de Precios de Insumos no tiene en cuenta escalas por volumen de compras ni descuentos por ningún concepto. Como regla general tiene en cuenta el IVA y el valor de transporte. El Interesado debe verificar esta condición con su Proveedor.
Octavo: Los criterios de calidad de los materiales utilizados en los presupuestos estimativos, se rigen bajo los parámetros definidos en las especificaciones IDU-ET-2011.
OBSERVACIONES GENERALES PERFILES VIALES POT:
1) Estos valores de referencia corresponden a un estimado presupuestal, en las unidades indicadas, a nivel de Idea.
2) NO incluye costo de: predios, intersecciones, puentes, deprimidos, ni de redes relacionadas con estas estructuras.
3) El valor de CicloRuta incluye costos de demarcación y señalización por kilómetro.
4) El valor de calzadas de mixtos NO incluye costos de señalización vertical.
5) El valor de calzadas de transmilenio NO incluye costos de estaciones de transmilenio, ni de puentes peatonales, ni de señalización vertical.
6) Los porcentajes aplicados a los Costos Indirectos corresponden a datos históricos promedios de obras IDU. NO OBSTANTE ESTOS DEBEN CALCULARSE PARA CADA PROYECTO PARTICULAR.
7) Las estructuras propuestas se plantean a nivel conceptual con base en el tipo de perfil vial y de acuerdo con el uso de la calzada. La definición de la estructura deberá estar soportada con diseños y estudios que avalen los materiales y espesores a utilizar en un proyecto específico
8) Por las condiciones variables del suelo de la ciudad de Bogotá, se plantean Bases Granulares estabilizadas, Base Estabilizada con Emulsión (BEE), Base Estabilizada con Cemento (BEC) y Material Bituminoso Reciclado (MBR).
9) Los espesores están expresados en cm.
10) Para las estructuras de Calzada Libre Peatonal (andén), se hace uso de los criterios de diseño 1 y 2 de la cartilla de espacio público - SDP 2016 y se ajustó la cantidad de geotextil de acuerdo con la Cartilla de espacio público - SDP 2018.
11) Para malla vial arterial, el TPD asumido se calculó a partir de los volúmenes vehiculares de la cartilla de la SDM, año 2016.
12) Para la malla vial intermedia, el TPD asumido fue el resultado del retrocalculo a partir de los datos de SNeff obtenidos en los contratos 1784-2015, 1801-2015 y 1802-2015 de diagnóstico del año 2016.
14) Los diseños de las estructuras de pavimento flexible y rígido de calzadas Mixtas, Transmilenio y CicloRuta fueron desarrolladas a partir de la Guía AASHTO de Diseño de estructuras de pavimentos, 1993.
15) Los factores daño para vehiculo tipo camión fueron tomados del documento técnico "Efecto del tránsito en las Estructuras de Pavimento" del IDU, año 2014.
16) Para el período de diseño, se asume una tasa de crecimiento vehicular de 2,28% según lo establecido por la SDM. SDM - DSVCT IDU 2017
17) Se asume un CBR de la subrasante de 2% típico de suelos arcillosos y limosos de la ciudad de Bogotá.
18) La metodología utilizada para la definición del espesor de la estabilización del suelo de subrasantes fue Giroud y Han.
19) Se plantea la estabilización del suelo de subrasante con cal y reforzado con geomalla, alcanzando un CBR combinado del 7%, para los Perfiles Viales POT V0 a V6.
20) Se asumen los aportes estructurales de la metodología AASHTO (a1, a2, a3 y mi) para el diseño de un pavimento flexible nuevo.
21) Se asume un módulo de rotura de 4,2MPa, para los diseños de pavimento rígido.
22) Se asume una serviciabilidad final de 3,0.
23) Se asume un coeficiente de transferencia de carga de 2,7.
24) Se asume un coeficiente de drenaje para pavimento rígido de 1,0.
25) Se asume un material granular sin ligante con un módulo cercano a 15.000MPa (LS de 1,0), para pavimento rígido.
26) Se asume el módulo de elasticidad de 24.870 MPa para un concreto de 28MPa de resistencia a la compresión con base en la ecuación de correlación para los materiales de Colombia según NSR-10 (4700*f´c 0,5).
27) El k de reacción combinado se obtuvo mediante interpolación de la metodología AASHTO.
28) Para la malla vial arterial e intermedia, se seleccionan los materiales para tránsito T4-T5 de la especificación IDU-ET-2011.
29) Para malla vial local, los espesores se obtuvieron de la cartilla de pavimentos de bajos volumenes de tránsito para Bogotá, IDU - 2014.
30) Para la CicloRuta, los espesores se obtuvieron de un análisis de sensibilidad (AASHTO) de tipo de suelo y ejes equivalentes.
31) Las cantidades de los componentes fueron suministradas por el especialista DTP correspondiente. (CicloRuta, Redes Húmedas, Redes Secas, Transito y Urbanismo).
32) La información presentada en el "CONSOLIDADO - VALORES ESTIMADOS DE REFERENCIA PERFILES VIALES - POT" considera el valor total de los costos directos, indirectos y totales por kilometro, asi como un resumen por capitulos del presupuesto en metro cuadrado (m2). Debido a su unidad de medida, no se presentan los costos directos de redes hidraulicas y sanitarias en el resumen, para ello se debe analizar desde los presupuestos detallados de cada uno de los perfiles viales.
OBSERVACIONES COMPONENTE DE REDES HIDROSANITARIAS
1) El presente estimado presupuestal es indicativo y no suple los resultados de estudios de prefactibilidad, factibilidad o diseños de redes de acueducto y alcantarillado, se consideró sin tener en cuenta las diversas variables que influyen directamente en el dimensionamiento de la infraestructura.
2) De acuerdo con la geometría de la vía, a su trazado y a la ubicación de la misma dentro de la ciudad, los items presentarán variaciones tanto en su descripción como en su cantidad.
3) La proyección de infraestructura de acueducto y alcantarillado está sujeta a los planes de expansión por parte de la EAB ESP y a la presencia de redes existentes en la zona del proyecto.
4) No incluye renovación ni traslados de infraestructura hidrosanitaria existente afectada.
5) No inlcuye ninguna labor asociada al diseño, construcción, traslado o renovación de redes troncales de alcantarillado y/o matrices de acueducto.
6) La proyección de conexiones domiciliarias y acometidas está sujeta a la distribución urbanística y predial presente en el área de estudio.
7) No incluye diseños de detalle, maniobras de desvío, suspensión del servicio y reconexión del mismo.
RESUMEN DE CANTIDADES COMPONENTE REDES HIDROSANITARIAS
RED PLUVIAL
1) Tubería de red pluvial con aumento progresivo del diámetro entre 10" a 32"
2) Pozo de inspección cada 70m promedio por cada línea de tuberías, profundidad promedio 3.5m.
3) 2 sumideros tipo andén colindantes a Espacio Público peatonal cada 80m (promedio).
4) 2 sumideros tipo vía colindantes al separador central cada 80m (promedio).
5) Conexión de sumideros a red pluvial en tubería de 10", longitud de 10m promedio de conexión.
6) 60% longitud de la vía de áreas permeables en cada andén con cajas de inspección cada 50m, drenaje inferior con tubería de 4".
7) Conexión de cajas de inspección de las áreas permeables a red pluvial en tubería de 6", longitud de conexión de 15m promedio.
8) Posibles cruces transversales de redes troncales/matrices que requieren protección con cárcamo cada 500m.
9) Cárcamos de protección con longitud igual al ancho total del perfil de vía.
10) Entibado de madera para tuberías Ø<=24", para tuberías Ø>24" usar entibado metálico.
RED SANITARIA
11) Tubería de red pluvial con aumento progresivo del diámetro entre 6" a 16" bajo cada eje
12) Pozo de inspección cada 70m promedio por cada línea de tuberías, profundidad promedio 3.5m.
13) Cajas de inspección para domiciliaria por cada predio, 240 predios en promedio por cada costado en el perfil vial.
14) Conexión de cajas domiciliarias a red sanitaria en tubería de 6", longitud de conexión de 15m promedio.
15) Posibles cruces transversales de redes troncales/matrices que requieren protección con cárcamo cada 500m.
16) Cárcamos de protección con longitud igual al ancho total del perfil de vía.
17) Entibado de madera para tuberías Ø<=24", para tuberías Ø>24" usar entibado metálico.
RED ACUEDUCTO
18) Tubería de acueducto de 12" en acero y pvc por uno de los dos andenes.
19) Tubería de acueducto de 10" en pvc por uno de los dos andenes.
20) 4 cruces transversales de tubería de acueducto de 12" para cerrar circuitos de 60m cada uno.
21) 13 derivaciones por andén a posibles bocacalles de 18m de longitud con empates ortogonales a tuberías de 8", 6", 4" o 3".
22) Válvulas de 12" cada 250m.
23) Válvulas de 8", 6", 4" y 3" por cada derivación a bocacalles.
24) Hidrantes cada 140m aproximadamente por cada andén.
25) Posibles cruces transversales de redes que requieren protección con cárcamo cada 200m.
26) Cárcamos de protección con longitud igual al ancho total del perfil de vía.
27) Entibado de madera para tuberías de acueducto con diámetros menores a 36".
28) Conexión de acometida de 1/2" por cada predio, 240 predios promedio por andén por km.
OBSERVACIONES COMPONENTE DE URBANISMO
1) PARA LAS VIAS DE LA MALLA VIAL ARTERIAL (PERFILES VIALES POT V-0 a V-3) NO SE CONSIDERA PERTINENTE DEJAR RAMPAS DADO QUE ESTO VARIA SEGÚN EL LICENCIAMIENTRO DE LOS PREDIOS Y NO APLICA EL ACCESO VEHICULAR A PREDIOS POR ESTA MALLA. (Artículo 197 - Decreto 190/04 "Los estacionamientos no podrán tener acceso o salida directa sobre vías de la malla vial arterial").
2) En los Perfiles Viales POT V-0 a V-6 y el V-9, se consideró 1 árbol cada 10 m en cada costado, cada uno con contenedor de árboles Tipo B20 (Tipo A) y con protector de árbol de dos tubos Tipo M91.
3) Para todos los Perfiles Viales POT se consideró 1 caneca cada 50 m en cada costado.
4) En los Perfiles Viales POT V-0 a V-6 se consideró 1 banca aproximadamente cada 30 m en cada costado .
OBSERVACIONES COMPONENTE DE TRANSITO
1) En el Perfil Vial POT V-0, en CicloRuta y calzadas, para el cálculo de señalización se contemplaron nueve (9) intersecciones y un paso peatonal a nivel por kilómetro.
2) En los Perfiles Viales POT V-1 a V-9, en CicloRuta y calzadas, para el cálculo de señalización se contemplaron nueve (9) intersecciones por kilómetro.
3) Este estimado presupuestal no contempla cantidades de amoblamiento semafórico.
REFERENCIA BIBLIOGRÁFICA
Manual de Diseño de Bajos Volúmenes de Tránsito - IDU, 2014
Cartilla de Espacio Público - SDP, 2016, 2018.
Documento técnico "Efecto del tránsito en las Estructuras de Pavimento" - IDU, 2014
Contratos IDU 1784-2015, 1801-2015, 1802-2015
Guía AASHTO de Diseño de estructuras de pavimentos, 1993
Determinación del Peso por Eje de los Buses, Articulados y Buses Alimentadores del Sistema Transmilenio, Universidad de Los Andes, 2004
Pavimentos, Materiales, Construcción y Diseño, Hugo Rondón y Fredy Reyes, 2015
Especificaciones IDU-ET-2011

## 4. V-1A CONCRETO HID. RESUMIDO
Perfil vial POT 190 - construcción | [10 empty] | Regresar
Valores estimados de referencia por m2 y por kilómetro
Presupuesto resumido | [10 empty] | Presupuesto detallado
PERFIL VIAL V-1A - MALLA VIAL ARTERIAL - NO TRONCAL CALZADA EN CONCRETO HIDRÁULICO
APU BASE DE DATOS DE PRECIOS DE REFERENCIA 2024-I FASE II + MO 2025 |  |  |  | DIMENSIONES, CANTIDADES Y VALORES POR SECCIÓN DEL PERFIL VIAL
ID | DESCRIPCION |  | VALOR TOTAL COMPONENTE | ANCHO ML |  | LARGO ML | CANTIDAD | AREA TOTAL M2/KM | VALOR M2 COSTOS DIRECTOS | COSTOS DIRECTOS VALOR CARRIL Y/O SECCION KM
1 | CALZADA LIBRE PEATONAL - ALAMEDA |  | 5751099120 | 8 |  | 1000 | 2 | 16000 | 359443.695 | 2875549560
2 | CICLO-RUTA |  | 1186612521 | 3.3 |  | 1000 | 1 | 3300 | 359579.5518 | 1186612521
3 | CALZADAS MIXTOS |  | 16514704646 | 9.65 | 6.4 | 1000 | 2 | 32100 | 514476.7802 | 1654900309.8017 | 1646325696.7975
4 | SEPARADORES LATERALES |  | 1085975540 | 1.8 |  | 1000 | 2 | 3600 | 301659.8722 | 542987770
5 | SEPARADOR CENTRAL |  | 638745230 | 5 |  | 1000 | 1 | 5000 | 127749.046 | 638745230
6 | REDES HIDRAULICAS Y SANITARIAS |  | 11220213522
7 | REDES SECAS |  | 5527242685 | PLANO / ESQUEMA / ESTRUCTURA
VALOR COSTO DIRECTO ESTIMADO TOTAL DE REFERENCIA POR KILOMETRO PERFIL VIAL V-1A CONCRETO HIDRAULICO |  |  | 41924593264
Administración |  | 24.5% | 10271525349.68
Imprevistos |  | 1% | 419245932.64
Utilidad |  | 4.5% | 1886606696.88
COSTO TOTAL CON AIU |  |  | 54501971243.2
Costos Gestión Ambiental |  | 7% | 2934721528.48
Costos Gestión Social |  | 2% | 838491865.28
Costos Plan de Manejo de Tráfico |  | 7% | 2934721528.48
VALOR DE OBRA |  |  | 61209906165.44
INTERVENTORIA DE OBRA |  | 7% | 4284693431.5808
VALOR OBRA MAS INTERVENTORIA DE OBRA |  |  | 65494599597.0208
COSTO ESTUDIOS Y DISEÑOS |  | 7% | 4284693431.5808
INTERVENTORIA DE ESTUDIOS Y DISEÑOS |  | 12% | 514163211.7897
VALOR ESTUDIOS Y DISEÑOS MAS INTERVENTORIA DE ESTUDIOS Y DISEÑOS |  |  | 4798856643.3705
FONDO ESPECIAL PARA COMPENSACIONES SDA |  | 1% | 419245932.64
VALOR TOTAL DE OBRA SIN AJUSTES |  |  | 70712702173.0313
AJUSTES POR CAMBIO DE VIGENCIA (OBRA) |  | 9% | 5508891554.8896
AJUSTES POR CAMBIO DE VIGENCIA (INTERVENTORIA DE OBRA) |  | 12% | 514163211.7897
AJUSTES POR CAMBIO DE VIGENCIA (ESTUDIOS Y DISEÑOS) |  | 6% | 257081605.8948
AJUSTES POR CAMBIO DE VIGENCIA (INTERVENTORIA DE ESTUDIOS Y DISEÑOS) |  | 12% | 61699585.4148
VALOR TOTAL DE OBRA CON AJUSTES |  |  | 77054538131.0202
VALOR ESTIMADO TOTAL COSTOS DIRECTOS MAS INDIRECTOS POR KILOMETRO PERFIL VIAL V-1A CONCRETO HIDRAULICO |  |  | 77054538131.0202
NOTAS TÉCNICAS
NOTAS VALORES DE REFERENCIA
Con el fin de dar alcance a la responsabilidad de la Entidad frente a la información que suministra al público en general, la Subdirección General de Desarrollo Urbano, a través de la Dirección Técnica de Inteligencia de Negocio e Innovación (DTINI), dependencia encargada de la publicación de los precios de referencia de insumos y precios de referencia de actividades de obra en la página Web del Instituto se permite comunicar:
Primero: La Entidad no garantiza que los precios publicados se ajusten a ninguna situación técnica o proyecto particular.
Segundo: El Uso de los datos publicados compromete solamente la responsabilidad del Interesado. Por tanto, es de su competencia verificar y actualizar o no la Información.
Tercero: Los datos contenidos en la Base de Datos del IDU no reemplazan la labor contratada con los Consultores Externos, quienes tienen la obligación de evaluar, analizar y soportar caso por caso, en los términos pactados contractualmente.
Cuarto: Los Precios de Referencia publicados no son indicativos de los valores de contratación. Cada proceso licitatorio se adelanta según su propias condiciones.
Quinto: El registro de marcas o productos comerciales no presupone su recomendación de uso. Tal responsabilidad recae sobre el Consultor Interno o Externo contratado por el Instituto.
Sexto: La publicación del "Listado de Firmas Que Cotizan al IDU" en la página Web del Instituto no supone ningún tipo de favorecimiento o promoción.
Séptimo: El registro de Precios de Insumos no tiene en cuenta escalas por volumen de compras ni descuentos por ningún concepto. Como regla general tiene en cuenta el IVA y el valor de transporte. El Interesado debe verificar esta condición con su Proveedor.
Octavo: Los criterios de calidad de los materiales utilizados en los presupuestos estimativos, se rigen bajo los parámetros definidos en las especificaciones IDU-ET-2011.
OBSERVACIONES GENERALES PERFILES VIALES POT:
1) Estos valores de referencia corresponden a un estimado presupuestal, en las unidades indicadas, a nivel de Idea.
2) NO incluye costo de: predios, intersecciones, puentes, deprimidos, ni de redes relacionadas con estas estructuras.
3) El valor de CicloRuta incluye costos de demarcación y señalización por kilómetro.
4) El valor de calzadas de mixtos NO incluye costos de señalización vertical.
5) El valor de calzadas de transmilenio NO incluye costos de estaciones de transmilenio, ni de puentes peatonales, ni de señalización vertical.
6) Los porcentajes aplicados a los Costos Indirectos corresponden a datos históricos promedios de obras IDU. NO OBSTANTE ESTOS DEBEN CALCULARSE PARA CADA PROYECTO PARTICULAR.
7) Las estructuras propuestas se plantean a nivel conceptual con base en el tipo de perfil vial y de acuerdo con el uso de la calzada. La definición de la estructura deberá estar soportada con diseños y estudios que avalen los materiales y espesores a utilizar en un proyecto específico.
8) Por las condiciones variables del suelo de la ciudad de Bogotá, se plantean Bases Granulares estabilizadas, Base Estabilizada con Emulsión (BEE), Base Estabilizada con Cemento (BEC) y Material Bituminoso Reciclado (MBR).
9) Los espesores están expresados en cm.
10) Para las estructuras de Calzada Libre Peatonal (andén), se hace uso de los criterios de diseño 1 y 2 de la cartilla de espacio público - SDP 2016 y se ajustó la cantidad de geotextil de acuerdo con la Cartilla de espacio público - SDP 2018.
11) Para malla vial arterial, el TPD asumido se calculó a partir de los volúmenes vehiculares de la cartilla de la SDM, año 2016.
12) Para la malla vial intermedia, el TPD asumido fue el resultado del retrocalculo a partir de los datos de SNeff obtenidos en los contratos 1784-2015, 1801-2015 y 1802-2015 de diagnóstico del año 2016.
14) Los diseños de las estructuras de pavimento flexible y rígido de calzadas Mixtas, Transmilenio y CicloRuta fueron desarrolladas a partir de la Guía AASHTO de Diseño de estructuras de pavimentos, 1993.
15) Los factores daño para vehiculo tipo camión fueron tomados del documento técnico "Efecto del tránsito en las Estructuras de Pavimento" del IDU, año 2014.
16) Para el período de diseño, se asume una tasa de crecimiento vehicular de 2,28% según lo establecido por la SDM. SDM - DSVCT IDU 2017
17) Se asume un CBR de la subrasante de 2% típico de suelos arcillosos y limosos de la ciudad de Bogotá.
18) La metodología utilizada para la definición del espesor de la estabilización del suelo de subrasantes fue Giroud y Han.
19) Se plantea la estabilización del suelo de subrasante con cal y reforzado con geomalla, alcanzando un CBR combinado del 7%, para los Perfiles Viales POT V0 a V6.
20) Se asumen los aportes estructurales de la metodología AASHTO (a1, a2, a3 y mi) para el diseño de un pavimento flexible nuevo.
21) Se asume un módulo de rotura de 4,2MPa, para los diseños de pavimento rígido.
22) Se asume una serviciabilidad final de 3,0.
23) Se asume un coeficiente de transferencia de carga de 2,7.
24) Se asume un coeficiente de drenaje para pavimento rígido de 1,0.
25) Se asume un material granular sin ligante con un módulo cercano a 15.000MPa (LS de 1,0), para pavimento rígido.
26) Se asume el módulo de elasticidad de 24.870 MPa para un concreto de 28MPa de resistencia a la compresión con base en la ecuación de correlación para los materiales de Colombia según NSR-10 (4700*f´c 0,5).
27) El k de reacción combinado se obtuvo mediante interpolación de la metodología AASHTO.
28) Para la malla vial arterial e intermedia, se seleccionan los materiales para tránsito T4-T5 de la especificación IDU-ET-2011.
29) Para malla vial local, los espesores se obtuvieron de la cartilla de pavimentos de bajos volumenes de tránsito para Bogotá, IDU - 2014.
30) Para la CicloRuta, los espesores se obtuvieron de un análisis de sensibilidad (AASHTO) de tipo de suelo y ejes equivalentes.
31) Las cantidades de los componentes fueron suministradas por el especialista DTP correspondiente. (CicloRuta, Redes Húmedas, Redes Secas, Transito y Urbanismo).
32) La información presentada en el "CONSOLIDADO - VALORES ESTIMADOS DE REFERENCIA PERFILES VIALES - POT" considera el valor total de los costos directos, indirectos y totales por kilometro, asi como un resumen por capitulos del presupuesto en metro cuadrado (m2). Debido a su unidad de medida, no se presentan los costos directos de redes hidraulicas y sanitarias en el resumen, para ello se debe analizar desde los presupuestos detallados de cada uno de los perfiles viales.
OBSERVACIONES COMPONENTE DE REDES HIDROSANITARIAS
1) El presente estimado presupuestal es indicativo y no suple los resultados de estudios de prefactibilidad, factibilidad o diseños de redes de acueducto y alcantarillado, se consideró sin tener en cuenta las diversas variables que influyen directamente en el dimensionamiento de la infraestructura.
2) De acuerdo con la geometría de la vía, a su trazado y a la ubicación de la misma dentro de la ciudad, los items presentarán variaciones tanto en su descripción como en su cantidad.
3) La proyección de infraestructura de acueducto y alcantarillado está sujeta a los planes de expansión por parte de la EAB ESP y a la presencia de redes existentes en la zona del proyecto.
4) No incluye renovación ni traslados de infraestructura hidrosanitaria existente afectada.
5) No inlcuye ninguna labor asociada al diseño, construcción, traslado o renovación de redes troncales de alcantarillado y/o matrices de acueducto.
6) La proyección de conexiones domiciliarias y acometidas está sujeta a la distribución urbanística y predial presente en el área de estudio.
7) No incluye diseños de detalle, maniobras de desvío, suspensión del servicio y reconexión del mismo.
RESUMEN DE CANTIDADES COMPONENTE REDES HIDROSANITARIAS
RED PLUVIAL
1) Tubería de red pluvial con aumento progresivo del diámetro entre 10" a 32"
2) Pozo de inspección cada 70m promedio por cada línea de tuberías, profundidad promedio 3.5m.
3) 2 sumideros tipo andén colindantes a Espacio Público peatonal cada 80m (promedio).
4) 2 sumideros tipo vía colindantes al separador central cada 80m (promedio).
5) Conexión de sumideros a red pluvial en tubería de 10", longitud de 10m promedio de conexión.
6) 60% longitud de la vía de áreas permeables en cada andén con cajas de inspección cada 50m, drenaje inferior con tubería de 4".
7) Conexión de cajas de inspección de las áreas permeables a red pluvial en tubería de 6", longitud de conexión de 15m promedio.
8) Posibles cruces transversales de redes troncales/matrices que requieren protección con cárcamo cada 500m.
9) Cárcamos de protección con longitud igual al ancho total del perfil de vía.
10) Entibado de madera para tuberías Ø<=24", para tuberías Ø>24" usar entibado metálico.
RED SANITARIA
11) Tubería de red pluvial con aumento progresivo del diámetro entre 6" a 16" bajo cada eje
12) Pozo de inspección cada 70m promedio por cada línea de tuberías, profundidad promedio 3.5m.
13) Cajas de inspección para domiciliaria por cada predio, 240 predios en promedio por cada costado en el perfil vial.
14) Conexión de cajas domiciliarias a red sanitaria en tubería de 6", longitud de conexión de 15m promedio.
15) Posibles cruces transversales de redes troncales/matrices que requieren protección con cárcamo cada 500m.
16) Cárcamos de protección con longitud igual al ancho total del perfil de vía.
17) Entibado de madera para tuberías Ø<=24", para tuberías Ø>24" usar entibado metálico.
RED ACUEDUCTO
18) Tubería de acueducto de 12" en acero y pvc por uno de los dos andenes.
19) Tubería de acueducto de 10" en pvc por uno de los dos andenes.
20) 4 cruces transversales de tubería de acueducto de 12" para cerrar circuitos de 60m cada uno.
21) 13 derivaciones por andén a posibles bocacalles de 18m de longitud con empates ortogonales a tuberías de 8", 6", 4" o 3".
22) Válvulas de 12" cada 250m.
23) Válvulas de 8", 6", 4" y 3" por cada derivación a bocacalles.
24) Hidrantes cada 140m aproximadamente por cada andén.
25) Posibles cruces transversales de redes que requieren protección con cárcamo cada 200m.
26) Cárcamos de protección con longitud igual al ancho total del perfil de vía.
27) Entibado de madera para tuberías de acueducto con diámetros menores a 36".
28) Conexión de acometida de 1/2" por cada predio, 240 predios promedio por andén por km.
OBSERVACIONES COMPONENTE DE URBANISMO
1) PARA LAS VIAS DE LA MALLA VIAL ARTERIAL (PERFILES VIALES POT V-0 a V-3) NO SE CONSIDERA PERTINENTE DEJAR RAMPAS DADO QUE ESTO VARIA SEGÚN EL LICENCIAMIENTRO DE LOS PREDIOS Y NO APLICA EL ACCESO VEHICULAR A PREDIOS POR ESTA MALLA. (Artículo 197 - Decreto 190/04 "Los estacionamientos no podrán tener acceso o salida directa sobre vías de la malla vial arterial").
2) En los Perfiles Viales POT V-0 a V-6 y el V-9, se consideró 1 árbol cada 10 m en cada costado, cada uno con contenedor de árboles Tipo B20 (Tipo A) y con protector de árbol de dos tubos Tipo M91.
3) Para todos los Perfiles Viales POT se consideró 1 caneca cada 50 m en cada costado.
4) En los Perfiles Viales POT V-0 a V-6 se consideró 1 banca aproximadamente cada 30 m en cada costado .
OBSERVACIONES COMPONENTE DE TRANSITO
1) En el Perfil Vial POT V-0, en CicloRuta y calzadas, para el cálculo de señalización se contemplaron nueve (9) intersecciones y un paso peatonal a nivel por kilómetro.
2) En los Perfiles Viales POT V-1 a V-9, en CicloRuta y calzadas, para el cálculo de señalización se contemplaron nueve (9) intersecciones por kilómetro.
3) Este estimado presupuestal no contempla cantidades de amoblamiento semafórico.
REFERENCIA BIBLIOGRÁFICA
Manual de Diseño de Bajos Volúmenes de Tránsito - IDU, 2014
Cartilla de Espacio Público - SDP, 2016, 2018.
Documento técnico "Efecto del tránsito en las Estructuras de Pavimento" - IDU, 2014
Contratos IDU 1784-2015, 1801-2015, 1802-2015
Guía AASHTO de Diseño de estructuras de pavimentos, 1993
Determinación del Peso por Eje de los Buses, Articulados y Buses Alimentadores del Sistema Transmilenio, Universidad de Los Andes, 2004
Pavimentos, Materiales, Construcción y Diseño, Hugo Rondón y Fredy Reyes, 2015
Especificaciones IDU-ET-2011

## 4. V-1A CONCRETO HID.DETALLADO
| Perfil vial POT 190 - construcción | [6 empty] | Regresar
Valores estimados de referencia por kilómetro
| Presupuesto detallado | [6 empty] | Presupuesto resumido
PERFIL VIAL V-1A - MALLA VIAL ARTERIAL - NO TRONCAL - CALZADA EN CONCRETO HIDRÁULICO
APU BASE DE DATOS DE PRECIOS DE REFERENCIA 2024-I FASE II + MO 2025
|  | 1 | CALZADAS LIBRES PEATONALES - ALAMEDAS |  |  | VALOR SECCION |  | 5751099120
| CODIGO IDU | ID | DESCRIPCION | UND | VALOR UNITARIO | CANTIDAD | TOTAL ACTIVIDAD | VALOR TOTAL COMPONENTE
1.1
|  | 1.1 | PRELIMINARES |  |  |  |  | 39676800
| 3007 | 1.1.1 | REPLANTEO GENERAL | M2 | 909 | 16000 | 14544000
| 3012 | 1.1.2 | DEMOLICIÓN PISOS DE CONCRETO (ESPESOR VARIABLE HASTA 0.10 M. INCLUYE CARGUE). NO INCLUYE TRANSPORTE Y DISPOSICIÓN FINAL DE SOBRANTES. | M2 | 8262 | 1600 | 13219200
| 3021 | 1.1.3 | DEMOLICION PAVIMENTO ASFALTICO (ESPESOR VARIABLE. INCLUYE CARGUE). NO INCLUYE TRANSPORTE Y DISPOSICIÓN FINAL DE SOBRANTES. | M2 | 7446 | 1600 | 11913600
0
|  | 1.2 | PAVIMENTOS |  |  |  |  | 4599311400
| 10000 | 1.2.1 | PISO EN LOSETA PREFABRICADA A-50 (SUMINISTRO E INSTALACIÓN. INCLUYE BASE 4CM MORTERO DE 2000 PSI, NIVELACION Y ARENA DE SELLO), INCLUYE TRANSPORTE DE PÉTREOS | M2 | 128324 | 14400 | 1847865600
| 4054 | 1.2.2 | SARDINEL TIPO A10 (SUMINISTRO E INSTALACIÓN. INCLUYE 3CM MORTERO 2000 PSI) | ML | 81569 | 4000 | 326276000
| 4856 | 1.2.3 | PISOS EN LOSETA PREFABRICADA A55 TÁCTIL ALERTA O A56 GUIA 40X40X6 CM. SUMINISTRO E INSTALACIÓN. (INCLUYE 4CM DE MORTERO 1:5 HECHO EN OBRA PARA BASE Y ARENA DE PEÑA PARA SELLO). | M2 | 115156 | 1600 | 184249600
| 3210 | 1.2.4 | BORDILLO PREFABRICADO A80 (SUMINISTRO E INSTALACIÓN. INCLUYE 3CM MORTERO DE NIVELACIÓN 2000 PSI) | ML | 68595 | 3000 | 205785000
| 4907 | 1.2.5 | SUBBASE GRANULAR PEATONAL SBG_PEA. SUMINISTRO, EXTENDIDO MANUAL, NIVELACIÓN, HUMEDECIMIENTO Y COMPACTACIÓN | M3 | 153530 | 2400 | 368472000
| 6053 | 1.2.6 | CAPA DE SUELO DE SUBRASANTE ESTABILIZADA CON CAL HIDRATADA TIPO N, IN SITU AL 4%. (SUMINISTRO, EXTENDIDO, NIVELACION, HUMEDECIMIENTO Y COMPACTACION). | M3 | 100614 | 3200 | 321964800
| 3009 | 1.2.7 | EXCAVACION MANUAL PARA REDES PROFUNDIDAD 0M - 2M (INCLUYE CARGUE) | M3 | 46379 | 5600 | 259722400
| 3017 | 1.2.8 | TRANSPORTE Y DISPOSICIÓN FINAL DE ESCOMBROS EN SITIO AUTORIZADO (DISTANCIA DE TRANSPORTE 21 KM). A DISTANCIA MAYOR DEL ACARREO LIBRE (90 M) EN SITIO AUTORIZADO POR LA ENTIDAD AMBIENTAL COMPETENTE. | M3 | 43960 | 11000 | 483560000
| 8622 | 1.2.9 | GEOTEXTIL TEJIDO PARA SEPARACIÓN SUBRASANTE/CAPAS GRANULARES (Incluye Suministro e Instalación) | M2 | 15087 | 24000 | 362088000
| 4905 | 1.2.10 | GEOCOMPUESTO PARA DRENAJE, CONFORMADO POR GEODREN (RED DRENANTE DE POLIETILENO DE ALTA DENSIDAD PEAD-HDPE Y GEOTEXTIL NO TEJIDO) CON ALTURA DE 1.0 M Y TUBERIA FLEXIBLE CORRUGADA DE DRENAJE CON DIAMETRO DE 100 MM. (INCLUYE EXCAVACION MANUAL DE 30CM DE ANCHO Y RELLENO EN MATERIAL SELECCIONADO PROVENIENTE DE EXCAVACION). | ML | 119664 | 2000 | 239328000
|  | 1.3 | URBANISMO |  |  |  |  | 1112110920
| 3403 | 1.3.1 | CONTENEDOR DE RAICES TIPO B20 (TIPO A) (1.2X1.2X1.40M. INC. SUMINISTRO, CONSTRUCCIÓN Y FILTRO EN GRAVILLA. NO INC. TIERRA) | UN | 912676 | 100 | 91267600
| 3552 | 1.3.2 | PROTECTOR DE ARBOL DE DOS TUBOS TIPO M91 (INCLUYE SUMINISTRO E INSTALACIÓN. NO INCLUYE BASES) | UN | 265093 | 100 | 26509300
| 3397 | 1.3.3 | CANECA TIPO M120 (EN MALLA METÁLICA. INCLUYE SUMINISTRO E INSTALACIÓN. INCLUYE BASE EN CONCRETO 1500 PSI, HECHO EN OBRA) | UN | 447758 | 40 | 17910320
| 5037 | 1.3.4 | ARRAYAN H=1.3MT (INCLUYE TIERRA, ABONO, TUTOR, TRANSPORTE Y DISPOSICIÓN FINAL DE ESCOMBROS A 28 KM). SUMINISTRO Y PLANTACION. | UN | 159330 | 100 | 15933000
| 4044 | 1.3.5 | BORDE SEPARADOR VERDE TIPO A170 (SUMINISTRO E INSTALACIÓN. INCLUYE 3CM MORTERO 2000 PSI) | ML | 465265 | 2000 | 930530000
| 3401 | 1.3.6 | BANCA EN CONCRETO TIPO M31 (SUMINISTRO E INSTALACIÓN) | UN | 499345 | 60 | 29960700
|  | 2 | CICLO-RUTA |  |  | VALOR SECCION |  | 1186612521
| CODIGO IDU | ID | DESCRIPCION | UND | VALOR UNITARIO | CANTIDAD | TOTAL ACTIVIDAD | VALOR TOTAL COMPONENTE
|  | 2.1 | PRELIMINARES |  |  |  |  | 8183340
| 3007 | 2.1.1 | REPLANTEO GENERAL | M2 | 909 | 3300 | 2999700
| 3012 | 2.1.2 | DEMOLICIÓN PISOS DE CONCRETO (ESPESOR VARIABLE HASTA 0.10 M. INCLUYE CARGUE). NO INCLUYE TRANSPORTE Y DISPOSICIÓN FINAL DE SOBRANTES. | M2 | 8262 | 330 | 2726460
| 3021 | 2.1.3 | DEMOLICION PAVIMENTO ASFALTICO (ESPESOR VARIABLE. INCLUYE CARGUE). NO INCLUYE TRANSPORTE Y DISPOSICIÓN FINAL DE SOBRANTES. | M2 | 7446 | 330 | 2457180
|  | 2.2 | PAVIMENTOS |  |  |  |  | 734734006
| 8618 | 2.2.1 | MEZCLA ASFÁLTICA EN CALIENTE DENSA MD19 CON CEMENTO ASFÁLTICO CA 14 (Suministro, Extendido, Nivelación y Compactación mecánica con vibrocompactador y compactador de llantas) | M3 | 1060927 | 231 | 245074137
| 4557 | 2.2.2 | SUBBASE GRANULAR CLASE C (SBG_C) (SUMINISTRO, EXTENDIDO MANUAL, HUMEDECIMIENTO Y COMPACTACIÓN) | M3 | 161047 | 330 | 53145510
| 6053 | 2.2.3 | CAPA DE SUELO DE SUBRASANTE ESTABILIZADA CON CAL HIDRATADA TIPO N, IN SITU AL 4%. (SUMINISTRO, EXTENDIDO, NIVELACION, HUMEDECIMIENTO Y COMPACTACION). | M3 | 100614 | 660 | 66405240
| 4857 | 2.2.4 | IMPRIMACIÓN CON EMULSIÓN ASFÁLTICA CRL-1 (INCLUYE SUMINISTRO, BARRIDO DE SUPERFICIE Y RIEGO MECANICO). | M2 | 3481 | 3300 | 11487300
| 8622 | 2.2.5 | GEOTEXTIL TEJIDO PARA SEPARACIÓN SUBRASANTE/CAPAS GRANULARES (Incluye Suministro e Instalación) | M2 | 15087 | 3300 | 49787100
| 4047 | 2.2.6 | BORDILLO PREFABRICADO A80 (SUMINISTRO E INSTALACIÓN. INCLUYE 3CM MORTERO DE NIVELACIÓN 1:5) | ML | 67287 | 1000 | 67287000
| 4054 | 2.2.7 | SARDINEL TIPO A10 (SUMINISTRO E INSTALACIÓN. INCLUYE 3CM MORTERO 2000 PSI) | ML | 81569 | 1000 | 81569000
| 3009 | 2.2.8 | EXCAVACION MANUAL PARA REDES PROFUNDIDAD 0M - 2M (INCLUYE CARGUE) | M3 | 46379 | 1221 | 56628759
| 3017 | 2.2.9 | TRANSPORTE Y DISPOSICIÓN FINAL DE ESCOMBROS EN SITIO AUTORIZADO (DISTANCIA DE TRANSPORTE 21 KM). A DISTANCIA MAYOR DEL ACARREO LIBRE (90 M) EN SITIO AUTORIZADO POR LA ENTIDAD AMBIENTAL COMPETENTE. | M3 | 43960 | 2351 | 103349960
|  | 2.3 | SEÑALIZACION Y DEMARCACION |  |  |  |  | 443695175
| 3178 | 2.3.1 | DEMARCACION PASO PEATONAL-CEBRA (E=15 MILS, ACRÍLICA BASE AGUA. INC. SUMIN. Y APLIC. CON EQUIPO. INCL. MICROESFERAS) | M2 | 40373 | 42 | 1695666
| 3429 | 2.3.2 | SEÑAL DOBLE DE CICLORUTA (INCLUYE SUMINISTRO E INSTALACIÓN) | UN | 622219 | 14 | 8711066
| 3430 | 2.3.3 | SEÑAL VERTICAL GRUPO I (60X60CM) (INCLUYE SUMINISTRO E INSTALACIÓN) | UN | 453059 | 18 | 8155062
| 3431 | 2.3.4 | SEÑAL VERTICAL GRUPO I (75X75CM) (INCLUYE SUMINISTRO E INSTALACIÓN) | UN | 569613 | 14 | 7974582
| 3432 | 2.3.5 | SEÑAL VERTICAL GRUPO I (90X90CM) (INCLUYE SUMINISTRO E INSTALACIÓN) | UN | 744467 | 14 | 10422538
| 3433 | 2.3.6 | TACHA REFLECTIVA UNIDIRECCIONAL (INCLUYE SUMINISTRO E INSTALACIÓN) | UN | 9046 | 536 | 4848656
| 10260 | 2.3.7 | DEMARCACION METROS CUADRADO EN PINTURA TIPO TRAFICO BASE SOLVENTE COLOR AZUL 16 MILS PARA PRIMERA CAPA. (PARADEROS) (INCLUYE SUMINISTRO Y APLICACION CON EQUIPO. INCLUYE MICROESFERAS). | M2 | 44576 | 90 | 4011840
| 10261 | 2.3.8 | DEMARCACION METROS CUADRADO EN PINTURA TIPO TRAFICO BASE SOLVENTE COLOR AZUL 18 MILS (PARADEROS) (INCLUYE SUMINISTRO Y APLICACION CON EQUIPO. INCLUYE MICROESFERAS). | M2 | 90757 | 194 | 17606858
| 4245 | 2.3.9 | FLECHA DIRECCIONAL "DE FRENTE A LA DERECHA" (E=2.3MM,TERMOPLÁSTICA. INC. SUMIN. Y APLIC. CON EQUIPO. INC. MICROESFERAS). MARCA VIAL PARA VELOCIDADES MENORES O IGUALES A 60 KM/H AREA DE LA MARCA: 2.18M2 | UN | 330205 | 10 | 3302050
| 4246 | 2.3.10 | FLECHA DIRECCIONAL "DE FRENTE" (E=2.3MM,TERMOPLÁSTICA. INC. SUMINISTRO Y APLICACIÓN CON EQUIPO. INC MICROESFERAS). MARCA VIAL PARA VELOCIDADES MENORES O IGUALES A 60 KM/H AREA DE LA MARCA: 1.20 M2. | UN | 181765 | 30 | 5452950
| 4248 | 2.3.11 | DEMARCACION PASO PEATONAL-CEBRA (E=2.3MM,TERMOPLÁSTICA. INC. SUMINISTRO Y APLICACIÓN CON EQUIPO. INC MICROESFERAS) | M2 | 151470 | 635 | 96183450
| 4710 | 2.3.12 | DEMARCACION CON PINTURA TERMOPLASTICA PARA CICLORUTAS (INCLUYE SUMINISTRO, APLICACION CON MICROESFERA) A=10 CM | ML | 15148 | 919 | 13921012
| 4711 | 2.3.13 | FLECHA DE FRENTE PARA CICLORRUTA EN PINTURA TERMOPLASTICA. (INCLUYE SUMINISTRO, APLICACION CON MICROESFERA) | UN | 44533 | 30 | 1335990
| 4826 | 2.3.14 | RESINA TERMOPLASTICA COLOR BLANCO PARA PICTOGRAMA BICICLETA (0.8X1.2MT) EN CICLORRUTAS. SUMINISTRO Y APLICACION. | UN | 145412 | 30 | 4362360
| 4832 | 2.3.15 | SEGREGADOR BICICLETA (TACHON PLASTICO O CAUCHO ALTA RESISTENCIA COMO POLIPROPILENO DE ALTO IMPACTO, CON ESTRUCTURA DE REFUERZO, ELEMENTOS REFLECTIVOS DE ALTA EFICIENCIA. TIPO TRANSMILENIO 40.5CMX15CMX8.5CM). SUMIN. E INSTAL. | UN | 67942 | 1200 | 81530400
| 5189 | 2.3.16 | HITO DE 75CM DE ALTURA Y 8 CM DE DIAMETRO CON REFLECTIVOS DE COLOR AMARILLO. SUMINISTRO E INSTALACION. | UN | 83912 | 144 | 12083328
| 10257 | 2.3.17 | PINTURA EN PLASTICO EN FRIO METILMETACRILATO PARA MARCAS VIALES, SIN MICROESFERAS Y ESPESOR SECO SEGÚN NORMA NTC 4744. INCLUYE SUMINISTRO Y APLICACIÓN PARA: CEBRAS, FLECHAS, PICTOGRAMAS, LINEAS DE PARE, SENDEROS PEATONALES, ACHURADOS, ETC). | M2 | 139650 | 18 | 2513700
| 6029 | 2.3.18 | SEÑAL VERTICAL GRUPO DE PREVENTIVAS TIPO CUADRADO (75CM X 75CM). INCLUYE SUMONISTRO E INSTALACION. | UN | 578805 | 60 | 34728300
| 5242 | 2.3.19 | RESALTOS EN CAUCHO ANCLADOS, LONGITUD 1M, ANCHO 30CM, ANCHO 4.5CM. (INCLUYE SUMINISTRO E INSTALACIÓN). | UN | 243142 | 76 | 18478792
| 6594 | 2.3.20 | DEMARCACIÓN PICTOGRAMA TRIÁNGULOS CEDA EL PASO. (E= 15 MILS, ACRÍLICA BASE AGUA. SUMINISTRO Y APLICACIÓN CON EQUIPO. INCLUYE MICROESFERAS. | UN | 44651 | 18 | 803718
| 5730 | 2.3.21 | DEMARCACION METROS LINEALES EN PINTURA TIPO TRAFICO BASE SOLVENTE COLOR BLANCO Y/O AMARILLA. LINEA 0.12M Y 16 MILS (INCLUYE SUMINISTRO Y APLICACION CON EQUIPO. INCLUYE MICROESFERAS TIPO DROP ON PARA LINEAS DE BORDE Y DE CARRIL). HORARIO NOCTURNO | ML | 7483 | 919 | 6876877
| 4832 | 2.3.22 | SEGREGADOR BICICLETA (TACHON PLASTICO O CAUCHO ALTA RESISTENCIA COMO POLIPROPILENO DE ALTO IMPACTO, CON ESTRUCTURA DE REFUERZO, ELEMENTOS REFLECTIVOS DE ALTA EFICIENCIA. TIPO TRANSMILENIO 40.5CMX15CMX8.5CM). SUMIN. E INSTAL. | UN | 67942 | 1200 | 81530400
| 4961 | 2.3.23 | DEMARCACIÓN LINEA DE CRUCE DE BICICLETA A= 0.4MT, E= 2.3MM TERMOPLÁSTICA. INCLUYE SUMINISTRO Y APLICACIÓN CON EQUIPO. INCLUYE MICROESFERAS.. | ML | 60589 | 162 | 9815418
| 5218 | 2.3.24 | PINTURA ACRILÍCA BASE AGUA A=10CM PARA LINEAS DE DEMARCACIÓN, EN CICLORUTA (EN ANDÉN), SIN MICROESFERAS, ESPESOR SECO DE 9MILS Y 60% DE SÓLIDOS POR VOLUMEN. SUMINISTRO Y APLICACIÓN. | ML | 3999 | 1838 | 7350162
|  | 3 | CALZADAS MIXTOS |  |  | VALOR SECCION |  | 16514704646
| CODIGO IDU | ID | DESCRIPCION | UND | VALOR UNITARIO | CANTIDAD | TOTAL ACTIVIDAD | VALOR TOTAL COMPONENTE
|  | 3.1 | PRELIMINARES |  |  |  |  | 79601580
| 3007 | 3.1.1 | REPLANTEO GENERAL | M2 | 909 | 32100 | 29178900
| 3012 | 3.1.2 | DEMOLICIÓN PISOS DE CONCRETO (ESPESOR VARIABLE HASTA 0.10 M. INCLUYE CARGUE). NO INCLUYE TRANSPORTE Y DISPOSICIÓN FINAL DE SOBRANTES. | M2 | 8262 | 3210 | 26521020
| 3021 | 3.1.3 | DEMOLICION PAVIMENTO ASFALTICO (ESPESOR VARIABLE. INCLUYE CARGUE). NO INCLUYE TRANSPORTE Y DISPOSICIÓN FINAL DE SOBRANTES. | M2 | 7446 | 3210 | 23901660
|  | 3.2 | PAVIMENTOS |  |  |  |  | 15952966956
| 3204 | 3.2.1 | LOSA DE CONCRETO MR43 (SUMINISTRO, FORMALETEADO, COLOCACIÓN Y ACABADO. NO INCLUYE ACERO, CURADO, JUNTAS) | M3 | 814795 | 9630 | 7846475850
| 8618 | 3.2.2 | MEZCLA ASFÁLTICA EN CALIENTE DENSA MD19 CON CEMENTO ASFÁLTICO CA 14 (Suministro, Extendido, Nivelación y Compactación mecánica con vibrocompactador y compactador de llantas) | M3 | 1060927 | 1926 | 2043345402
| 4161 | 3.2.3 | SUBBASE GRANULAR CLASE A (SBG_A) (SUMINISTRO, EXTENDIDO, NIVELACIÓN, HUMEDECIMIENTO Y COMPACTACIÓN CON VIBROCOMPACTADOR) | M3 | 161847 | 6420 | 1039057740
| 6053 | 3.2.4 | CAPA DE SUELO DE SUBRASANTE ESTABILIZADA CON CAL HIDRATADA TIPO N, IN SITU AL 4%. (SUMINISTRO, EXTENDIDO, NIVELACION, HUMEDECIMIENTO Y COMPACTACION). | M3 | 100614 | 6420 | 645941880
| 8622 | 3.2.5 | GEOTEXTIL TEJIDO PARA SEPARACIÓN SUBRASANTE/CAPAS GRANULARES (Incluye Suministro e Instalación) | M2 | 15087 | 32100 | 484292700
| 4857 | 3.2.6 | IMPRIMACIÓN CON EMULSIÓN ASFÁLTICA CRL-1 (INCLUYE SUMINISTRO, BARRIDO DE SUPERFICIE Y RIEGO MECANICO). | M2 | 3481 | 32100 | 111740100
| 4905 | 3.2.7 | GEOCOMPUESTO PARA DRENAJE, CONFORMADO POR GEODREN (RED DRENANTE DE POLIETILENO DE ALTA DENSIDAD PEAD-HDPE Y GEOTEXTIL NO TEJIDO) CON ALTURA DE 1.0 M Y TUBERIA FLEXIBLE CORRUGADA DE DRENAJE CON DIAMETRO DE 100 MM. (INCLUYE EXCAVACION MANUAL DE 30CM DE ANCHO Y RELLENO EN MATERIAL SELECCIONADO PROVENIENTE DE EXCAVACION). | ML | 119664 | 8000 | 957312000
| 3009 | 3.2.8 | EXCAVACION MANUAL PARA REDES PROFUNDIDAD 0M - 2M (INCLUYE CARGUE) | M3 | 46379 | 24396 | 1131462084
| 3017 | 3.2.9 | TRANSPORTE Y DISPOSICIÓN FINAL DE ESCOMBROS EN SITIO AUTORIZADO (DISTANCIA DE TRANSPORTE 21 KM). A DISTANCIA MAYOR DEL ACARREO LIBRE (90 M) EN SITIO AUTORIZADO POR LA ENTIDAD AMBIENTAL COMPETENTE. | M3 | 43960 | 38520 | 1693339200
|  | 3.3 | DEMARCACION |  |  |  |  | 482136110
| 4248 | 3.3.1 | DEMARCACION PASO PEATONAL-CEBRA (E=2.3MM,TERMOPLÁSTICA. INC. SUMINISTRO Y APLICACIÓN CON EQUIPO. INC MICROESFERAS) | M2 | 151470 | 963 | 145865610
| 4242 | 3.3.2 | DEMARCACION LINEA CONTINUA A=0.15M (E=2.3MM,TERMOPLÁSTICA. INC. SUMINISTRO Y APLICACIÓN CON EQUIPO. INCL. MICROESFERAS) | ML | 22721 | 8000 | 181768000
| 4243 | 3.3.3 | DEMARCACION LINEA DISCONTINUA A=0.15M (E=2.3MM,TERMOPLÁSTICA. INC. SUMINISTRO Y APLICACIÓN CON EQUIPO. INC MICROESFERAS) | ML | 22721 | 6000 | 136326000
| 4246 | 3.3.4 | FLECHA DIRECCIONAL "DE FRENTE" (E=2.3MM,TERMOPLÁSTICA. INC. SUMINISTRO Y APLICACIÓN CON EQUIPO. INC MICROESFERAS). MARCA VIAL PARA VELOCIDADES MENORES O IGUALES A 60 KM/H AREA DE LA MARCA: 1.20 M2. | UN | 181765 | 100 | 18176500
|  | 4 | SEPARADORES LATERALES |  |  | VALOR SECCION |  | 1085975540
| CODIGO IDU | ID | DESCRIPCION | UND | VALOR UNITARIO | CANTIDAD | TOTAL ACTIVIDAD | VALOR TOTAL COMPONENTE
|  | 4.1 | PRELIMINARES |  |  |  |  | 8927280
| 3007 | 4.1.1 | REPLANTEO GENERAL | M2 | 909 | 3600 | 3272400
| 3012 | 4.1.2 | DEMOLICIÓN PISOS DE CONCRETO (ESPESOR VARIABLE HASTA 0.10 M. INCLUYE CARGUE). NO INCLUYE TRANSPORTE Y DISPOSICIÓN FINAL DE SOBRANTES. | M2 | 8262 | 360 | 2974320
| 3021 | 4.1.3 | DEMOLICION PAVIMENTO ASFALTICO (ESPESOR VARIABLE. INCLUYE CARGUE). NO INCLUYE TRANSPORTE Y DISPOSICIÓN FINAL DE SOBRANTES. | M2 | 7446 | 360 | 2680560
|  | 4.2 | PAVIMENTOS |  |  |  |  | 786024260
| 4064 | 4.2.1 | PISO EN ADOQUIN DE ARCILLA 20X10X6CM (SUMINISTRO E INSTALACIÓN. INCLUYE BASE 3CM ARENA NIVELACION Y ARENA DE SELLO) | M2 | 78489 | 3600 | 282560400
| 4907 | 4.2.2 | SUBBASE GRANULAR PEATONAL SBG_PEA. SUMINISTRO, EXTENDIDO MANUAL, NIVELACIÓN, HUMEDECIMIENTO Y COMPACTACIÓN | M3 | 153530 | 540 | 82906200
| 3009 | 4.2.3 | EXCAVACION MANUAL PARA REDES PROFUNDIDAD 0M - 2M (INCLUYE CARGUE) | M3 | 46379 | 540 | 25044660
| 3017 | 4.2.4 | TRANSPORTE Y DISPOSICIÓN FINAL DE ESCOMBROS EN SITIO AUTORIZADO (DISTANCIA DE TRANSPORTE 21 KM). A DISTANCIA MAYOR DEL ACARREO LIBRE (90 M) EN SITIO AUTORIZADO POR LA ENTIDAD AMBIENTAL COMPETENTE. | M3 | 43960 | 1575 | 69237000
| 4054 | 4.2.5 | SARDINEL TIPO A10 (SUMINISTRO E INSTALACIÓN. INCLUYE 3CM MORTERO 2000 PSI) | ML | 81569 | 4000 | 326276000
|  | 4.3 | AMBIENTAL |  |  |  |  | 291024000
| 4887 | 4.3.1 | PLANTACION DE MAGNÓLIO H= 1.5 M. (INCLUYE SUMINISTRO AL SITIO DE OBRA, PLANTACION, CAJA, TIERRA, ABONO, TUTOR Y TRANSPORTE Y DISPOSICIÓN FINAL DE ESCOMBROS EN SITIO AUTORIZADO A 28 KM). | UN | 519754 | 160 | 83160640
| 4949 | 4,3,2 | CONTENEDOR DE RAÍCES TIPO B21 (TIPO B) (1.40M X 1.40M X 1.40M)INCLUYE MUROS EN CONCRETO GRAVA COMÚN 3000 PSI (210 KG/CM2), SUMINISTRO CONSTRUCCIÓN Y FILTRO EN GRAVILLA 1/2", FORMALETA Y REFUERZO. NO INCLUYE TIERRA NEGRA. | UN | 1034053 | 160 | 165448480
| 3552 | 4.3.3 | PROTECTOR DE ARBOL DE DOS TUBOS TIPO M91 (INCLUYE SUMINISTRO E INSTALACIÓN. NO INCLUYE BASES) | UN | 265093 | 160 | 42414880
|  | 5 | SEPARADOR CENTRAL |  |  | VALOR SECCION |  | 638745230
| CODIGO IDU | ID | DESCRIPCION | UND | VALOR UNITARIO | CANTIDAD | TOTAL ACTIVIDAD | VALOR TOTAL COMPONENTE
5.1
|  | 5.1 | PRELIMINARES |  |  |  |  | 12399000
| 3007 | 5.1.1 | REPLANTEO GENERAL | M2 | 909 | 5000 | 4545000
| 3012 | 5.1.2 | DEMOLICIÓN PISOS DE CONCRETO (ESPESOR VARIABLE HASTA 0.10 M. INCLUYE CARGUE). NO INCLUYE TRANSPORTE Y DISPOSICIÓN FINAL DE SOBRANTES. | M2 | 8262 | 500 | 4131000
| 3021 | 5.1.3 | DEMOLICION PAVIMENTO ASFALTICO (ESPESOR VARIABLE. INCLUYE CARGUE). NO INCLUYE TRANSPORTE Y DISPOSICIÓN FINAL DE SOBRANTES. | M2 | 7446 | 500 | 3723000
|  | 5.2 | PAVIMENTOS |  |  |  |  | 480834230
| 3172 | 5.2.1 | SIEMBRA DE GRAMA (INCLUYE SUMINISTRO E INSTALACIÓN. NO INCLUYE TIERRA NEGRA) | M2 | 22575 | 5000 | 112875000
| 3018 | 5.2.2 | RELLENO EN TIERRA NEGRA PARA EMPRADIZACION (SUMINISTRO Y EXTENDIDO) | M3 | 98470 | 750 | 73852500
| 3009 | 5.2.3 | EXCAVACION MANUAL PARA REDES PROFUNDIDAD 0M - 2M (INCLUYE CARGUE) | M3 | 46379 | 750 | 34784250
| 3017 | 5.2.4 | TRANSPORTE Y DISPOSICIÓN FINAL DE ESCOMBROS EN SITIO AUTORIZADO (DISTANCIA DE TRANSPORTE 21 KM). A DISTANCIA MAYOR DEL ACARREO LIBRE (90 M) EN SITIO AUTORIZADO POR LA ENTIDAD AMBIENTAL COMPETENTE. | M3 | 43960 | 2188 | 96184480
| 4054 | 5.2.5 | SARDINEL TIPO A10 (SUMINISTRO E INSTALACIÓN. INCLUYE 3CM MORTERO 2000 PSI) | ML | 81569 | 2000 | 163138000
|  | 5.3 | AMBIENTAL |  |  |  |  | 145512000
| 4887 | 5.3.1 | PLANTACION DE MAGNÓLIO H= 1.5 M. (INCLUYE SUMINISTRO AL SITIO DE OBRA, PLANTACION, CAJA, TIERRA, ABONO, TUTOR Y TRANSPORTE Y DISPOSICIÓN FINAL DE ESCOMBROS EN SITIO AUTORIZADO A 28 KM). | UN | 519754 | 80 | 41580320
| 4949 | 5,3,2 | CONTENEDOR DE RAÍCES TIPO B21 (TIPO B) (1.40M X 1.40M X 1.40M)INCLUYE MUROS EN CONCRETO GRAVA COMÚN 3000 PSI (210 KG/CM2), SUMINISTRO CONSTRUCCIÓN Y FILTRO EN GRAVILLA 1/2", FORMALETA Y REFUERZO. NO INCLUYE TIERRA NEGRA. | UN | 1034053 | 80 | 82724240
| 3552 | 5.3.3 | PROTECTOR DE ARBOL DE DOS TUBOS TIPO M91 (INCLUYE SUMINISTRO E INSTALACIÓN. NO INCLUYE BASES) | UN | 265093 | 80 | 21207440
|  | 6 | REDES HIDRAULICAS Y SANITARIAS |  |  | VALOR SECCION |  | 11220213522
| CODIGO IDU | ID | DESCRIPCION | UND | VALOR UNITARIO | CANTIDAD | TOTAL ACTIVIDAD | VALOR TOTAL COMPONENTE
|  | 6.1 | RED DE ALCANTARILLADO PLUVIAL |  |  |  |  | 3301602325
¦
| 4252 | 6.1.1 | PLACA CUBIERTA D=1.70M POZO INSPEC. (FUNDIDA EN SITIO. INC. SUM, FORMALET., REFUERZO E INST. INCL.TAPA EN POLIPROPILENO) | UN | 2180024 | 55 | 119901320
| 3471 | 6.1.2 | CILINDRO POZO INSP. EN MAMPOSTERIA E=0.25M (INC. SUMIN. Y CONST, ACERO PARA ESCALERAS, GEOTEXTIL NO TEJIDO CON RESISTENCIA A LA TENSION GRAB: ENTRE 450 N Y 500 N Y PAÑETE IMPERMEAB.) | ML | 736964 | 193 | 142234052
| 3473 | 6.1.3 | PLACA FONDO D=1.70M POZO INSPEC. (FUNDIDA EN SITIO. INCL. SUMIN, FORMALET, REF, INST. INCL. CONCRETO 2000 PSI DE BASE) | UN | 859436 | 55 | 47268980
| 4558 | 6.1.4 | SUMIDERO ALCANTARILLADO PLUVIAL EN VIA NS-047-1V4 EAAB | UN | 7534101 | 25 | 188352525
| 4551 | 6.1.5 | SUMIDERO ALCANTARILLADO PLUVIAL EN ANDEN NS-047-1V4 EAAB | UN | 5948379 | 25 | 148709475
| 3904 | 6.1.6 | TUBERIA PVC PARA DRENAJE D=4" SIN FILTRO (INCLUYE SUMINISTRO E INSTALACIÓN) | ML | 40560 | 1200 | 48672000
| 3042 | 6.1.7 | TUBERIA PVC U.M. EXT CORRUGADO/INT LISO U.M. NORMA NTC 3722-1 D=6" (INCLUYE SUMINISTRO E INSTALACIÓN) | ML | 58088 | 360 | 20911680
| 3779 | 6.1.8 | CAJA DE INSPECCIÓN DE 0.6X0.6M (H=0.6M. INCLUYE SUMINISTRO Y CONSTRUCCIÓN. INCLUYE MARCO Y TAPA. NO INC. BASE Y CAÑUELA) | UN | 522013 | 24 | 12528312
| 4265 | 6.1.9 | TUBERIA CONCRETO D=10" CL. II SIN REFUERZO (INCLUYE SUMINISTRO E INSTALACIÓN) | ML | 134269 | 500 | 67134500
| 3934 | 6.1.10 | TUBERIA CONCRETO D=12" CL. II SIN REFUERZO (INCLUYE SUMINISTRO E INSTALACIÓN) | ML | 184515 | 250 | 46128750
| 3935 | 6.1.11 | TUBERIA CONCRETO D=14" CL. II SIN REFUERZO (INCLUYE SUMINISTRO E INSTALACIÓN) | ML | 233130 | 250 | 58282500
| 3936 | 6.1.12 | TUBERIA CONCRETO D=16" CL. II SIN REFUERZO (INCLUYE SUMINISTRO E INSTALACIÓN) | ML | 298284 | 250 | 74571000
| 3937 | 6.1.13 | TUBERIA CONCRETO D=18" CL. II SIN REFUERZO (INCLUYE SUMINISTRO E INSTALACIÓN) | ML | 391127 | 250 | 97781750
| 3938 | 6.1.14 | TUBERIA CONCRETO D=20" CL. II SIN REFUERZO (INCLUYE SUMINISTRO E INSTALACIÓN) | ML | 469172 | 250 | 117293000
| 3992 | 6.1.15 | TUBERIA CONCRETO D=24" CL. IV REFORZADO (INCLUYE SUMINISTRO E INSTALACIÓN) | ML | 807224 | 250 | 201806000
| 3993 | 6.1.16 | TUBERIA CONCRETO D=27" CL. IV REFORZADO (INCLUYE SUMINISTRO E INSTALACIÓN) | ML | 1063432 | 250 | 265858000
| 3946 | 6.1.17 | TUBERIA CONCRETO D=32" CL. I REFORZADO (INCLUYE SUMINISTRO E INSTALACIÓN) | ML | 1058231 | 250 | 264557750
PROTECCIÓN
| 4619 | 6.1.18 | CARCAMO PROTECCIÓN DE TUBERÍA Ø 27" (TIPO PLACA) NORMA EAAB NS-090 | ML | 401590 | 60 | 24095400
| 4620 | 6.1.19 | CARCAMO PROTECCIÓN DE TUBERÍA Ø 30" (TIPO PLACA) NORMA EAAB NS-090 | ML | 460991 | 60 | 27659460
EXCAVACIONES Y RELLENOS
| 3009 | 6.1.20 | EXCAVACION MANUAL PARA REDES PROFUNDIDAD 0M - 2M (INCLUYE CARGUE) | M3 | 46379 | 3166 | 146835914
| 4266 | 6.1.21 | EXCAVACION MANUAL PARA REDES PROFUNDIDAD 2M - 3.50M (INCLUYE CARGUE) | M3 | 60189 | 1195 | 71925855
| 5244 | 6.1.22 | ENTIBADO EC-1 CONTÍNUO MADERA CON PERFILES DE MADERA Y PARALES TELESCÓPICOS. SUMINISTRO E INSTALACIÓN. | M2 | 67938 | 7153 | 485960514
| 6015 | 6.1.23 | ENTIBADO TIPO EC3 CONTINUO METÁLICO CON PARALES METÁLICOS. INCLUYE SUMINISTRO E INSTALACIÓN | M2 | 53743 | 2249 | 120868007
| 3478 | 6.1.24 | RELLENO PARA REDES EN GRAVILLA 1/2" (SUMINISTRO, DISPOSICIÓN Y EXTENDIDO MANUAL) | M3 | 152107 | 681 | 103584867
| 3436 | 6.1.25 | RELLENO PARA REDES EN SUBBASE GRANULAR B-400 (SUMINISTRO, EXTENDIDO, HUMEDECIMIENTO Y COMPACTACIÓN) | M3 | 116401 | 1012 | 117797812
| 3050 | 6.1.26 | RELLENO EN MATERIAL SELECCIONADO PROVENIENTE DE LA EXCAVACIÓN (EXTENDIDO MANUAL, HUMEDECIMIENTO Y COMPACTACIÓN) | M3 | 39261 | 662 | 25990782
| 4613 | 6.1.27 | TRANSPORTE Y DISPOSICION FINAL DE ESCOMBROS EN SITIO AUTORIZADO (DISTANCIA DE TRANSPORTE 28 KM) | M3 | 56280 | 4529 | 254892120
|  | 6.2 | RED DE ALCANTARILLADO SANITARIO |  |  |  |  | 4418640045
| 4252 | 6.2.1 | PLACA CUBIERTA D=1.70M POZO INSPEC. (FUNDIDA EN SITIO. INC. SUM, FORMALET., REFUERZO E INST. INCL.TAPA EN POLIPROPILENO) | UN | 2180024 | 55 | 119901320
| 3471 | 6.2.2 | CILINDRO POZO INSP. EN MAMPOSTERIA E=0.25M (INC. SUMIN. Y CONST, ACERO PARA ESCALERAS, GEOTEXTIL NO TEJIDO CON RESISTENCIA A LA TENSION GRAB: ENTRE 450 N Y 500 N Y PAÑETE IMPERMEAB.) | ML | 736964 | 193 | 142234052
| 3473 | 6.2.3 | PLACA FONDO D=1.70M POZO INSPEC. (FUNDIDA EN SITIO. INCL. SUMIN, FORMALET, REF, INST. INCL. CONCRETO 2000 PSI DE BASE) | UN | 859436 | 55 | 47268980
| 3779 | 6.2.4 | CAJA DE INSPECCIÓN DE 0.6X0.6M (H=0.6M. INCLUYE SUMINISTRO Y CONSTRUCCIÓN. INCLUYE MARCO Y TAPA. NO INC. BASE Y CAÑUELA) | UN | 522013 | 480 | 250566240
| 3504 | 6.2.5 | YEE EN CONCRETO 8" X 6" X 0.60M (INCLUYE SUMINISTRO E INSTALACIÓN) | UN | 139227 | 96 | 13365792
| 3505 | 6.2.6 | YEE EN CONCRETO 10" X 6" X 1.25M (INCLUYE SUMINISTRO E INSTALACIÓN) | UN | 272239 | 96 | 26134944
| 3506 | 6.2.7 | YEE EN CONCRETO 12" X 6" X 1.25 M (INCLUYE SUMINISTRO E INSTALACIÓN) | UN | 349909 | 96 | 33591264
| 3507 | 6.2.8 | YEE EN CONCRETO 14" X 6" X 1.25M (INCLUYE SUMINISTRO E INSTALACIÓN) | UN | 417159 | 96 | 40047264
| 3508 | 6.2.9 | YEE EN CONCRETO 16" X 6" X 1.25 M (INCLUYE SUMINISTRO E INSTALACIÓN) | UN | 526679 | 96 | 50561184
| 3932 | 6.2.10 | TUBERIA CONCRETO D=6" CL. II SIN REFUERZO (INCLUYE SUMINISTRO E INSTALACIÓN) | ML | 69585 | 7200 | 501012000
| 3933 | 6.2.11 | TUBERIA CONCRETO D=8" CL. II SIN REFUERZO (INCLUYE SUMINISTRO E INSTALACIÓN) | ML | 106816 | 400 | 42726400
| 4265 | 6.2.12 | TUBERIA CONCRETO D=10" CL. II SIN REFUERZO (INCLUYE SUMINISTRO E INSTALACIÓN) | ML | 134269 | 400 | 53707600
| 3934 | 6.2.13 | TUBERIA CONCRETO D=12" CL. II SIN REFUERZO (INCLUYE SUMINISTRO E INSTALACIÓN) | ML | 184515 | 400 | 73806000
| 3935 | 6.2.14 | TUBERIA CONCRETO D=14" CL. II SIN REFUERZO (INCLUYE SUMINISTRO E INSTALACIÓN) | ML | 233130 | 400 | 93252000
| 3936 | 6.2.15 | TUBERIA CONCRETO D=16" CL. II SIN REFUERZO (INCLUYE SUMINISTRO E INSTALACIÓN) | ML | 298284 | 400 | 119313600
PROTECCIÓN
| 4617 | 6.2.16 | CARCAMO PROTECCIÓN DE TUBERÍA Ø 20" (TIPO PLACA) NORMA EAAB NS-090 | ML | 305523 | 60 | 18331380
| 4618 | 6.2.17 | CARCAMO PROTECCIÓN DE TUBERÍA Ø 24" (TIPO PLACA) NORMA EAAB NS-090 | ML | 362765 | 60 | 21765900
EXCAVACIONES Y RELLENOS
| 3009 | 6.2.18 | EXCAVACION MANUAL PARA REDES PROFUNDIDAD 0M - 2M (INCLUYE CARGUE) | M3 | 46379 | 5631 | 261160149
| 4266 | 6.2.19 | EXCAVACION MANUAL PARA REDES PROFUNDIDAD 2M - 3.50M (INCLUYE CARGUE) | M3 | 60189 | 296 | 17815944
| 5244 | 6.2.20 | ENTIBADO EC-1 CONTÍNUO MADERA CON PERFILES DE MADERA Y PARALES TELESCÓPICOS. SUMINISTRO E INSTALACIÓN. | M2 | 67938 | 28254 | 1919520252
| 3478 | 6.2.21 | RELLENO PARA REDES EN GRAVILLA 1/2" (SUMINISTRO, DISPOSICIÓN Y EXTENDIDO MANUAL) | M3 | 152107 | 733 | 111494431
| 3436 | 6.2.22 | RELLENO PARA REDES EN SUBBASE GRANULAR B-400 (SUMINISTRO, EXTENDIDO, HUMEDECIMIENTO Y COMPACTACIÓN) | M3 | 116401 | 1245 | 144919245
| 3050 | 6.2.23 | RELLENO EN MATERIAL SELECCIONADO PROVENIENTE DE LA EXCAVACIÓN (EXTENDIDO MANUAL, HUMEDECIMIENTO Y COMPACTACIÓN) | M3 | 39261 | 1024 | 40203264
| 4613 | 6.2.24 | TRANSPORTE Y DISPOSICION FINAL DE ESCOMBROS EN SITIO AUTORIZADO (DISTANCIA DE TRANSPORTE 28 KM) | M3 | 56280 | 4903 | 275940840
|  | 6.3 | RED DE ACUEDUCTO |  |  |  |  | 3499971152
VALVULAS
| 3323 | 6.3.1 | VALVULA COMPUERTA ELASTICA VASTAGO NO ASCENDENTE EXTREMO LISO D=3" (SUMINISTRO E INSTALACIÓN) | UN | 814675 | 4 | 3258700
| 4402 | 6.3.2 | VALVULA COMPUERTA ELASTICA VASTAGO NO ASCENDENTE EXTREMO LISO D=4" (SUMINISTRO E INSTALACIÓN) | UN | 1103605 | 8 | 8828840
| 3324 | 6.3.3 | VALVULA COMPUERTA ELASTICA VASTAGO NO ASCENDENTE EXTREMO LISO D=6" (SUMINISTRO E INSTALACIÓN) | UN | 2084186 | 6 | 12505116
| 3325 | 6.3.4 | VALVULA COMPUERTA ELASTICA VASTAGO NO ASCENDENTE EXTREMO LISO D=8" (SUMINISTRO E INSTALACIÓN) | UN | 3778060 | 11 | 41558660
| 4403 | 6.3.5 | VALVULA COMPUERTA ELASTICA VASTAGO NO ASCENDENTE EXTREMO LISO D=12" (SUMINISTRO E INSTALACIÓN) | UN | 7045446 | 5 | 35227230
| 4978 | 6.3.6 | CONSTRUCCIÓN DE CAJA PARA VALVULA D= 3", D= 4", D= 6" Y D= 8" (NORMA EAAB NS-027) DE 0.4M X0.5M H=2.0M (INCLUYE MARCO Y TAPA). | UN | 719435 | 29 | 20863615
| 4979 | 6.3.7 | CONSTRUCCIÓN DE CAJA PARA VALVULA D= 10", D= 12" DE 0.5M X0.6M H=2.0M (INCLUYE TAPA VÁLVULA DE SEGURIDAD). | UN | 705850 | 5 | 3529250
| 5187 | 6.3.8 | ACOMETIDA DOMICILIARIA DE 1/2" CON COLLAR DE DERIVACION DE 6" X 1/2". SUMINISTRO E INSTALACION. (INCLUYE TUBERIA PF, REGISTROS Y ACCESORIOS, LONGITUD PROMEDIO 6.5MT. INCLUYE CAJILLA EN POLIPROPILENO PARA MEDIDOR). | UN | 503688 | 480 | 241770240
HIDRANTES
| 3331 | 6.3.9 | HIDRANTE EXTREMO BRIDA D=6" TIPO TRAFICO (SUMINISTRO E INSTALACIÓN. NO INCLUYE KIT DE NIVELACIÓN) | UN | 7524888 | 15 | 112873320
| 4858 | 6.3.10 | KIT DE NIVELACIÓN PARA HIDRANTE DE DIÁMETRO DE 6", LONGITUD 400MM. SUMINISTRO E INSTALACIÓN. (INCLUYE TRANSPORTE Y TODOS LOS ELEMENTOS NECESARIOS PARA SU INSTALACIÓN). | UN | 1318191 | 15 | 19772865
| 3324 | 6.3.11 | VALVULA COMPUERTA ELASTICA VASTAGO NO ASCENDENTE EXTREMO LISO D=6" (SUMINISTRO E INSTALACIÓN) | UN | 2084186 | 15 | 31262790
TUBERIAS
| 5021 | 6.3.12 | TUBERIA DE ACERO SIN COSTURAS ASTM-A-53 SCH40 D=12". SUMINISTRO E INSTALACION. (INCLUYE TRANSPORTE). | ML | 844911 | 440 | 371760840
| 3230 | 6.3.13 | TUBERIA PVC D=12" TIPO U.M. RDE 21 (SUMINISTRO E INSTALACIÓN) | ML | 483169 | 216 | 104364504
| 3238 | 6.3.14 | TUBERIA PVC D=12" TIPO U.M. RDE 26 (SUMINISTRO E INSTALACIÓN) | ML | 416324 | 200 | 83264800
| 3245 | 6.3.15 | TUBERIA PVC D=12" TIPO U.M. RDE 32.5 (SUMINISTRO E INSTALACIÓN) | ML | 344000 | 200 | 68800000
| 3250 | 6.3.16 | TUBERIA PVC D=12" TIPO U.M. RDE 41 (SUMINISTRO E INSTALACIÓN) | ML | 264149 | 200 | 52829800
| 3229 | 6.3.17 | TUBERIA PVC D=10" TIPO U.M. RDE 21 (SUMINISTRO E INSTALACIÓN) | ML | 352327 | 298 | 104993446
| 3237 | 6.3.18 | TUBERIA PVC D=10" TIPO U.M. RDE 26 (SUMINISTRO E INSTALACIÓN) | ML | 290110 | 250 | 72527500
| 3243 | 6.3.19 | TUBERIA PVC D=10" TIPO U.M. RDE 32.5 (SUMINISTRO E INSTALACIÓN) | ML | 241180 | 250 | 60295000
| 3249 | 6.3.20 | TUBERIA PVC D=10" TIPO U.M. RDE 41 (SUMINISTRO E INSTALACIÓN) | ML | 196841 | 250 | 49210250
| 3228 | 6.3.21 | TUBERIA PVC D=8" TIPO U.M. RDE 21 (SUMINISTRO E INSTALACIÓN) | ML | 226111 | 64 | 14471104
| 3227 | 6.3.22 | TUBERIA PVC D=6" TIPO U.M. RDE 21 (SUMINISTRO E INSTALACIÓN) | ML | 136560 | 96 | 13109760
| 3226 | 6.3.23 | TUBERIA PVC D=4" TIPO U.M. RDE 21 (SUMINISTRO E INSTALACIÓN) | ML | 68322 | 128 | 8745216
| 3225 | 6.3.24 | TUBERIA PVC D=3" TIPO U.M. RDE 21 (SUMINISTRO E INSTALACIÓN) | ML | 53840 | 64 | 3445760
ACCESORIOS
| 3606 | 6.3.25 | UNION PVC TIPO U.M. D= 12" (SUMINISTRO E INSTALACIÓN) | UN | 1079397 | 136 | 146797992
| 3605 | 6.3.26 | UNION PVC TIPO U.M. D= 10" (SUMINISTRO E INSTALACIÓN) | UN | 701696 | 175 | 122796800
| 3604 | 6.3.27 | UNION PVC TIPO U.M. D= 8" (SUMINISTRO E INSTALACIÓN) | UN | 389234 | 11 | 4281574
| 3603 | 6.3.28 | UNION PVC TIPO U.M. D= 6" (SUMINISTRO E INSTALACIÓN) | UN | 213797 | 16 | 3420752
| 3602 | 6.3.29 | UNION PVC TIPO U.M. D= 4" (SUMINISTRO E INSTALACIÓN) | UN | 94769 | 21 | 1990149
| 3601 | 6.3.30 | UNION PVC TIPO U.M. D= 3" (SUMINISTRO E INSTALACIÓN) | UN | 65875 | 11 | 724625
| 3393 | 6.3.31 | UNION DE REPARACION PVC TIPO U.M. D=12" (SUMINISTRO E INSTALACIÓN) | UN | 1421127 | 1 | 1421127
| 3500 | 6.3.32 | UNION DE REPARACION HD EL D=10" (SUMINISTRO E INSTALACIÓN) | UN | 976892 | 3 | 2930676
| 3412 | 6.3.33 | UNION DE REPARACION PVC TIPO U.M. D=8" (SUMINISTRO E INSTALACIÓN) | UN | 462427 | 4 | 1849708
| 3463 | 6.3.34 | UNION DE REPARACION PVC TIPO U.M. D=6" (SUMINISTRO E INSTALACIÓN) | UN | 255518 | 6 | 1533108
| 4420 | 6.3.35 | UNION DE REPARACION PVC TIPO U.M. D=4" (SUMINISTRO E INSTALACIÓN) | UN | 113000 | 8 | 904000
| 4419 | 6.3.36 | UNION DE REPARACION PVC TIPO U.M. D=3" (SUMINISTRO E INSTALACIÓN) | UN | 74404 | 4 | 297616
| 3272 | 6.3.37 | TEE HD EXTREMO LISO 12"X12" (SUMINISTRO E INSTALACIÓN) | UN | 3064486 | 1 | 3064486
| 3271 | 6.3.38 | TEE HD EXTREMO LISO 12"X10" (SUMINISTRO E INSTALACIÓN) | UN | 2736931 | 2 | 5473862
| 3270 | 6.3.39 | TEE HD EXTREMO LISO 12"X8" (SUMINISTRO E INSTALACIÓN) | UN | 2454048 | 2 | 4908096
| 3269 | 6.3.40 | TEE HD EXTREMO LISO 12"X6" (SUMINISTRO E INSTALACIÓN) | UN | 2254554 | 4 | 9018216
| 3268 | 6.3.41 | TEE HD EXTREMO LISO 12"X4" (SUMINISTRO E INSTALACIÓN) | UN | 2046105 | 4 | 8184420
| 3265 | 6.3.42 | TEE HD EXTREMO LISO 10"X10" (SUMINISTRO E INSTALACIÓN) | UN | 2073931 | 1 | 2073931
| 3264 | 6.3.43 | TEE HD EXTREMO LISO 10"X8" (SUMINISTRO E INSTALACIÓN) | UN | 1879874 | 2 | 3759748
| 3263 | 6.3.44 | TEE HD EXTREMO LISO 10"X6" (SUMINISTRO E INSTALACIÓN) | UN | 1633544 | 4 | 6534176
| 3262 | 6.3.45 | TEE HD EXTREMO LISO 10"X4" (SUMINISTRO E INSTALACIÓN) | UN | 1464168 | 2 | 2928336
| 3261 | 6.3.46 | TEE HD EXTREMO LISO 10"X3" (SUMINISTRO E INSTALACIÓN) | UN | 1424500 | 4 | 5698000
| 4844 | 6.3.47 | EMPATES DE TUBERÍA EN PVC A PVC 12" LINEAL SEGÚN NORMA NS-023 (INCLUYE ACCESORIOS). SUMINISTRO E INSTALACIÓN. | UN | 3028194 | 4 | 12112776
| 4545 | 6.3.48 | SARDINEL PREFABRICADO ALTO RAMPAS A86 (SUMINISTRO E INSTALACIÓN. SIN MATERIAL DE BASE) | ML | 61375 | 4 | 245500
| 4839 | 6.3.49 | EMPATES DE TUBERÍA EN PVC A PVC 6" LINEAL SEGÚN NORMA NS-023. SUMINISTRO E INSTALACIÓN. (INCLUYE ACCESORIOS). | UN | 591912 | 6 | 3551472
| 4841 | 6.3.50 | EMPATES DE TUBERÍA EN PVC A PVC 4" LINEAL SEGÚN NORMA NS-023 (INCLUYE ACCESORIOS). SUMINISTRO E INSTALACIÓN. | UN | 260998 | 8 | 2087984
| 4840 | 6.3.51 | EMPATES DE TUBERÍA EN PVC A PVC 3" LINEAL SEGÚN NORMA NS-023 (INCLUYE ACCESORIOS). SUMINISTRO E INSTALACIÓN. | UN | 183384 | 4 | 733536
| 4974 | 6.3.52 | EMPATES EN LÍNEA DE TUBERÍA EN PVC A AC 12". SUM E INST. (INCL ACOPLE UNIVERSAL R1- R2 D= 12", UNIÓN PVC U.M. D= 12", UNIÓN GIBAULT HD PARA AC CL. 25 D= 12", UNION DE REPARACIÓN D= 12 Y 1 METRO DE TUB PVC D= 12" RDE 21). | UN | 4946152 | 4 | 19784608
| 3297 | 6.3.53 | CODO HD 90° EXTREMO LISO PARA PVC D=12" (SUMINISTRO E INSTALACIÓN) | UN | 2049781 | 41 | 84041021
| 3296 | 6.3.54 | CODO HD 90° EXTREMO LISO PARA PVC D=10" (SUMINISTRO E INSTALACIÓN) | UN | 1496781 | 52 | 77832612
| 3295 | 6.3.55 | CODO HD 90° EXTREMO LISO PARA PVC D=8" (SUMINISTRO E INSTALACIÓN) | UN | 996850 | 3 | 2990550
| 3516 | 6.3.56 | CODO G.RAD. PVC 90º TIPO U.M. D=6" (SUMINISTRO E INSTALACIÓN) | UN | 340962 | 5 | 1704810
| 3515 | 6.3.57 | CODO G.RAD. PVC 90º TIPO U.M. D=4" (SUMINISTRO E INSTALACIÓN) | UN | 168692 | 6 | 1012152
| 3514 | 6.3.58 | CODO G.RAD. PVC 90º TIPO U.M. D=3" (SUMINISTRO E INSTALACIÓN) | UN | 127361 | 3 | 382083
| 3309 | 6.3.59 | CODO HD 45° EXTREMO LISO PARA PVC D=12" (SUMINISTRO E INSTALACIÓN) | UN | 1784160 | 41 | 73150560
| 3308 | 6.3.60 | CODO HD 45° EXTREMO LISO PARA PVC D=10" (SUMINISTRO E INSTALACIÓN) | UN | 1278515 | 52 | 66482780
| 3307 | 6.3.61 | CODO HD 45° EXTREMO LISO PARA PVC D=8" (SUMINISTRO E INSTALACIÓN) | UN | 825564 | 3 | 2476692
| 3524 | 6.3.62 | CODO G.RAD. PVC 45º TIPO U.M. D=6" (SUMINISTRO E INSTALACIÓN) | UN | 297591 | 5 | 1487955
| 3523 | 6.3.63 | CODO G.RAD. PVC 45º TIPO U.M. D=4" (SUMINISTRO E INSTALACIÓN) | UN | 159930 | 6 | 959580
| 3522 | 6.3.64 | CODO G.RAD. PVC 45º TIPO U.M. D=3" (SUMINISTRO E INSTALACIÓN) | UN | 121182 | 3 | 363546
| 3316 | 6.3.65 | CODO HD 22.5° EXTREMO LISO PARA PVC D=12" (SUMINISTRO E INSTALACIÓN) | UN | 1563348 | 41 | 64097268
| 3534 | 6.3.66 | CODO G.RAD. PVC 22.5° TIPO U.M. D=10" (SUMINISTRO E INSTALACIÓN) | UN | 1414740 | 52 | 73566480
| 3533 | 6.3.67 | CODO G.RAD. PVC 22.5° TIPO U.M. D=8" (SUMINISTRO E INSTALACIÓN) | UN | 637695 | 3 | 1913085
| 3532 | 6.3.68 | CODO G.RAD. PVC 22.5° TIPO U.M D=6" (SUMINISTRO E INSTALACIÓN) | UN | 306512 | 5 | 1532560
| 3531 | 6.3.69 | CODO G.RAD. PVC 22.5° TIPO U.M. D=4" (SUMINISTRO E INSTALACIÓN) | UN | 127709 | 6 | 766254
| 3530 | 6.3.70 | CODO G.RAD. PVC 22.5° TIPO U.M. D=3" (SUMINISTRO E INSTALACIÓN) | UN | 78936 | 3 | 236808
| 3318 | 6.3.71 | CODO HD 11.25° EXTREMO LISO PARA PVC D=12" (SUMINISTRO E INSTALACIÓN) | UN | 1361048 | 41 | 55802968
| 3542 | 6.3.72 | CODO G.RAD. PVC 11.25° TIPO U.M. D=10" (SUMINISTRO E INSTALACIÓN) | UN | 1161100 | 52 | 60377200
| 3541 | 6.3.73 | CODO G.RAD. PVC 11.25° TIPO U.M. D=8" (SUMINISTRO E INSTALACIÓN) | UN | 549765 | 3 | 1649295
| 3540 | 6.3.74 | CODO G.RAD. PVC 11.25° TIPO U.M. D=6" (SUMINISTRO E INSTALACIÓN) | UN | 275387 | 5 | 1376935
| 3539 | 6.3.75 | CODO G.RAD. PVC 11.25° TIPO U.M. D=4" RDE 21 (SUMINISTRO E INSTALACIÓN) | UN | 121736 | 6 | 730416
| 3538 | 6.3.76 | CODO G.RAD. PVC 11.25° TIPO U.M. D=3" (SUMINISTRO E INSTALACIÓN) | UN | 72483 | 3 | 217449
PROTECCIÓN
| 4611 | 6.3.77 | CARCAMO PROTECCIÓN DE TUBERÍA Ø 8" (TIPO PLACA) NORMA EAAB NS-090 | ML | 232984 | 60 | 13979040
| 4612 | 6.3.78 | CARCAMO PROTECCIÓN DE TUBERÍA Ø 10" (TIPO PLACA) NORMA EAAB NS-090 | ML | 232984 | 60 | 13979040
| 4614 | 6.3.79 | CARCAMO PROTECCIÓN DE TUBERÍA Ø 12" (TIPO PLACA) NORMA EAAB NS-090 | ML | 235368 | 60 | 14122080
| 4615 | 6.3.80 | CARCAMO PROTECCIÓN DE TUBERÍA Ø 16" (TIPO PLACA) NORMA EAAB NS-090 | ML | 294796 | 60 | 17687760
| 4616 | 6.3.81 | CARCAMO PROTECCIÓN DE TUBERÍA Ø 18" (TIPO PLACA) NORMA EAAB NS-090 | ML | 294796 | 60 | 17687760
| 5999 | 6.3.82 | PRUEBA HIDROSTÁTICA EN TUBERÍAS HASTA 12" DE DIÁMETRO, TRAMOS MÁXIMOS DE 500M. INCLUYE DESINFECCIÓN DE TUBERÍA. | UN | 1380400 | 10 | 13804000
EXCAVACIONES Y RELLENOS
| 3009 | 6.3.83 | EXCAVACION MANUAL PARA REDES PROFUNDIDAD 0M - 2M (INCLUYE CARGUE) | M3 | 46379 | 2018 | 93592822
| 5244 | 6.3.84 | ENTIBADO EC-1 CONTÍNUO MADERA CON PERFILES DE MADERA Y PARALES TELESCÓPICOS. SUMINISTRO E INSTALACIÓN. | M2 | 67938 | 7498 | 509399124
| 3024 | 6.3.85 | RELLENO PARA REDES EN ARENA DE PEÑA (SUMINISTRO, EXTENDIDO, HUMEDECIMIENTO Y COMPACTACIÓN) | M3 | 154503 | 874 | 135035622
| 4792 | 6.3.86 | RELLENO EN RECEBO COMUN (SUMINISTRO E INSTALACIÓN EXTENDIDO MANUAL, HUMEDECIMIENTO Y COMPACTACIÓN TRANSPORTE A 28 KM). | M3 | 98275 | 647 | 63583925
| 4613 | 6.3.87 | TRANSPORTE Y DISPOSICION FINAL DE ESCOMBROS EN SITIO AUTORIZADO (DISTANCIA DE TRANSPORTE 28 KM) | M3 | 56280 | 2018 | 113573040
|  | 7 | REDES SECAS |  |  | VALOR SECCION |  | 5527242685
| CODIGO IDU | ID | DESCRIPCION | UND | VALOR UNITARIO | CANTIDAD | TOTAL ACTIVIDAD | VALOR TOTAL COMPONENTE
|  | 7.1 | REDES SECAS |  |  |  |  | 5527242685
| 3388 | 7.1.1 | 9 DUCTOS D=6" PVC-TDP (INCLUYE SUMINISTRO E INSTALACIÓN. NO INCLUYE RELLENOS) NORMA CS213. | ML | 536216 | 2000 | 1072432000
| 3408 | 7.1.2 | 6 DUCTOS D=6" PVC-TDP (INCLUYE SUMINISTRO E INSTALACIÓN. NO INCLUYE RELLENOS). NORMA CS212. | ML | 358798 | 2000 | 717596000
| 4343 | 7.1.3 | CANALIZACION VIA PUBLICA TRES (3) DUCTOS PVC TIPO DB-60 Ø6" EPM NORMA RS1-003. INCLUYE: EXCAVACIÓN, RELLENOS EN ARENA DE PEÑA Y EN SUB-BASE GRANULAR TIPO B-400 Y TRANSPORTE Y DISPOSICIÓN FINAL DE ESCOMBROS. NO INCLUYE: DEMOLICIÓN NI RECONSTRUCCIÓN DE ANDEN O PAVIMENTO, ENTIBADOS. | ML | 526407 | 500 | 263203500
| 10456 | 7.1.4 | CONSTRUCCION DE CARCAMO PARA TELECOMUNICACIONES EN MAMPOSTERIA - DOCE DUCTOS DE 4" (INCLUYE SUMINISTRO E INSTALACION, ACERO DE REFUERZO Y SUBBASE GRANULAR. NO INCLUYE BANCO DE DUCTOS) | ML | 329615 | 500 | 164807500
| 4104 | 7.1.5 | CAJA DE INSPECCIÓN PARA ALUMBRADO PÚBLICO NORMA CODENSA CS 274 (ANDEN. INCLUYE BASE, MUROS, PAÑETE, MARCO Y TAPA). MEDIDAS EXTERNAS: 0.90 X 0.90M. MEDIDAS INTERNAS: 0.60 X 0.60M. ALTURA: 0.93M. | UN | 809307 | 40 | 32372280
| 4106 | 7.1.6 | CAJA DE INSPECCIÓN SENCILLA PARA CANALIZACIÓN NORMA CODENSA CS 275 (ANDEN. INCLUYE BASE, MUROS, PAÑETE, MARCO Y TAPA). MEDIDAS EXTERNAS: 1.49 X 0.99M. MEDIDAS INTERNAS: 1.19 X 0.69M. ALTURA: 1.37M. | UN | 1210278 | 50 | 60513900
| 4108 | 7.1.7 | CAJA DE INSPECCIÓN DOBLE PARA CANALIZACIÓN NORMA CODENSA CS 276 (ANDEN. INCLUYE BASE, MUROS, PAÑETE, MARCO Y TAPAS). MEDIDAS EXTERNAS: 1.79 X 1.49M. MEDIDAS INTERNAS: 1.49 X 1.19M. ALTURA: 1.22M. | UN | 1629562 | 40 | 65182480
| 4110 | 7.1.8 | CAJA DE INSPECCIÓN TRIPLE PARA CANALIZACIÓN NORMA CODENSA CS 277 (INCLUYE BASE, MUROS, PAÑETE, MARCOS Y TAPAS). MEDIDAS EXTERNAS: 2.59 X 1.69M. MEDIDAS INTERNAS: 2.29 X 1.19M. ALTURA: 1.37M. | UN | 3072644 | 4 | 12290576
| 4890 | 7.1.9 | NIVELACIÓN DE CAJA CS 274 EN ANDEN H= 0.40M (INCLUYE CONCRETO 2500 PSI HECHO EN OBRA, LADRILLO TOLETE RECOCIDO 24X12X6. MORTERO 1:5 HECHO EN OBRA. INCLUYE REPOSICIÓN DE MARCO Y TAPA PREFABRICADA). | UN | 634628 | 10 | 6346280
| 4891 | 7.1.10 | NIVELACIÓN DE CAJA CS 275 EN ANDEN H= 0.40M (INCLUYE CONCRETO 2500 PSI HECHO EN OBRA, LADRILLO TOLETE RECOCIDO 24X12X6. MORTERO 1:5 HECHO EN OBRA. INCLUYE REPOSICIÓN DE MARCO Y TAPA PREFABRICADA). | UN | 827324 | 20 | 16546480
| 5316 | 7.1.11 | NIVELACION DE CAJA CS276 EN ANDEN H= 0.42M (INCLUYE CONCRETO 2500 PSI HECHO EN OBRA, LADRILLO TOLETE RECOCIDO 24X12X6. MORTERO 1:5 HECHO EN OBRA. INCL. REPOSICION DE MARCO Y TAPA PREFABRICADA | UN | 1548686 | 16 | 24778976
| 3283 | 7.1.12 | TUBERIA CONDUIT PVC D=1" (INCLUYE SUMINISTRO E INSTALACIÓN) | ML | 8501 | 500 | 4250500
| 3284 | 7.1.13 | TUBERIA CONDUIT PVC D=1 1/2" (INCLUYE SUMINISTRO E INSTALACIÓN) | ML | 13662 | 500 | 6831000
| 3285 | 7.1.14 | TUBERIA CONDUIT PVC D=1 1/4" (INCLUYE SUMINISTRO E INSTALACIÓN) | ML | 11403 | 500 | 5701500
| 3286 | 7.1.15 | TUBERIA CONDUIT PVC D=2" (INCLUYE SUMINISTRO E INSTALACIÓN) | ML | 19299 | 500 | 9649500
| 3351 | 7.1.16 | POSTE EN CONCRETO AP, H=10M, CR=750 KG (INC. SUMINISTRO, IZAJE, HINCADO, APLOMADO Y CIMENTACIÓN SEGÚN NORMA LA009) | UN | 1444202 | 37 | 53435474
| 3352 | 7.1.17 | POSTE EN CONCRETO AP, H=10M, CR=1050 KG (INC. SUMINISTRO, IZAJE, HINCADO, APLOMADO Y CIMENTACIÓN SEGÚN NORMA LA009) | UN | 1646108 | 30 | 49383240
| 3354 | 7.1.18 | POSTE EN CONCRETO AP, H=12M, CR=1050 KG (INC. SUMINISTRO, IZAJE, HINCADO, APLOMADO Y CIMENTACIÓN SEGÚN NORMA LA009) | UN | 2219590 | 34 | 75466060
| 6320 | 7.1.19 | POSTE METÁLICO AP, H=12M (INC. SUMINISTRO, IZAJE, APLOMADO E INSTALACIÓN. INC. BRAZO SENCILLO Y BASE SEGÚN NORMA AP802) | UN | 4433143 | 34 | 150726862
| 3450 | 7.1.20 | LUMINARIA DE SODIO 70W PARA AP (INC. SUMINISTRO E INSTALACIÓN. INC. BOMBILLO Y FOTOCELDA CON BASE. NO INC BRAZO SOPORTE) | UN | 403087 | 67 | 27006829
| 8494 | 7.1.21 | LUMINARIA LED RALED II RA02SII 32 LED 72 W. SUMINISTRO E INSTALACIÓN | UN | 1074932 | 67 | 72020444
| 4113 | 7.1.22 | CIMENTACION DE POSTES H=10M, CR=1050KG (INCLUYE IZAJE, APLOMADO E HINCADO. INCLUYE RELLENOS) NORMA LA009. | UN | 467658 | 30 | 14029740
| 4116 | 7.1.23 | CIMENTACION DE POSTES H=12M, CR=1050KG (INCLUYE IZAJE, APLOMADO E HINCADO. INCLUYE RELLENOS) NORMA LA009. | UN | 484190 | 34 | 16462460
| 4125 | 7.1.24 | BASE EN CONCRETO 3000 PSI HECHO EN OBRA PARA POSTE METÁLICO H=12M (INCLUYE SUMINISTRO Y CONSTRUCCIÓN. INCLUYE REFUERZO) NORMA AP802. | UN | 341153 | 34 | 11599202
| 8497 | 7.1.25 | CABLE ELÉCTRICO 2X8 AWG PARA ACOMETIDA TIPO ST CU 600V 75°C. SUMINISTRO E INSTALACIÓN. | ML | 28140 | 1539 | 43307460
| 5610 | 7.1.26 | CABLE DE COBRE DESNUDO CALIBRE 1/0 AWG, ENTERRADO EN TERRENO NATURAL INCLUYE EXCAVACIÓN, LLENOS Y COMPACTACIÓN DEL PISO. (INCLUYE SUMINISTRO E INSTALACIÓN) DISTANCIA DE TRANSPORTE 28 KM. | ML | 191630 | 2000 | 383260000
| 5602 | 7.1.27 | ALIMENTACIÓN A ARMARIOS DE POTENCIA, EN CABLE DE CU, AISLADO A 600V, 3 X (3NO. 500MCM Y 1NO. 4/0AWG, THWN), INCLUYE TERMINALES DE CONEXIÓN. (INCLUYE SUMINISTRO E INSTALACIÓN) | ML | 3406228 | 50 | 170311400
| 5698 | 7.1.28 | POZO DE TIERRA CON VARILLA DE COBRE DE 2.40M, GEL, CABLE NO. 2/0 AWG. CONSTRUCCION. SON LAS PUESTAS A TIERRA DE LOS VAGONES Y RAMPAS NUEVAS DE CONEXION A PUENTES PEATONALES. | UN | 357545 | 4 | 1430180
| 5763 | 7.1.29 | CABLE NO.2 AWG-THHN-600V EN COBRE. SUMINISTRO E INSTALACION. (INCLUYE ACCESORIOS DE INSTALACION). | ML | 25297 | 2000 | 50594000
| 5839 | 7.1.30 | CONDUCTOR ACOMETIDA EN BAJA TENSION (44+14T AWG-THHN-600V-CU) SUMINISTRO E INSTALACION (CONDUCTORES DE LA ACOMETIDA ENTRE EL PUNTO DE CONEXION CODENSA Y CAJA DE 4 MEDIDORES INSTALADOS EN TUBERIA DE 2X4" PVC. | ML | 136664 | 1539 | 210325896
| 3058 | 7.1.31 | CAMARA DE INSPECCIÓN T-13A ETB (H=2.3M. INCLUYE BASE, MUROS, CUBIERTA, ARO-BASE Y ARO-TAPA) | UN | 8441414 | 27 | 227918178
| 3410 | 7.1.32 | CAMARA DE INSPECCIÓN T-14A ETB (H=2.3M. INCLUYE BASE, MUROS, CUBIERTA, ARO-BASE Y ARO-TAPA) | UN | 8527303 | 27 | 230237181
| 3653 | 7.1.33 | CAMARA DE INSPECCIÓN T-16 ETB (H=2.3M. INCLUYE BASE, MUROS, CUBIERTA, ARO-BASE Y ARO-TAPA) | UN | 6533541 | 27 | 176405607
| 3009 | 7.1.34 | EXCAVACION MANUAL PARA REDES PROFUNDIDAD 0M - 2M (INCLUYE CARGUE) | M3 | 46379 | 4000 | 185516000
| 3024 | 7.1.35 | RELLENO PARA REDES EN ARENA DE PEÑA (SUMINISTRO, EXTENDIDO, HUMEDECIMIENTO Y COMPACTACIÓN) | M3 | 154503 | 2000 | 309006000
| 8616 | 7.1.36 | BASE GRANULAR CLASE A (BGA_BG38) (Suministro, Extendido, Nivelación, Humedecimiento y Compactación con vibrocompactador) | M3 | 193249 | 2000 | 386498000
| 3017 | 7.1.37 | TRANSPORTE Y DISPOSICIÓN FINAL DE ESCOMBROS EN SITIO AUTORIZADO (DISTANCIA DE TRANSPORTE 21 KM). A DISTANCIA MAYOR DEL ACARREO LIBRE (90 M) EN SITIO AUTORIZADO POR LA ENTIDAD AMBIENTAL COMPETENTE. | M3 | 43960 | 5000 | 219800000
| VALOR COSTO DIRECTO ESTIMADO TOTAL DE REFERENCIA POR KILOMETRO PERFIL VIAL V-1A CONCRETO HIDRAULICO | [6 empty] | 41924593264
| Administración | [5 empty] | 24.5% | 10271525349.68
| Imprevistos | [5 empty] | 1% | 419245932.64
| Utilidad | [5 empty] | 4.5% | 1886606696.88
| COSTO TOTAL CON AIU | [6 empty] | 54501971243.2
| Costos Gestión Ambiental | [5 empty] | 7% | 2934721528.48
| Costos Gestión Social | [5 empty] | 2% | 838491865.28
| Costos Plan de Manejo de Tráfico | [5 empty] | 7% | 2934721528.48
| VALOR DE OBRA | [6 empty] | 61209906165.44
| INTERVENTORIA DE OBRA | [5 empty] | 7% | 4284693431.5808
| VALOR OBRA MAS INTERVENTORIA DE OBRA | [6 empty] | 65494599597.0208
| COSTO ESTUDIOS Y DISEÑOS | [5 empty] | 7% | 4284693431.5808
| INTERVENTORIA DE ESTUDIOS Y DISEÑOS | [5 empty] | 12% | 514163211.7897
| VALOR DISEÑOS MAS INTERVENTORIA | [6 empty] | 4798856643.3705
| FONDO ESPECIAL PARA COMPENSACIONES SDA | [5 empty] | 1% | 419245932.64
| VALOR TOTAL DE OBRA SIN AJUSTES | [6 empty] | 70712702173.0313
| AJUSTES POR CAMBIO DE VIGENCIA (OBRA) | [5 empty] | 9% | 5508891554.8896
| AJUSTES POR CAMBIO DE VIGENCIA (INTERVENTORIA DE OBRA) | [5 empty] | 12% | 514163211.7897
| AJUSTES POR CAMBIO DE VIGENCIA (ESTUDIOS Y DISEÑOS) | [5 empty] | 6% | 257081605.8948
| AJUSTES POR CAMBIO DE VIGENCIA (INTERVENTORIA DE ESTUDIOS Y DISEÑOS) | [5 empty] | 12% | 61699585.4148
| VALOR TOTAL DE OBRA CON AJUSTES | [6 empty] | 77054538131.0202
| VALOR ESTIMADO TOTAL COSTOS DIRECTOS MAS INDIRECTOS POR KILOMETRO PERFIL VIAL V-1A CONCRETO HIDRAULICO | [6 empty] | 77054538131.0202
PLANO / ESQUEMA / ESTRUCTURA
NOTAS TÉCNICAS
NOTAS VALORES DE REFERENCIA
Con el fin de dar alcance a la responsabilidad de la Entidad frente a la información que suministra al público en general, la Subdirección General de Desarrollo Urbano, a través de la Dirección Técnica de Inteligencia de Negocio e Innovación (DTINI), dependencia encargada de la publicación de los precios de referencia de insumos y precios de referencia de actividades de obra en la página Web del Instituto se permite comunicar:
Primero: La Entidad no garantiza que los precios publicados se ajusten a ninguna situación técnica o proyecto particular.
Segundo: El Uso de los datos publicados compromete solamente la responsabilidad del Interesado. Por tanto, es de su competencia verificar y actualizar o no la Información.
Tercero: Los datos contenidos en la Base de Datos del IDU no reemplazan la labor contratada con los Consultores Externos, quienes tienen la obligación de evaluar, analizar y soportar caso por caso, en los términos pactados contractualmente.
Cuarto: Los Precios de Referencia publicados no son indicativos de los valores de contratación. Cada proceso licitatorio se adelanta según su propias condiciones.
Quinto: El registro de marcas o productos comerciales no presupone su recomendación de uso. Tal responsabilidad recae sobre el Consultor Interno o Externo contratado por el Instituto.
Sexto: La publicación del "Listado de Firmas Que Cotizan al IDU" en la página Web del Instituto no supone ningún tipo de favorecimiento o promoción.
Séptimo: El registro de Precios de Insumos no tiene en cuenta escalas por volumen de compras ni descuentos por ningún concepto. Como regla general tiene en cuenta el IVA y el valor de transporte. El Interesado debe verificar esta condición con su Proveedor.
Octavo: Los criterios de calidad de los materiales utilizados en los presupuestos estimativos, se rigen bajo los parámetros definidos en las especificaciones IDU-ET-2011.
OBSERVACIONES GENERALES PERFILES VIALES POT:
1) Estos valores de referencia corresponden a un estimado presupuestal, en las unidades indicadas, a nivel de Idea.
2) NO incluye costo de: predios, intersecciones, puentes, deprimidos, ni de redes relacionadas con estas estructuras.
3) El valor de CicloRuta incluye costos de demarcación y señalización por kilómetro.
4) El valor de calzadas de mixtos NO incluye costos de señalización vertical.
5) El valor de calzadas de transmilenio NO incluye costos de estaciones de transmilenio, ni de puentes peatonales, ni de señalización vertical.
6) Los porcentajes aplicados a los Costos Indirectos corresponden a datos históricos promedios de obras IDU. NO OBSTANTE ESTOS DEBEN CALCULARSE PARA CADA PROYECTO PARTICULAR.
7) Las estructuras propuestas se plantean a nivel conceptual con base en el tipo de perfil vial y de acuerdo con el uso de la calzada. La definición de la estructura deberá estar soportada con diseños y estudios que avalen los materiales y espesores a utilizar en un proyecto específico
8) Por las condiciones variables del suelo de la ciudad de Bogotá, se plantean Bases Granulares estabilizadas, Base Estabilizada con Emulsión (BEE), Base Estabilizada con Cemento (BEC) y Material Bituminoso Reciclado (MBR).
9) Los espesores están expresados en cm.
10) Para las estructuras de Calzada Libre Peatonal (andén), se hace uso de los criterios de diseño 1 y 2 de la cartilla de espacio público - SDP 2016 y se ajustó la cantidad de geotextil de acuerdo con la Cartilla de espacio público - SDP 2018.
11) Para malla vial arterial, el TPD asumido se calculó a partir de los volúmenes vehiculares de la cartilla de la SDM, año 2016.
12) Para la malla vial intermedia, el TPD asumido fue el resultado del retrocalculo a partir de los datos de SNeff obtenidos en los contratos 1784-2015, 1801-2015 y 1802-2015 de diagnóstico del año 2016.
14) Los diseños de las estructuras de pavimento flexible y rígido de calzadas Mixtas, Transmilenio y CicloRuta fueron desarrolladas a partir de la Guía AASHTO de Diseño de estructuras de pavimentos, 1993.
15) Los factores daño para vehiculo tipo camión fueron tomados del documento técnico "Efecto del tránsito en las Estructuras de Pavimento" del IDU, año 2014.
16) Para el período de diseño, se asume una tasa de crecimiento vehicular de 2,28% según lo establecido por la SDM. SDM - DSVCT IDU 2017
17) Se asume un CBR de la subrasante de 2% típico de suelos arcillosos y limosos de la ciudad de Bogotá.
18) La metodología utilizada para la definición del espesor de la estabilización del suelo de subrasantes fue Giroud y Han.
19) Se plantea la estabilización del suelo de subrasante con cal y reforzado con geomalla, alcanzando un CBR combinado del 7%, para los Perfiles Viales POT V0 a V6.
20) Se asumen los aportes estructurales de la metodología AASHTO (a1, a2, a3 y mi) para el diseño de un pavimento flexible nuevo.
21) Se asume un módulo de rotura de 4,2MPa, para los diseños de pavimento rígido.
22) Se asume una serviciabilidad final de 3,0.
23) Se asume un coeficiente de transferencia de carga de 2,7.
24) Se asume un coeficiente de drenaje para pavimento rígido de 1,0.
25) Se asume un material granular sin ligante con un módulo cercano a 15.000MPa (LS de 1,0), para pavimento rígido.
26) Se asume el módulo de elasticidad de 24.870 MPa para un concreto de 28MPa de resistencia a la compresión con base en la ecuación de correlación para los materiales de Colombia según NSR-10 (4700*f´c 0,5).
27) El k de reacción combinado se obtuvo mediante interpolación de la metodología AASHTO.
28) Para la malla vial arterial e intermedia, se seleccionan los materiales para tránsito T4-T5 de la especificación IDU-ET-2011.
29) Para malla vial local, los espesores se obtuvieron de la cartilla de pavimentos de bajos volumenes de tránsito para Bogotá, IDU - 2014.
30) Para la CicloRuta, los espesores se obtuvieron de un análisis de sensibilidad (AASHTO) de tipo de suelo y ejes equivalentes.
31) Las cantidades de los componentes fueron suministradas por el especialista DTP correspondiente. (CicloRuta, Redes Húmedas, Redes Secas, Transito y Urbanismo).
32) La información presentada en el "CONSOLIDADO - VALORES ESTIMADOS DE REFERENCIA PERFILES VIALES - POT" considera el valor total de los costos directos, indirectos y totales por kilometro, asi como un resumen por capitulos del presupuesto en metro cuadrado (m2). Debido a su unidad de medida, no se presentan los costos directos de redes hidraulicas y sanitarias en el resumen, para ello se debe analizar desde los presupuestos detallados de cada uno de los perfiles viales.
OBSERVACIONES COMPONENTE DE REDES HIDROSANITARIAS
1) El presente estimado presupuestal es indicativo y no suple los resultados de estudios de prefactibilidad, factibilidad o diseños de redes de acueducto y alcantarillado, se consideró sin tener en cuenta las diversas variables que influyen directamente en el dimensionamiento de la infraestructura.
2) De acuerdo con la geometría de la vía, a su trazado y a la ubicación de la misma dentro de la ciudad, los items presentarán variaciones tanto en su descripción como en su cantidad.
3) La proyección de infraestructura de acueducto y alcantarillado está sujeta a los planes de expansión por parte de la EAB ESP y a la presencia de redes existentes en la zona del proyecto.
4) No incluye renovación ni traslados de infraestructura hidrosanitaria existente afectada.
5) No inlcuye ninguna labor asociada al diseño, construcción, traslado o renovación de redes troncales de alcantarillado y/o matrices de acueducto.
6) La proyección de conexiones domiciliarias y acometidas está sujeta a la distribución urbanística y predial presente en el área de estudio.
7) No incluye diseños de detalle, maniobras de desvío, suspensión del servicio y reconexión del mismo.
RESUMEN DE CANTIDADES COMPONENTE REDES HIDROSANITARIAS
RED PLUVIAL
1) Tubería de red pluvial con aumento progresivo del diámetro entre 10" a 32"
2) Pozo de inspección cada 70m promedio por cada línea de tuberías, profundidad promedio 3.5m.
3) 2 sumideros tipo andén colindantes a Espacio Público peatonal cada 80m (promedio).
4) 2 sumideros tipo vía colindantes al separador central cada 80m (promedio).
5) Conexión de sumideros a red pluvial en tubería de 10", longitud de 10m promedio de conexión.
6) 60% longitud de la vía de áreas permeables en cada andén con cajas de inspección cada 50m, drenaje inferior con tubería de 4".
7) Conexión de cajas de inspección de las áreas permeables a red pluvial en tubería de 6", longitud de conexión de 15m promedio.
8) Posibles cruces transversales de redes troncales/matrices que requieren protección con cárcamo cada 500m.
9) Cárcamos de protección con longitud igual al ancho total del perfil de vía.
10) Entibado de madera para tuberías Ø<=24", para tuberías Ø>24" usar entibado metálico.
RED SANITARIA
11) Tubería de red pluvial con aumento progresivo del diámetro entre 6" a 16" bajo cada eje
12) Pozo de inspección cada 70m promedio por cada línea de tuberías, profundidad promedio 3.5m.
13) Cajas de inspección para domiciliaria por cada predio, 240 predios en promedio por cada costado en el perfil vial.
14) Conexión de cajas domiciliarias a red sanitaria en tubería de 6", longitud de conexión de 15m promedio.
15) Posibles cruces transversales de redes troncales/matrices que requieren protección con cárcamo cada 500m.
16) Cárcamos de protección con longitud igual al ancho total del perfil de vía.
17) Entibado de madera para tuberías Ø<=24", para tuberías Ø>24" usar entibado metálico.
RED ACUEDUCTO
18) Tubería de acueducto de 12" en acero y pvc por uno de los dos andenes.
19) Tubería de acueducto de 10" en pvc por uno de los dos andenes.
20) 4 cruces transversales de tubería de acueducto de 12" para cerrar circuitos de 60m cada uno.
21) 13 derivaciones por andén a posibles bocacalles de 18m de longitud con empates ortogonales a tuberías de 8", 6", 4" o 3".
22) Válvulas de 12" cada 250m.
23) Válvulas de 8", 6", 4" y 3" por cada derivación a bocacalles.
24) Hidrantes cada 140m aproximadamente por cada andén.
25) Posibles cruces transversales de redes que requieren protección con cárcamo cada 200m.
26) Cárcamos de protección con longitud igual al ancho total del perfil de vía.
27) Entibado de madera para tuberías de acueducto con diámetros menores a 36".
28) Conexión de acometida de 1/2" por cada predio, 240 predios promedio por andén por km.
OBSERVACIONES COMPONENTE DE URBANISMO
1) PARA LAS VIAS DE LA MALLA VIAL ARTERIAL (PERFILES VIALES POT V-0 a V-3) NO SE CONSIDERA PERTINENTE DEJAR RAMPAS DADO QUE ESTO VARIA SEGÚN EL LICENCIAMIENTRO DE LOS PREDIOS Y NO APLICA EL ACCESO VEHICULAR A PREDIOS POR ESTA MALLA. (Artículo 197 - Decreto 190/04 "Los estacionamientos no podrán tener acceso o salida directa sobre vías de la malla vial arterial").
2) En los Perfiles Viales POT V-0 a V-6 y el V-9, se consideró 1 árbol cada 10 m en cada costado, cada uno con contenedor de árboles Tipo B20 (Tipo A) y con protector de árbol de dos tubos Tipo M91.
3) Para todos los Perfiles Viales POT se consideró 1 caneca cada 50 m en cada costado.
4) En los Perfiles Viales POT V-0 a V-6 se consideró 1 banca aproximadamente cada 30 m en cada costado .
OBSERVACIONES COMPONENTE DE TRANSITO
1) En el Perfil Vial POT V-0, en CicloRuta y calzadas, para el cálculo de señalización se contemplaron nueve (9) intersecciones y un paso peatonal a nivel por kilómetro.
2) En los Perfiles Viales POT V-1 a V-9, en CicloRuta y calzadas, para el cálculo de señalización se contemplaron nueve (9) intersecciones por kilómetro.
3) Este estimado presupuestal no contempla cantidades de amoblamiento semafórico.
REFERENCIA BIBLIOGRÁFICA
Manual de Diseño de Bajos Volúmenes de Tránsito - IDU, 2014
Cartilla de Espacio Público - SDP, 2016, 2018.
Documento técnico "Efecto del tránsito en las Estructuras de Pavimento" - IDU, 2014
Contratos IDU 1784-2015, 1801-2015, 1802-2015
Guía AASHTO de Diseño de estructuras de pavimentos, 1993
Determinación del Peso por Eje de los Buses, Articulados y Buses Alimentadores del Sistema Transmilenio, Universidad de Los Andes, 2004
Pavimentos, Materiales, Construcción y Diseño, Hugo Rondón y Fredy Reyes, 2015
Especificaciones IDU-ET-2011

## 5. V-1B ASFAL Y CONCR RESUMIDO
Perfil vial POT 190 - construcción | [8 empty] | Regresar
Valores estimados de referencia por m2 y por kilómetro
Presupuesto resumido | [8 empty] | Presupuesto detallado
PERFIL VIAL V-1B - MALLA VIAL ARTERIAL - TRONCAL CALZADA EN PAVIMENTO ASFÁLTICO Y CONCRETO HIDRÁULICO
APU BASE DE DATOS DE PRECIOS DE REFERENCIA 2024-I FASE II + MO 2025 |  |  |  | DIMENSIONES, CANTIDADES Y VALORES POR SECCIÓN DEL PERFIL VIAL
ID | DESCRIPCION |  | VALOR TOTAL COMPONENTE | ANCHO ML | LARGO ML | CANTIDAD | AREA TOTAL M2/KM | COSTOS DIRECTOS VALOR M2 | COSTOS DIRECTOS VALOR CARRIL Y/O SECCION KM
1 | CALZADAS LIBRES PEATONALES - ALAMEDAS |  | 5751099120 | 8 | 1000 | 2 | 16000 | 359443.695 | 2875549560
2 | CICLO-RUTA |  | 1186612521 | 3.3 | 1000 | 1 | 3300 | 359579.5518 | 1186612521
3 | CALZADAS MIXTOS |  | 11704006979 | 9.65 | 1000 | 2 | 19300 | 606425.2321 | 1950667829.8333
4 | CALZADAS TM |  | 8030922479 | 7 | 1000 | 2 | 14000 | 573637.3199 | 2007730619.75
5 | SEPARADORES LATERALES |  | 638726360 | 1.2 | 1000 | 2 | 2400 | 266135.9833 | 319363180
6 | SEPARADOR CENTRAL |  | 638745230 | 5 | 1000 | 1 | 5000 | 127749.046 | 638745230
7 | REDES HIDRAULICAS Y SANITARIAS |  | 11220213522
8 | REDES SECAS |  | 5543789165 | PLANO / ESQUEMA / ESTRUCTURA
VALOR COSTO DIRECTO ESTIMADO TOTAL DE REFERENCIA POR KILOMETRO PERFIL VIAL V-1B ASFALTO Y CONCRETO HIDRAULICO |  |  | 44714115376
Administración |  | 24.5% | 10954958267.12
Imprevistos |  | 1% | 447141153.76
Utilidad |  | 4.5% | 2012135191.92
COSTO TOTAL CON AIU |  |  | 58128349988.8
Costos Gestión Ambiental |  | 7% | 3129988076.32
Costos Gestión Social |  | 2% | 894282307.52
Costos Plan de Manejo de Tráfico |  | 7% | 3129988076.32
VALOR DE OBRA |  |  | 65282608448.96
INTERVENTORIA DE OBRA |  | 7% | 4569782591.4272
VALOR OBRA MAS INTERVENTORIA DE OBRA |  |  | 69852391040.3872
COSTO ESTUDIOS Y DISEÑOS |  | 7% | 4569782591.4272
INTERVENTORIA DE ESTUDIOS Y DISEÑOS |  | 12% | 548373910.9713
VALOR ESTUDIOS Y DISEÑOS MAS INTERVENTORIA DE ESTUDIOS Y DISEÑOS |  |  | 5118156502.3985
FONDO ESPECIAL PARA COMPENSACIONES SDA |  | 1% | 447141153.76
VALOR TOTAL DE OBRA SIN AJUSTES |  |  | 75417688696.5457
AJUSTES POR CAMBIO DE VIGENCIA (OBRA) |  | 9% | 5875434760.4064
AJUSTES POR CAMBIO DE VIGENCIA (INTERVENTORIA DE OBRA) |  | 12% | 548373910.9713
AJUSTES POR CAMBIO DE VIGENCIA (ESTUDIOS Y DISEÑOS) |  | 6% | 274186955.4856
AJUSTES POR CAMBIO DE VIGENCIA (INTERVENTORIA DE ESTUDIOS Y DISEÑOS) |  | 12% | 65804869.3166
VALOR TOTAL DE OBRA CON AJUSTES |  |  | 82181489192.7255
VALOR ESTIMADO TOTAL COSTOS DIRECTOS MAS INDIRECTOS POR KILOMETRO PERFIL VIAL V-1B ASFALTO Y CONCRETO HIDRAULICO |  |  | 82181489192.7255
NOTAS TÉCNICAS
NOTAS VALORES DE REFERENCIA
Con el fin de dar alcance a la responsabilidad de la Entidad frente a la información que suministra al público en general, la Subdirección General de Desarrollo Urbano, a través de la Dirección Técnica de Inteligencia de Negocio e Innovación (DTINI), dependencia encargada de la publicación de los precios de referencia de insumos y precios de referencia de actividades de obra en la página Web del Instituto se permite comunicar:
Primero: La Entidad no garantiza que los precios publicados se ajusten a ninguna situación técnica o proyecto particular.
Segundo: El Uso de los datos publicados compromete solamente la responsabilidad del Interesado. Por tanto, es de su competencia verificar y actualizar o no la Información.
Tercero: Los datos contenidos en la Base de Datos del IDU no reemplazan la labor contratada con los Consultores Externos, quienes tienen la obligación de evaluar, analizar y soportar caso por caso, en los términos pactados contractualmente.
Cuarto: Los Precios de Referencia publicados no son indicativos de los valores de contratación. Cada proceso licitatorio se adelanta según su propias condiciones.
Quinto: El registro de marcas o productos comerciales no presupone su recomendación de uso. Tal responsabilidad recae sobre el Consultor Interno o Externo contratado por el Instituto.
Sexto: La publicación del "Listado de Firmas Que Cotizan al IDU" en la página Web del Instituto no supone ningún tipo de favorecimiento o promoción.
Séptimo: El registro de Precios de Insumos no tiene en cuenta escalas por volumen de compras ni descuentos por ningún concepto. Como regla general tiene en cuenta el IVA y el valor de transporte. El Interesado debe verificar esta condición con su Proveedor.
Octavo: Los criterios de calidad de los materiales utilizados en los presupuestos estimativos, se rigen bajo los parámetros definidos en las especificaciones IDU-ET-2011.
OBSERVACIONES GENERALES PERFILES VIALES POT:
1) Estos valores de referencia corresponden a un estimado presupuestal, en las unidades indicadas, a nivel de Idea.
2) NO incluye costo de: predios, intersecciones, puentes, deprimidos, ni de redes relacionadas con estas estructuras.
3) El valor de CicloRuta incluye costos de demarcación y señalización por kilómetro.
4) El valor de calzadas de mixtos NO incluye costos de señalización vertical.
5) El valor de calzadas de transmilenio NO incluye costos de estaciones de transmilenio, ni de puentes peatonales, ni de señalización vertical.
6) Los porcentajes aplicados a los Costos Indirectos corresponden a datos históricos promedios de obras IDU. NO OBSTANTE ESTOS DEBEN CALCULARSE PARA CADA PROYECTO PARTICULAR.
7) Las estructuras propuestas se plantean a nivel conceptual con base en el tipo de perfil vial y de acuerdo con el uso de la calzada. La definición de la estructura deberá estar soportada con diseños y estudios que avalen los materiales y espesores a utilizar en un proyecto específico
8) Por las condiciones variables del suelo de la ciudad de Bogotá, se plantean Bases Granulares estabilizadas, Base Estabilizada con Emulsión (BEE), Base Estabilizada con Cemento (BEC) y Material Bituminoso Reciclado (MBR).
9) Los espesores están expresados en cm.
10) Para las estructuras de Calzada Libre Peatonal (andén), se hace uso de los criterios de diseño 1 y 2 de la cartilla de espacio público - SDP 2016 y se ajustó la cantidad de geotextil de acuerdo con la Cartilla de espacio público - SDP 2018.
11) Para malla vial arterial, el TPD asumido se calculó a partir de los volúmenes vehiculares de la cartilla de la SDM, año 2016.
12) Para la malla vial intermedia, el TPD asumido fue el resultado del retrocalculo a partir de los datos de SNeff obtenidos en los contratos 1784-2015, 1801-2015 y 1802-2015 de diagnóstico del año 2016.
14) Los diseños de las estructuras de pavimento flexible y rígido de calzadas Mixtas, Transmilenio y CicloRuta fueron desarrolladas a partir de la Guía AASHTO de Diseño de estructuras de pavimentos, 1993.
15) Los factores daño para vehiculo tipo camión fueron tomados del documento técnico "Efecto del tránsito en las Estructuras de Pavimento" del IDU, año 2014.
16) Para el período de diseño, se asume una tasa de crecimiento vehicular de 2,28% según lo establecido por la SDM. SDM - DSVCT IDU 2017
17) Se asume un CBR de la subrasante de 2% típico de suelos arcillosos y limosos de la ciudad de Bogotá.
18) La metodología utilizada para la definición del espesor de la estabilización del suelo de subrasantes fue Giroud y Han.
19) Se plantea la estabilización del suelo de subrasante con cal y reforzado con geomalla, alcanzando un CBR combinado del 7%, para los Perfiles Viales POT V0 a V6.
20) Se asumen los aportes estructurales de la metodología AASHTO (a1, a2, a3 y mi) para el diseño de un pavimento flexible nuevo.
21) Se asume un módulo de rotura de 4,2MPa, para los diseños de pavimento rígido.
22) Se asume una serviciabilidad final de 3,0.
23) Se asume un coeficiente de transferencia de carga de 2,7.
24) Se asume un coeficiente de drenaje para pavimento rígido de 1,0.
25) Se asume un material granular sin ligante con un módulo cercano a 15.000MPa (LS de 1,0), para pavimento rígido.
26) Se asume el módulo de elasticidad de 24.870 MPa para un concreto de 28MPa de resistencia a la compresión con base en la ecuación de correlación para los materiales de Colombia según NSR-10 (4700*f´c 0,5).
27) El k de reacción combinado se obtuvo mediante interpolación de la metodología AASHTO.
28) Para la malla vial arterial e intermedia, se seleccionan los materiales para tránsito T4-T5 de la especificación IDU-ET-2011.
29) Para malla vial local, los espesores se obtuvieron de la cartilla de pavimentos de bajos volumenes de tránsito para Bogotá, IDU - 2014.
30) Para la CicloRuta, los espesores se obtuvieron de un análisis de sensibilidad (AASHTO) de tipo de suelo y ejes equivalentes.
31) Las cantidades de los componentes fueron suministradas por el especialista DTP correspondiente. (CicloRuta, Redes Húmedas, Redes Secas, Transito y Urbanismo).
32) La información presentada en el "CONSOLIDADO - VALORES ESTIMADOS DE REFERENCIA PERFILES VIALES - POT" considera el valor total de los costos directos, indirectos y totales por kilometro, asi como un resumen por capitulos del presupuesto en metro cuadrado (m2). Debido a su unidad de medida, no se presentan los costos directos de redes hidraulicas y sanitarias en el resumen, para ello se debe analizar desde los presupuestos detallados de cada uno de los perfiles viales.
OBSERVACIONES COMPONENTE DE REDES HIDROSANITARIAS
1) El presente estimado presupuestal es indicativo y no suple los resultados de estudios de prefactibilidad, factibilidad o diseños de redes de acueducto y alcantarillado, se consideró sin tener en cuenta las diversas variables que influyen directamente en el dimensionamiento de la infraestructura.
2) De acuerdo con la geometría de la vía, a su trazado y a la ubicación de la misma dentro de la ciudad, los items presentarán variaciones tanto en su descripción como en su cantidad.
3) La proyección de infraestructura de acueducto y alcantarillado está sujeta a los planes de expansión por parte de la EAB ESP y a la presencia de redes existentes en la zona del proyecto.
4) No incluye renovación ni traslados de infraestructura hidrosanitaria existente afectada.
5) No inlcuye ninguna labor asociada al diseño, construcción, traslado o renovación de redes troncales de alcantarillado y/o matrices de acueducto.
6) La proyección de conexiones domiciliarias y acometidas está sujeta a la distribución urbanística y predial presente en el área de estudio.
7) No incluye diseños de detalle, maniobras de desvío, suspensión del servicio y reconexión del mismo.
RESUMEN DE CANTIDADES COMPONENTE REDES HIDROSANITARIAS
RED PLUVIAL
1) Tubería de red pluvial con aumento progresivo del diámetro entre 10" a 32"
2) Pozo de inspección cada 70m promedio por cada línea de tuberías, profundidad promedio 3.5m.
3) 2 sumideros tipo andén colindantes a Espacio Público peatonal cada 80m (promedio).
4) 2 sumideros tipo vía colindantes al separador central cada 80m (promedio).
5) Conexión de sumideros a red pluvial en tubería de 10", longitud de 10m promedio de conexión.
6) 60% longitud de la vía de áreas permeables en cada andén con cajas de inspección cada 50m, drenaje inferior con tubería de 4".
7) Conexión de cajas de inspección de las áreas permeables a red pluvial en tubería de 6", longitud de conexión de 15m promedio.
8) Posibles cruces transversales de redes troncales/matrices que requieren protección con cárcamo cada 500m.
9) Cárcamos de protección con longitud igual al ancho total del perfil de vía.
10) Entibado de madera para tuberías Ø<=24", para tuberías Ø>24" usar entibado metálico.
RED SANITARIA
11) Tubería de red pluvial con aumento progresivo del diámetro entre 6" a 16" bajo cada eje
12) Pozo de inspección cada 70m promedio por cada línea de tuberías, profundidad promedio 3.5m.
13) Cajas de inspección para domiciliaria por cada predio, 240 predios en promedio por cada costado en el perfil vial.
14) Conexión de cajas domiciliarias a red sanitaria en tubería de 6", longitud de conexión de 15m promedio.
15) Posibles cruces transversales de redes troncales/matrices que requieren protección con cárcamo cada 500m.
16) Cárcamos de protección con longitud igual al ancho total del perfil de vía.
17) Entibado de madera para tuberías Ø<=24", para tuberías Ø>24" usar entibado metálico.
RED ACUEDUCTO
18) Tubería de acueducto de 12" en acero y pvc por uno de los dos andenes.
19) Tubería de acueducto de 10" en pvc por uno de los dos andenes.
20) 4 cruces transversales de tubería de acueducto de 12" para cerrar circuitos de 60m cada uno.
21) 13 derivaciones por andén a posibles bocacalles de 18m de longitud con empates ortogonales a tuberías de 8", 6", 4" o 3".
22) Válvulas de 12" cada 250m.
23) Válvulas de 8", 6", 4" y 3" por cada derivación a bocacalles.
24) Hidrantes cada 140m aproximadamente por cada andén.
25) Posibles cruces transversales de redes que requieren protección con cárcamo cada 200m.
26) Cárcamos de protección con longitud igual al ancho total del perfil de vía.
27) Entibado de madera para tuberías de acueducto con diámetros menores a 36".
28) Conexión de acometida de 1/2" por cada predio, 240 predios promedio por andén por km.
OBSERVACIONES COMPONENTE DE URBANISMO
1) PARA LAS VIAS DE LA MALLA VIAL ARTERIAL (PERFILES VIALES POT V-0 a V-3) NO SE CONSIDERA PERTINENTE DEJAR RAMPAS DADO QUE ESTO VARIA SEGÚN EL LICENCIAMIENTRO DE LOS PREDIOS Y NO APLICA EL ACCESO VEHICULAR A PREDIOS POR ESTA MALLA. (Artículo 197 - Decreto 190/04 "Los estacionamientos no podrán tener acceso o salida directa sobre vías de la malla vial arterial").
2) En los Perfiles Viales POT V-0 a V-6 y el V-9, se consideró 1 árbol cada 10 m en cada costado, cada uno con contenedor de árboles Tipo B20 (Tipo A) y con protector de árbol de dos tubos Tipo M91.
3) Para todos los Perfiles Viales POT se consideró 1 caneca cada 50 m en cada costado.
4) En los Perfiles Viales POT V-0 a V-6 se consideró 1 banca aproximadamente cada 30 m en cada costado .
OBSERVACIONES COMPONENTE DE TRANSITO
1) En el Perfil Vial POT V-0, en CicloRuta y calzadas, para el cálculo de señalización se contemplaron nueve (9) intersecciones y un paso peatonal a nivel por kilómetro.
2) En los Perfiles Viales POT V-1 a V-9, en CicloRuta y calzadas, para el cálculo de señalización se contemplaron nueve (9) intersecciones por kilómetro.
3) Este estimado presupuestal no contempla cantidades de amoblamiento semafórico.
REFERENCIA BIBLIOGRÁFICA
Manual de Diseño de Bajos Volúmenes de Tránsito - IDU, 2014
Cartilla de Espacio Público - SDP, 2016, 2018.
Documento técnico "Efecto del tránsito en las Estructuras de Pavimento" - IDU, 2014
Contratos IDU 1784-2015, 1801-2015, 1802-2015
Guía AASHTO de Diseño de estructuras de pavimentos, 1993
Determinación del Peso por Eje de los Buses, Articulados y Buses Alimentadores del Sistema Transmilenio, Universidad de Los Andes, 2004
Pavimentos, Materiales, Construcción y Diseño, Hugo Rondón y Fredy Reyes, 2015
Especificaciones IDU-ET-2011

## 5.V-1B ASFAL Y CONCR DETALLADO
Perfil vial POT 190 - construcción | [6 empty] | Regresar
Valores estimados de referencia por kilómetro
Presupuesto detallado | [6 empty] | Presupuesto resumido
PERFIL VIAL V-1B - MALLA VIAL ARTERIAL - TRONCAL CALZADA EN PAVIMENTO ASFÁLTICO Y CONCRETO HIDRÁULICO
APU BASE DE DATOS DE PRECIOS DE REFERENCIA 2024-I FASE II + MO 2025
| 1 | CALZADAS LIBRES PEATONALES - ALAMEDAS |  |  | VALOR SECCION |  | 5751099120
CODIGO IDU | ID | DESCRIPCION | UND | VALOR UNITARIO | CANTIDAD | TOTAL ACTIVIDAD | VALOR TOTAL COMPONENTE
| 1.1 | PRELIMINARES |  |  |  |  | 39676800
3007 | 1.1.1 | REPLANTEO GENERAL | M2 | 909 | 16000 | 14544000
3012 | 1.1.2 | DEMOLICIÓN PISOS DE CONCRETO (ESPESOR VARIABLE HASTA 0.10 M. INCLUYE CARGUE). NO INCLUYE TRANSPORTE Y DISPOSICIÓN FINAL DE SOBRANTES. | M2 | 8262 | 1600 | 13219200
3021 | 1.1.3 | DEMOLICION PAVIMENTO ASFALTICO (ESPESOR VARIABLE. INCLUYE CARGUE). NO INCLUYE TRANSPORTE Y DISPOSICIÓN FINAL DE SOBRANTES. | M2 | 7446 | 1600 | 11913600
0
| 1.2 | PAVIMENTOS |  |  |  |  | 4599311400
10000 | 1.2.1 | PISO EN LOSETA PREFABRICADA A-50 (SUMINISTRO E INSTALACIÓN. INCLUYE BASE 4CM MORTERO DE 2000 PSI, NIVELACION Y ARENA DE SELLO), INCLUYE TRANSPORTE DE PÉTREOS | M2 | 128324 | 14400 | 1847865600
4054 | 1.2.2 | SARDINEL TIPO A10 (SUMINISTRO E INSTALACIÓN. INCLUYE 3CM MORTERO 2000 PSI) | ML | 81569 | 4000 | 326276000
4856 | 1.2.3 | PISOS EN LOSETA PREFABRICADA A55 TÁCTIL ALERTA O A56 GUIA 40X40X6 CM. SUMINISTRO E INSTALACIÓN. (INCLUYE 4CM DE MORTERO 1:5 HECHO EN OBRA PARA BASE Y ARENA DE PEÑA PARA SELLO). | M2 | 115156 | 1600 | 184249600
3210 | 1.2.4 | BORDILLO PREFABRICADO A80 (SUMINISTRO E INSTALACIÓN. INCLUYE 3CM MORTERO DE NIVELACIÓN 2000 PSI) | ML | 68595 | 3000 | 205785000
4907 | 1.2.5 | SUBBASE GRANULAR PEATONAL SBG_PEA. SUMINISTRO, EXTENDIDO MANUAL, NIVELACIÓN, HUMEDECIMIENTO Y COMPACTACIÓN | M3 | 153530 | 2400 | 368472000
6053 | 1.2.6 | CAPA DE SUELO DE SUBRASANTE ESTABILIZADA CON CAL HIDRATADA TIPO N, IN SITU AL 4%. (SUMINISTRO, EXTENDIDO, NIVELACION, HUMEDECIMIENTO Y COMPACTACION). | M3 | 100614 | 3200 | 321964800
3009 | 1.2.7 | EXCAVACION MANUAL PARA REDES PROFUNDIDAD 0M - 2M (INCLUYE CARGUE) | M3 | 46379 | 5600 | 259722400
3017 | 1.2.8 | TRANSPORTE Y DISPOSICIÓN FINAL DE ESCOMBROS EN SITIO AUTORIZADO (DISTANCIA DE TRANSPORTE 21 KM). A DISTANCIA MAYOR DEL ACARREO LIBRE (90 M) EN SITIO AUTORIZADO POR LA ENTIDAD AMBIENTAL COMPETENTE. | M3 | 43960 | 11000 | 483560000
8622 | 1.2.9 | GEOTEXTIL TEJIDO PARA SEPARACIÓN SUBRASANTE/CAPAS GRANULARES (Incluye Suministro e Instalación) | M2 | 15087 | 24000 | 362088000
4905 | 1.2.10 | GEOCOMPUESTO PARA DRENAJE, CONFORMADO POR GEODREN (RED DRENANTE DE POLIETILENO DE ALTA DENSIDAD PEAD-HDPE Y GEOTEXTIL NO TEJIDO) CON ALTURA DE 1.0 M Y TUBERIA FLEXIBLE CORRUGADA DE DRENAJE CON DIAMETRO DE 100 MM. (INCLUYE EXCAVACION MANUAL DE 30CM DE ANCHO Y RELLENO EN MATERIAL SELECCIONADO PROVENIENTE DE EXCAVACION). | ML | 119664 | 2000 | 239328000
| 1.3 | URBANISMO |  |  |  |  | 1112110920
3403 | 1.3.1 | CONTENEDOR DE RAICES TIPO B20 (TIPO A) (1.2X1.2X1.40M. INC. SUMINISTRO, CONSTRUCCIÓN Y FILTRO EN GRAVILLA. NO INC. TIERRA) | UN | 912676 | 100 | 91267600
3552 | 1.3.2 | PROTECTOR DE ARBOL DE DOS TUBOS TIPO M91 (INCLUYE SUMINISTRO E INSTALACIÓN. NO INCLUYE BASES) | UN | 265093 | 100 | 26509300
3397 | 1.3.3 | CANECA TIPO M120 (EN MALLA METÁLICA. INCLUYE SUMINISTRO E INSTALACIÓN. INCLUYE BASE EN CONCRETO 1500 PSI, HECHO EN OBRA) | UN | 447758 | 40 | 17910320
5037 | 1.3.4 | ARRAYAN H=1.3MT (INCLUYE TIERRA, ABONO, TUTOR, TRANSPORTE Y DISPOSICIÓN FINAL DE ESCOMBROS A 28 KM). SUMINISTRO Y PLANTACION. | UN | 159330 | 100 | 15933000
4044 | 1.3.5 | BORDE SEPARADOR VERDE TIPO A170 (SUMINISTRO E INSTALACIÓN. INCLUYE 3CM MORTERO 2000 PSI) | ML | 465265 | 2000 | 930530000
3401 | 1.3.6 | BANCA EN CONCRETO TIPO M31 (SUMINISTRO E INSTALACIÓN) | UN | 499345 | 60 | 29960700
| 2 | CICLO-RUTA |  |  | VALOR SECCION |  | 1186612521
CODIGO IDU | ID | DESCRIPCION | UND | VALOR UNITARIO | CANTIDAD | TOTAL ACTIVIDAD | VALOR TOTAL COMPONENTE
| 2.,1 | PRELIMINARES |  |  |  |  | 8183340
3007 | 2.1.1 | REPLANTEO GENERAL | M2 | 909 | 3300 | 2999700
3012 | 2.1.2 | DEMOLICIÓN PISOS DE CONCRETO (ESPESOR VARIABLE HASTA 0.10 M. INCLUYE CARGUE). NO INCLUYE TRANSPORTE Y DISPOSICIÓN FINAL DE SOBRANTES. | M2 | 8262 | 330 | 2726460
3021 | 2.1.3 | DEMOLICION PAVIMENTO ASFALTICO (ESPESOR VARIABLE. INCLUYE CARGUE). NO INCLUYE TRANSPORTE Y DISPOSICIÓN FINAL DE SOBRANTES. | M2 | 7446 | 330 | 2457180
| 2.2 | PAVIMENTOS |  |  |  |  | 734734006
8618 | 2.2.1 | MEZCLA ASFÁLTICA EN CALIENTE DENSA MD19 CON CEMENTO ASFÁLTICO CA 14 (Suministro, Extendido, Nivelación y Compactación mecánica con vibrocompactador y compactador de llantas) | M3 | 1060927 | 231 | 245074137
4557 | 2.2.2 | SUBBASE GRANULAR CLASE C (SBG_C) (SUMINISTRO, EXTENDIDO MANUAL, HUMEDECIMIENTO Y COMPACTACIÓN) | M3 | 161047 | 330 | 53145510
6053 | 2.2.3 | CAPA DE SUELO DE SUBRASANTE ESTABILIZADA CON CAL HIDRATADA TIPO N, IN SITU AL 4%. (SUMINISTRO, EXTENDIDO, NIVELACION, HUMEDECIMIENTO Y COMPACTACION). | M3 | 100614 | 660 | 66405240
4857 | 2.2.4 | IMPRIMACIÓN CON EMULSIÓN ASFÁLTICA CRL-1 (INCLUYE SUMINISTRO, BARRIDO DE SUPERFICIE Y RIEGO MECANICO). | M2 | 3481 | 3300 | 11487300
8622 | 2.2.5 | GEOTEXTIL TEJIDO PARA SEPARACIÓN SUBRASANTE/CAPAS GRANULARES (Incluye Suministro e Instalación) | M2 | 15087 | 3300 | 49787100
4047 | 2.2.6 | BORDILLO PREFABRICADO A80 (SUMINISTRO E INSTALACIÓN. INCLUYE 3CM MORTERO DE NIVELACIÓN 1:5) | ML | 67287 | 1000 | 67287000
4054 | 2.2.7 | SARDINEL TIPO A10 (SUMINISTRO E INSTALACIÓN. INCLUYE 3CM MORTERO 2000 PSI) | ML | 81569 | 1000 | 81569000
3009 | 2.2.8 | EXCAVACION MANUAL PARA REDES PROFUNDIDAD 0M - 2M (INCLUYE CARGUE) | M3 | 46379 | 1221 | 56628759
3017 | 2.2.9 | TRANSPORTE Y DISPOSICIÓN FINAL DE ESCOMBROS EN SITIO AUTORIZADO (DISTANCIA DE TRANSPORTE 21 KM). A DISTANCIA MAYOR DEL ACARREO LIBRE (90 M) EN SITIO AUTORIZADO POR LA ENTIDAD AMBIENTAL COMPETENTE. | M3 | 43960 | 2351 | 103349960
| 2.3 | SEÑALIZACION Y DEMARCACION |  |  |  |  | 443695175
3178 | 2.3.1 | DEMARCACION PASO PEATONAL-CEBRA (E=15 MILS, ACRÍLICA BASE AGUA. INC. SUMIN. Y APLIC. CON EQUIPO. INCL. MICROESFERAS) | M2 | 40373 | 42 | 1695666
3429 | 2.3.2 | SEÑAL DOBLE DE CICLORUTA (INCLUYE SUMINISTRO E INSTALACIÓN) | UN | 622219 | 14 | 8711066
3430 | 2.3.3 | SEÑAL VERTICAL GRUPO I (60X60CM) (INCLUYE SUMINISTRO E INSTALACIÓN) | UN | 453059 | 18 | 8155062
3431 | 2.3.4 | SEÑAL VERTICAL GRUPO I (75X75CM) (INCLUYE SUMINISTRO E INSTALACIÓN) | UN | 569613 | 14 | 7974582
3432 | 2.3.5 | SEÑAL VERTICAL GRUPO I (90X90CM) (INCLUYE SUMINISTRO E INSTALACIÓN) | UN | 744467 | 14 | 10422538
3433 | 2.3.6 | TACHA REFLECTIVA UNIDIRECCIONAL (INCLUYE SUMINISTRO E INSTALACIÓN) | UN | 9046 | 536 | 4848656
10260 | 2.3.7 | DEMARCACION METROS CUADRADO EN PINTURA TIPO TRAFICO BASE SOLVENTE COLOR AZUL 16 MILS PARA PRIMERA CAPA. (PARADEROS) (INCLUYE SUMINISTRO Y APLICACION CON EQUIPO. INCLUYE MICROESFERAS). | M2 | 44576 | 90 | 4011840
10261 | 2.3.8 | DEMARCACION METROS CUADRADO EN PINTURA TIPO TRAFICO BASE SOLVENTE COLOR AZUL 18 MILS (PARADEROS) (INCLUYE SUMINISTRO Y APLICACION CON EQUIPO. INCLUYE MICROESFERAS). | M2 | 90757 | 194 | 17606858
4245 | 2.3.9 | FLECHA DIRECCIONAL "DE FRENTE A LA DERECHA" (E=2.3MM,TERMOPLÁSTICA. INC. SUMIN. Y APLIC. CON EQUIPO. INC. MICROESFERAS). MARCA VIAL PARA VELOCIDADES MENORES O IGUALES A 60 KM/H AREA DE LA MARCA: 2.18M2 | UN | 330205 | 10 | 3302050
4246 | 2.3.10 | FLECHA DIRECCIONAL "DE FRENTE" (E=2.3MM,TERMOPLÁSTICA. INC. SUMINISTRO Y APLICACIÓN CON EQUIPO. INC MICROESFERAS). MARCA VIAL PARA VELOCIDADES MENORES O IGUALES A 60 KM/H AREA DE LA MARCA: 1.20 M2. | UN | 181765 | 30 | 5452950
4248 | 2.3.11 | DEMARCACION PASO PEATONAL-CEBRA (E=2.3MM,TERMOPLÁSTICA. INC. SUMINISTRO Y APLICACIÓN CON EQUIPO. INC MICROESFERAS) | M2 | 151470 | 635 | 96183450
4710 | 2.3.12 | DEMARCACION CON PINTURA TERMOPLASTICA PARA CICLORUTAS (INCLUYE SUMINISTRO, APLICACION CON MICROESFERA) A=10 CM | ML | 15148 | 919 | 13921012
4711 | 2.3.13 | FLECHA DE FRENTE PARA CICLORRUTA EN PINTURA TERMOPLASTICA. (INCLUYE SUMINISTRO, APLICACION CON MICROESFERA) | UN | 44533 | 30 | 1335990
4826 | 2.3.14 | RESINA TERMOPLASTICA COLOR BLANCO PARA PICTOGRAMA BICICLETA (0.8X1.2MT) EN CICLORRUTAS. SUMINISTRO Y APLICACION. | UN | 145412 | 30 | 4362360
4832 | 2.3.15 | SEGREGADOR BICICLETA (TACHON PLASTICO O CAUCHO ALTA RESISTENCIA COMO POLIPROPILENO DE ALTO IMPACTO, CON ESTRUCTURA DE REFUERZO, ELEMENTOS REFLECTIVOS DE ALTA EFICIENCIA. TIPO TRANSMILENIO 40.5CMX15CMX8.5CM). SUMIN. E INSTAL. | UN | 67942 | 1200 | 81530400
5189 | 2.3.16 | HITO DE 75CM DE ALTURA Y 8 CM DE DIAMETRO CON REFLECTIVOS DE COLOR AMARILLO. SUMINISTRO E INSTALACION. | UN | 83912 | 144 | 12083328
10257 | 2.3.17 | PINTURA EN PLASTICO EN FRIO METILMETACRILATO PARA MARCAS VIALES, SIN MICROESFERAS Y ESPESOR SECO SEGÚN NORMA NTC 4744. INCLUYE SUMINISTRO Y APLICACIÓN PARA: CEBRAS, FLECHAS, PICTOGRAMAS, LINEAS DE PARE, SENDEROS PEATONALES, ACHURADOS, ETC). | M2 | 139650 | 18 | 2513700
6029 | 2.3.18 | SEÑAL VERTICAL GRUPO DE PREVENTIVAS TIPO CUADRADO (75CM X 75CM). INCLUYE SUMONISTRO E INSTALACION. | UN | 578805 | 60 | 34728300
5242 | 2.3.19 | RESALTOS EN CAUCHO ANCLADOS, LONGITUD 1M, ANCHO 30CM, ANCHO 4.5CM. (INCLUYE SUMINISTRO E INSTALACIÓN). | UN | 243142 | 76 | 18478792
6594 | 2.3.20 | DEMARCACIÓN PICTOGRAMA TRIÁNGULOS CEDA EL PASO. (E= 15 MILS, ACRÍLICA BASE AGUA. SUMINISTRO Y APLICACIÓN CON EQUIPO. INCLUYE MICROESFERAS. | UN | 44651 | 18 | 803718
5730 | 2.3.21 | DEMARCACION METROS LINEALES EN PINTURA TIPO TRAFICO BASE SOLVENTE COLOR BLANCO Y/O AMARILLA. LINEA 0.12M Y 16 MILS (INCLUYE SUMINISTRO Y APLICACION CON EQUIPO. INCLUYE MICROESFERAS TIPO DROP ON PARA LINEAS DE BORDE Y DE CARRIL). HORARIO NOCTURNO | ML | 7483 | 919 | 6876877
4832 | 2.3.22 | SEGREGADOR BICICLETA (TACHON PLASTICO O CAUCHO ALTA RESISTENCIA COMO POLIPROPILENO DE ALTO IMPACTO, CON ESTRUCTURA DE REFUERZO, ELEMENTOS REFLECTIVOS DE ALTA EFICIENCIA. TIPO TRANSMILENIO 40.5CMX15CMX8.5CM). SUMIN. E INSTAL. | UN | 67942 | 1200 | 81530400
4961 | 2.3.23 | DEMARCACIÓN LINEA DE CRUCE DE BICICLETA A= 0.4MT, E= 2.3MM TERMOPLÁSTICA. INCLUYE SUMINISTRO Y APLICACIÓN CON EQUIPO. INCLUYE MICROESFERAS.. | ML | 60589 | 162 | 9815418
5218 | 2.3.24 | PINTURA ACRILÍCA BASE AGUA A=10CM PARA LINEAS DE DEMARCACIÓN, EN CICLORUTA (EN ANDÉN), SIN MICROESFERAS, ESPESOR SECO DE 9MILS Y 60% DE SÓLIDOS POR VOLUMEN. SUMINISTRO Y APLICACIÓN. | ML | 3999 | 1838 | 7350162
| 3 | CALZADAS MIXTOS |  |  | VALOR SECCION |  | 11704006979
CODIGO IDU | ID | DESCRIPCION | UND | VALOR UNITARIO | CANTIDAD | TOTAL ACTIVIDAD | VALOR TOTAL COMPONENTE
| 3.1 | PRELIMINARES |  |  |  |  | 47860140
3007 | 3.1.1 | REPLANTEO GENERAL | M2 | 909 | 19300 | 17543700
3012 | 3.1.2 | DEMOLICIÓN PISOS DE CONCRETO (ESPESOR VARIABLE HASTA 0.10 M. INCLUYE CARGUE). NO INCLUYE TRANSPORTE Y DISPOSICIÓN FINAL DE SOBRANTES. | M2 | 8262 | 1930 | 15945660
3021 | 3.1.3 | DEMOLICION PAVIMENTO ASFALTICO (ESPESOR VARIABLE. INCLUYE CARGUE). NO INCLUYE TRANSPORTE Y DISPOSICIÓN FINAL DE SOBRANTES. | M2 | 7446 | 1930 | 14370780
| 3.2 | PAVIMENTOS |  |  |  |  | 11375771809
8621 | 3.2.1 | MEZCLA ASFÁLTICA EN CALIENTE DENSA MD25 CON CEMENTO ASFÁLTICO (Suministro, Extendido, Nivelación y Compactación mecanica con vibrocompactador y compactador de llantas) | M3 | 1123608 | 5597 | 6288833976
8616 | 3.2.2 | BASE GRANULAR CLASE A (BGA_BG38) (Suministro, Extendido, Nivelación, Humedecimiento y Compactación con vibrocompactador) | M3 | 193249 | 4825 | 932426425
4161 | 3.2.3 | SUBBASE GRANULAR CLASE A (SBG_A) (SUMINISTRO, EXTENDIDO, NIVELACIÓN, HUMEDECIMIENTO Y COMPACTACIÓN CON VIBROCOMPACTADOR) | M3 | 161847 | 4825 | 780911775
6053 | 3.2.4 | CAPA DE SUELO DE SUBRASANTE ESTABILIZADA CON CAL HIDRATADA TIPO N, IN SITU AL 4%. (SUMINISTRO, EXTENDIDO, NIVELACION, HUMEDECIMIENTO Y COMPACTACION). | M3 | 100614 | 3860 | 388370040
8622 | 3.2.5 | GEOTEXTIL TEJIDO PARA SEPARACIÓN SUBRASANTE/CAPAS GRANULARES (Incluye Suministro e Instalación) | M2 | 15087 | 19300 | 291179100
4857 | 3.2.6 | IMPRIMACIÓN CON EMULSIÓN ASFÁLTICA CRL-1 (INCLUYE SUMINISTRO, BARRIDO DE SUPERFICIE Y RIEGO MECANICO). | M2 | 3481 | 19300 | 67183300
4905 | 3.2.7 | GEOCOMPUESTO PARA DRENAJE, CONFORMADO POR GEODREN (RED DRENANTE DE POLIETILENO DE ALTA DENSIDAD PEAD-HDPE Y GEOTEXTIL NO TEJIDO) CON ALTURA DE 1.0 M Y TUBERIA FLEXIBLE CORRUGADA DE DRENAJE CON DIAMETRO DE 100 MM. (INCLUYE EXCAVACION MANUAL DE 30CM DE ANCHO Y RELLENO EN MATERIAL SELECCIONADO PROVENIENTE DE EXCAVACION). | ML | 119664 | 4000 | 478656000
3009 | 3.2.8 | EXCAVACION MANUAL PARA REDES PROFUNDIDAD 0M - 2M (INCLUYE CARGUE) | M3 | 46379 | 19107 | 886163553
3017 | 3.2.9 | TRANSPORTE Y DISPOSICIÓN FINAL DE ESCOMBROS EN SITIO AUTORIZADO (DISTANCIA DE TRANSPORTE 21 KM). A DISTANCIA MAYOR DEL ACARREO LIBRE (90 M) EN SITIO AUTORIZADO POR LA ENTIDAD AMBIENTAL COMPETENTE. | M3 | 43960 | 28709 | 1262047640
| 3.3 | DEMARCACION |  |  |  |  | 280375030
4248 | 3.3.1 | DEMARCACION PASO PEATONAL-CEBRA (E=2.3MM,TERMOPLÁSTICA. INC. SUMINISTRO Y APLICACIÓN CON EQUIPO. INC MICROESFERAS) | M2 | 151470 | 579 | 87701130
4242 | 3.3.2 | DEMARCACION LINEA CONTINUA A=0.15M (E=2.3MM,TERMOPLÁSTICA. INC. SUMINISTRO Y APLICACIÓN CON EQUIPO. INCL. MICROESFERAS) | ML | 22721 | 4000 | 90884000
4243 | 3.3.3 | DEMARCACION LINEA DISCONTINUA A=0.15M (E=2.3MM,TERMOPLÁSTICA. INC. SUMINISTRO Y APLICACIÓN CON EQUIPO. INC MICROESFERAS) | ML | 22721 | 4000 | 90884000
4246 | 3.3.4 | FLECHA DIRECCIONAL "DE FRENTE" (E=2.3MM,TERMOPLÁSTICA. INC. SUMINISTRO Y APLICACIÓN CON EQUIPO. INC MICROESFERAS). MARCA VIAL PARA VELOCIDADES MENORES O IGUALES A 60 KM/H AREA DE LA MARCA: 1.20 M2. | UN | 181765 | 60 | 10905900
| 4 | CALZADAS TM |  |  | VALOR SECCION |  | 8030922479
CODIGO IDU | ID | DESCRIPCION | UND | VALOR UNITARIO | CANTIDAD | TOTAL ACTIVIDAD | VALOR TOTAL COMPONENTE
| 4.1 | PRELIMINARES |  |  |  |  | 34717200
3007 | 4.1.1 | REPLANTEO GENERAL | M2 | 909 | 14000 | 12726000
3012 | 4.1.2 | DEMOLICIÓN PISOS DE CONCRETO (ESPESOR VARIABLE HASTA 0.10 M. INCLUYE CARGUE). NO INCLUYE TRANSPORTE Y DISPOSICIÓN FINAL DE SOBRANTES. | M2 | 8262 | 1400 | 11566800
3021 | 4.1.3 | DEMOLICION PAVIMENTO ASFALTICO (ESPESOR VARIABLE. INCLUYE CARGUE). NO INCLUYE TRANSPORTE Y DISPOSICIÓN FINAL DE SOBRANTES. | M2 | 7446 | 1400 | 10424400
| 4.2 | PAVIMENTOS |  |  |  |  | 7660103840
3204 | 4.2.1 | LOSA DE CONCRETO MR43 (SUMINISTRO, FORMALETEADO, COLOCACIÓN Y ACABADO. NO INCLUYE ACERO, CURADO, JUNTAS) | M3 | 814795 | 4900 | 3992495500
8618 | 4.2.2 | MEZCLA ASFÁLTICA EN CALIENTE DENSA MD19 CON CEMENTO ASFÁLTICO CA 14 (Suministro, Extendido, Nivelación y Compactación mecánica con vibrocompactador y compactador de llantas) | M3 | 1060927 | 840 | 891178680
4994 | 4.2.3 | SUBBASE GRANULAR CLASE A (SBG_A) ESTABILIZADA CON CEMENTO AL 4% (SUMINISTRO, EXTENDIDO, NIVELACIÓN, HUMEDECIMIENTO Y COMPACTACIÓN CON VIBROCOMPACTADOR) | M3 | 161847 | 2800 | 453171600
6053 | 4.2.4 | CAPA DE SUELO DE SUBRASANTE ESTABILIZADA CON CAL HIDRATADA TIPO N, IN SITU AL 4%. (SUMINISTRO, EXTENDIDO, NIVELACION, HUMEDECIMIENTO Y COMPACTACION). | M3 | 100614 | 2800 | 281719200
8622 | 4.2.5 | GEOTEXTIL TEJIDO PARA SEPARACIÓN SUBRASANTE/CAPAS GRANULARES (Incluye Suministro e Instalación) | M2 | 15087 | 14000 | 211218000
4857 | 4.2.6 | IMPRIMACIÓN CON EMULSIÓN ASFÁLTICA CRL-1 (INCLUYE SUMINISTRO, BARRIDO DE SUPERFICIE Y RIEGO MECANICO). | M2 | 3481 | 14000 | 48734000
4905 | 4.2.7 | GEOCOMPUESTO PARA DRENAJE, CONFORMADO POR GEODREN (RED DRENANTE DE POLIETILENO DE ALTA DENSIDAD PEAD-HDPE Y GEOTEXTIL NO TEJIDO) CON ALTURA DE 1.0 M Y TUBERIA FLEXIBLE CORRUGADA DE DRENAJE CON DIAMETRO DE 100 MM. (INCLUYE EXCAVACION MANUAL DE 30CM DE ANCHO Y RELLENO EN MATERIAL SELECCIONADO PROVENIENTE DE EXCAVACION). | ML | 119664 | 4000 | 478656000
3009 | 4.2.8 | EXCAVACION MANUAL PARA REDES PROFUNDIDAD 0M - 2M (INCLUYE CARGUE) | M3 | 46379 | 11340 | 525937860
3017 | 4.2.9 | TRANSPORTE Y DISPOSICIÓN FINAL DE ESCOMBROS EN SITIO AUTORIZADO (DISTANCIA DE TRANSPORTE 21 KM). A DISTANCIA MAYOR DEL ACARREO LIBRE (90 M) EN SITIO AUTORIZADO POR LA ENTIDAD AMBIENTAL COMPETENTE. | M3 | 43960 | 17675 | 776993000
| 4.3 | DEMARCACION |  |  |  |  | 336101439
4248 | 4.3.1 | DEMARCACION PASO PEATONAL-CEBRA (E=2.3MM,TERMOPLÁSTICA. INC. SUMINISTRO Y APLICACIÓN CON EQUIPO. INC MICROESFERAS) | M2 | 151470 | 420 | 63617400
4242 | 4.3.2 | DEMARCACION LINEA CONTINUA A=0.15M (E=2.3MM,TERMOPLÁSTICA. INC. SUMINISTRO Y APLICACIÓN CON EQUIPO. INCL. MICROESFERAS) | ML | 22721 | 4000 | 90884000
4243 | 4.3.3 | DEMARCACION LINEA DISCONTINUA A=0.15M (E=2.3MM,TERMOPLÁSTICA. INC. SUMINISTRO Y APLICACIÓN CON EQUIPO. INC MICROESFERAS) | ML | 22721 | 2000 | 45442000
4246 | 4.3.4 | FLECHA DIRECCIONAL "DE FRENTE" (E=2.3MM,TERMOPLÁSTICA. INC. SUMINISTRO Y APLICACIÓN CON EQUIPO. INC MICROESFERAS). MARCA VIAL PARA VELOCIDADES MENORES O IGUALES A 60 KM/H AREA DE LA MARCA: 1.20 M2. | UN | 181765 | 40 | 7270600
3434 | 4.3.5 | TACHÓN EN CONCRETO L=0.40M HI=0.15M, HS=0.08M (INCLUYE SUMINISTRO E INSTALACIÓN) INCLUYE PINTURA PARA INSTALAR | UN | 77317 | 1667 | 128887439
| 5 | SEPARADORES LATERALES |  |  | VALOR SECCION |  | 638726360
CODIGO IDU | ID | DESCRIPCION | UND | VALOR UNITARIO | CANTIDAD | TOTAL ACTIVIDAD | VALOR TOTAL COMPONENTE
| 5.1 | PRELIMINARES |  |  |  |  | 5951520
3007 | 5.1.1 | REPLANTEO GENERAL | M2 | 909 | 2400 | 2181600
3012 | 5.1.2 | DEMOLICIÓN PISOS DE CONCRETO (ESPESOR VARIABLE HASTA 0.10 M. INCLUYE CARGUE). NO INCLUYE TRANSPORTE Y DISPOSICIÓN FINAL DE SOBRANTES. | M2 | 8262 | 240 | 1982880
3021 | 5.1.3 | DEMOLICION PAVIMENTO ASFALTICO (ESPESOR VARIABLE. INCLUYE CARGUE). NO INCLUYE TRANSPORTE Y DISPOSICIÓN FINAL DE SOBRANTES. | M2 | 7446 | 240 | 1787040
| 5.2 | PAVIMENTOS |  |  |  |  | 632774840
4064 | 5.2.1 | PISO EN ADOQUIN DE ARCILLA 20X10X6CM (SUMINISTRO E INSTALACIÓN. INCLUYE BASE 3CM ARENA NIVELACION Y ARENA DE SELLO) | M2 | 78489 | 2400 | 188373600
4907 | 5.2.2 | SUBBASE GRANULAR PEATONAL SBG_PEA. SUMINISTRO, EXTENDIDO MANUAL, NIVELACIÓN, HUMEDECIMIENTO Y COMPACTACIÓN | M3 | 153530 | 360 | 55270800
3009 | 5.2.3 | EXCAVACION MANUAL PARA REDES PROFUNDIDAD 0M - 2M (INCLUYE CARGUE) | M3 | 46379 | 360 | 16696440
3017 | 5.2.4 | TRANSPORTE Y DISPOSICIÓN FINAL DE ESCOMBROS EN SITIO AUTORIZADO (DISTANCIA DE TRANSPORTE 21 KM). A DISTANCIA MAYOR DEL ACARREO LIBRE (90 M) EN SITIO AUTORIZADO POR LA ENTIDAD AMBIENTAL COMPETENTE. | M3 | 43960 | 1050 | 46158000
4054 | 5.2.5 | SARDINEL TIPO A10 (SUMINISTRO E INSTALACIÓN. INCLUYE 3CM MORTERO 2000 PSI) | ML | 81569 | 4000 | 326276000
| 6 | SEPARADOR CENTRAL |  |  | VALOR SECCION |  | 638745230
CODIGO IDU | ID | DESCRIPCION | UND | VALOR UNITARIO | CANTIDAD | TOTAL ACTIVIDAD | VALOR TOTAL COMPONENTE
| 6.1 | PRELIMINARES |  |  |  |  | 12399000
3007 | 6.1.1 | REPLANTEO GENERAL | M2 | 909 | 5000 | 4545000
3012 | 6.1.2 | DEMOLICIÓN PISOS DE CONCRETO (ESPESOR VARIABLE HASTA 0.10 M. INCLUYE CARGUE). NO INCLUYE TRANSPORTE Y DISPOSICIÓN FINAL DE SOBRANTES. | M2 | 8262 | 500 | 4131000
3021 | 6.1.3 | DEMOLICION PAVIMENTO ASFALTICO (ESPESOR VARIABLE. INCLUYE CARGUE). NO INCLUYE TRANSPORTE Y DISPOSICIÓN FINAL DE SOBRANTES. | M2 | 7446 | 500 | 3723000
| 6.2 | PAVIMENTOS |  |  |  |  | 480834230
3172 | 6.2.1 | SIEMBRA DE GRAMA (INCLUYE SUMINISTRO E INSTALACIÓN. NO INCLUYE TIERRA NEGRA) | M2 | 22575 | 5000 | 112875000
3018 | 6.2.2 | RELLENO EN TIERRA NEGRA PARA EMPRADIZACION (SUMINISTRO Y EXTENDIDO) | M3 | 98470 | 750 | 73852500
3009 | 6.2.3 | EXCAVACION MANUAL PARA REDES PROFUNDIDAD 0M - 2M (INCLUYE CARGUE) | M3 | 46379 | 750 | 34784250
3017 | 6.2.4 | TRANSPORTE Y DISPOSICIÓN FINAL DE ESCOMBROS EN SITIO AUTORIZADO (DISTANCIA DE TRANSPORTE 21 KM). A DISTANCIA MAYOR DEL ACARREO LIBRE (90 M) EN SITIO AUTORIZADO POR LA ENTIDAD AMBIENTAL COMPETENTE. | M3 | 43960 | 2188 | 96184480
4054 | 6.2.5 | SARDINEL TIPO A10 (SUMINISTRO E INSTALACIÓN. INCLUYE 3CM MORTERO 2000 PSI) | ML | 81569 | 2000 | 163138000
| 6.3 | AMBIENTAL |  |  |  |  | 145512000
4887 | 6.3.1 | PLANTACION DE MAGNÓLIO H= 1.5 M. (INCLUYE SUMINISTRO AL SITIO DE OBRA, PLANTACION, CAJA, TIERRA, ABONO, TUTOR Y TRANSPORTE Y DISPOSICIÓN FINAL DE ESCOMBROS EN SITIO AUTORIZADO A 28 KM). | UN | 519754 | 80 | 41580320
4949 | 6,3,2 | CONTENEDOR DE RAÍCES TIPO B21 (TIPO B) (1.40M X 1.40M X 1.40M)INCLUYE MUROS EN CONCRETO GRAVA COMÚN 3000 PSI (210 KG/CM2), SUMINISTRO CONSTRUCCIÓN Y FILTRO EN GRAVILLA 1/2", FORMALETA Y REFUERZO. NO INCLUYE TIERRA NEGRA. | UN | 1034053 | 80 | 82724240
3552 | 6.3.3 | PROTECTOR DE ARBOL DE DOS TUBOS TIPO M91 (INCLUYE SUMINISTRO E INSTALACIÓN. NO INCLUYE BASES) | UN | 265093 | 80 | 21207440
| 7 | REDES HIDRAULICAS Y SANITARIAS |  |  | VALOR SECCION |  | 11220213522
CODIGO IDU | ID | DESCRIPCION | UND | VALOR UNITARIO | CANTIDAD | TOTAL ACTIVIDAD | VALOR TOTAL COMPONENTE
| 7.1 | RED DE ALCANTARILLADO PLUVIAL |  |  |  |  | 3301602325
4252 | 7.1.1 | PLACA CUBIERTA D=1.70M POZO INSPEC. (FUNDIDA EN SITIO. INC. SUM, FORMALET., REFUERZO E INST. INCL.TAPA EN POLIPROPILENO) | UN | 2180024 | 55 | 119901320
3471 | 7.1.2 | CILINDRO POZO INSP. EN MAMPOSTERIA E=0.25M (INC. SUMIN. Y CONST, ACERO PARA ESCALERAS, GEOTEXTIL NO TEJIDO CON RESISTENCIA A LA TENSION GRAB: ENTRE 450 N Y 500 N Y PAÑETE IMPERMEAB.) | ML | 736964 | 193 | 142234052
3473 | 7.1.3 | PLACA FONDO D=1.70M POZO INSPEC. (FUNDIDA EN SITIO. INCL. SUMIN, FORMALET, REF, INST. INCL. CONCRETO 2000 PSI DE BASE) | UN | 859436 | 55 | 47268980
4558 | 7.1.4 | SUMIDERO ALCANTARILLADO PLUVIAL EN VIA NS-047-1V4 EAAB | UN | 7534101 | 25 | 188352525
4551 | 7.1.5 | SUMIDERO ALCANTARILLADO PLUVIAL EN ANDEN NS-047-1V4 EAAB | UN | 5948379 | 25 | 148709475
3904 | 7.1.6 | TUBERIA PVC PARA DRENAJE D=4" SIN FILTRO (INCLUYE SUMINISTRO E INSTALACIÓN) | ML | 40560 | 1200 | 48672000
3042 | 7.1.7 | TUBERIA PVC U.M. EXT CORRUGADO/INT LISO U.M. NORMA NTC 3722-1 D=6" (INCLUYE SUMINISTRO E INSTALACIÓN) | ML | 58088 | 360 | 20911680
3779 | 7.1.8 | CAJA DE INSPECCIÓN DE 0.6X0.6M (H=0.6M. INCLUYE SUMINISTRO Y CONSTRUCCIÓN. INCLUYE MARCO Y TAPA. NO INC. BASE Y CAÑUELA) | UN | 522013 | 24 | 12528312
4265 | 7.1.9 | TUBERIA CONCRETO D=10" CL. II SIN REFUERZO (INCLUYE SUMINISTRO E INSTALACIÓN) | ML | 134269 | 500 | 67134500
3934 | 7.1.10 | TUBERIA CONCRETO D=12" CL. II SIN REFUERZO (INCLUYE SUMINISTRO E INSTALACIÓN) | ML | 184515 | 250 | 46128750
3935 | 7.1.11 | TUBERIA CONCRETO D=14" CL. II SIN REFUERZO (INCLUYE SUMINISTRO E INSTALACIÓN) | ML | 233130 | 250 | 58282500
3936 | 7.1.12 | TUBERIA CONCRETO D=16" CL. II SIN REFUERZO (INCLUYE SUMINISTRO E INSTALACIÓN) | ML | 298284 | 250 | 74571000
3937 | 7.1.13 | TUBERIA CONCRETO D=18" CL. II SIN REFUERZO (INCLUYE SUMINISTRO E INSTALACIÓN) | ML | 391127 | 250 | 97781750
3938 | 7.1.14 | TUBERIA CONCRETO D=20" CL. II SIN REFUERZO (INCLUYE SUMINISTRO E INSTALACIÓN) | ML | 469172 | 250 | 117293000
3992 | 7.1.15 | TUBERIA CONCRETO D=24" CL. IV REFORZADO (INCLUYE SUMINISTRO E INSTALACIÓN) | ML | 807224 | 250 | 201806000
3993 | 7.1.16 | TUBERIA CONCRETO D=27" CL. IV REFORZADO (INCLUYE SUMINISTRO E INSTALACIÓN) | ML | 1063432 | 250 | 265858000
3946 | 7.1.17 | TUBERIA CONCRETO D=32" CL. I REFORZADO (INCLUYE SUMINISTRO E INSTALACIÓN) | ML | 1058231 | 250 | 264557750
PROTECCIÓN
4619 | 7.1.18 | CARCAMO PROTECCIÓN DE TUBERÍA Ø 27" (TIPO PLACA) NORMA EAAB NS-090 | ML | 401590 | 60 | 24095400
4620 | 7.1.19 | CARCAMO PROTECCIÓN DE TUBERÍA Ø 30" (TIPO PLACA) NORMA EAAB NS-090 | ML | 460991 | 60 | 27659460
EXCAVACIONES Y RELLENOS
3009 | 7.1.20 | EXCAVACION MANUAL PARA REDES PROFUNDIDAD 0M - 2M (INCLUYE CARGUE) | M3 | 46379 | 3166 | 146835914
4266 | 7.1.21 | EXCAVACION MANUAL PARA REDES PROFUNDIDAD 2M - 3.50M (INCLUYE CARGUE) | M3 | 60189 | 1195 | 71925855
5244 | 7.1.22 | ENTIBADO EC-1 CONTÍNUO MADERA CON PERFILES DE MADERA Y PARALES TELESCÓPICOS. SUMINISTRO E INSTALACIÓN. | M2 | 67938 | 7153 | 485960514
6015 | 7.1.23 | ENTIBADO TIPO EC3 CONTINUO METÁLICO CON PARALES METÁLICOS. INCLUYE SUMINISTRO E INSTALACIÓN | M2 | 53743 | 2249 | 120868007
3478 | 7.1.24 | RELLENO PARA REDES EN GRAVILLA 1/2" (SUMINISTRO, DISPOSICIÓN Y EXTENDIDO MANUAL) | M3 | 152107 | 681 | 103584867
3436 | 7.1.25 | RELLENO PARA REDES EN SUBBASE GRANULAR B-400 (SUMINISTRO, EXTENDIDO, HUMEDECIMIENTO Y COMPACTACIÓN) | M3 | 116401 | 1012 | 117797812
3050 | 7.1.26 | RELLENO EN MATERIAL SELECCIONADO PROVENIENTE DE LA EXCAVACIÓN (EXTENDIDO MANUAL, HUMEDECIMIENTO Y COMPACTACIÓN) | M3 | 39261 | 662 | 25990782
4613 | 7.1.27 | TRANSPORTE Y DISPOSICION FINAL DE ESCOMBROS EN SITIO AUTORIZADO (DISTANCIA DE TRANSPORTE 28 KM) | M3 | 56280 | 4529 | 254892120
| 7.2 | RED DE ALCANTARILLADO SANITARIO |  |  |  |  | 4418640045
4252 | 7.2.1 | PLACA CUBIERTA D=1.70M POZO INSPEC. (FUNDIDA EN SITIO. INC. SUM, FORMALET., REFUERZO E INST. INCL.TAPA EN POLIPROPILENO) | UN | 2180024 | 55 | 119901320
3471 | 7.2.2 | CILINDRO POZO INSP. EN MAMPOSTERIA E=0.25M (INC. SUMIN. Y CONST, ACERO PARA ESCALERAS, GEOTEXTIL NO TEJIDO CON RESISTENCIA A LA TENSION GRAB: ENTRE 450 N Y 500 N Y PAÑETE IMPERMEAB.) | ML | 736964 | 193 | 142234052
3473 | 7.2.3 | PLACA FONDO D=1.70M POZO INSPEC. (FUNDIDA EN SITIO. INCL. SUMIN, FORMALET, REF, INST. INCL. CONCRETO 2000 PSI DE BASE) | UN | 859436 | 55 | 47268980
3779 | 7.2.4 | CAJA DE INSPECCIÓN DE 0.6X0.6M (H=0.6M. INCLUYE SUMINISTRO Y CONSTRUCCIÓN. INCLUYE MARCO Y TAPA. NO INC. BASE Y CAÑUELA) | UN | 522013 | 480 | 250566240
3504 | 7.2.5 | YEE EN CONCRETO 8" X 6" X 0.60M (INCLUYE SUMINISTRO E INSTALACIÓN) | UN | 139227 | 96 | 13365792
3505 | 7.2.6 | YEE EN CONCRETO 10" X 6" X 1.25M (INCLUYE SUMINISTRO E INSTALACIÓN) | UN | 272239 | 96 | 26134944
3506 | 7.2.7 | YEE EN CONCRETO 12" X 6" X 1.25 M (INCLUYE SUMINISTRO E INSTALACIÓN) | UN | 349909 | 96 | 33591264
3507 | 7.2.8 | YEE EN CONCRETO 14" X 6" X 1.25M (INCLUYE SUMINISTRO E INSTALACIÓN) | UN | 417159 | 96 | 40047264
3508 | 7.2.9 | YEE EN CONCRETO 16" X 6" X 1.25 M (INCLUYE SUMINISTRO E INSTALACIÓN) | UN | 526679 | 96 | 50561184
3932 | 7.2.10 | TUBERIA CONCRETO D=6" CL. II SIN REFUERZO (INCLUYE SUMINISTRO E INSTALACIÓN) | ML | 69585 | 7200 | 501012000
3933 | 7.2.11 | TUBERIA CONCRETO D=8" CL. II SIN REFUERZO (INCLUYE SUMINISTRO E INSTALACIÓN) | ML | 106816 | 400 | 42726400
4265 | 7.2.12 | TUBERIA CONCRETO D=10" CL. II SIN REFUERZO (INCLUYE SUMINISTRO E INSTALACIÓN) | ML | 134269 | 400 | 53707600
3934 | 7.2.13 | TUBERIA CONCRETO D=12" CL. II SIN REFUERZO (INCLUYE SUMINISTRO E INSTALACIÓN) | ML | 184515 | 400 | 73806000
3935 | 7.2.14 | TUBERIA CONCRETO D=14" CL. II SIN REFUERZO (INCLUYE SUMINISTRO E INSTALACIÓN) | ML | 233130 | 400 | 93252000
3936 | 7.2.15 | TUBERIA CONCRETO D=16" CL. II SIN REFUERZO (INCLUYE SUMINISTRO E INSTALACIÓN) | ML | 298284 | 400 | 119313600
PROTECCIÓN
4617 | 7.2.16 | CARCAMO PROTECCIÓN DE TUBERÍA Ø 20" (TIPO PLACA) NORMA EAAB NS-090 | ML | 305523 | 60 | 18331380
4618 | 7.2.17 | CARCAMO PROTECCIÓN DE TUBERÍA Ø 24" (TIPO PLACA) NORMA EAAB NS-090 | ML | 362765 | 60 | 21765900
EXCAVACIONES Y RELLENOS
3009 | 7.2.18 | EXCAVACION MANUAL PARA REDES PROFUNDIDAD 0M - 2M (INCLUYE CARGUE) | M3 | 46379 | 5631 | 261160149
4266 | 7.2.19 | EXCAVACION MANUAL PARA REDES PROFUNDIDAD 2M - 3.50M (INCLUYE CARGUE) | M3 | 60189 | 296 | 17815944
5244 | 7.2.20 | ENTIBADO EC-1 CONTÍNUO MADERA CON PERFILES DE MADERA Y PARALES TELESCÓPICOS. SUMINISTRO E INSTALACIÓN. | M2 | 67938 | 28254 | 1919520252
3478 | 7.2.21 | RELLENO PARA REDES EN GRAVILLA 1/2" (SUMINISTRO, DISPOSICIÓN Y EXTENDIDO MANUAL) | M3 | 152107 | 733 | 111494431
3436 | 7.2.22 | RELLENO PARA REDES EN SUBBASE GRANULAR B-400 (SUMINISTRO, EXTENDIDO, HUMEDECIMIENTO Y COMPACTACIÓN) | M3 | 116401 | 1245 | 144919245
3050 | 7.2.23 | RELLENO EN MATERIAL SELECCIONADO PROVENIENTE DE LA EXCAVACIÓN (EXTENDIDO MANUAL, HUMEDECIMIENTO Y COMPACTACIÓN) | M3 | 39261 | 1024 | 40203264
4613 | 7.2.24 | TRANSPORTE Y DISPOSICION FINAL DE ESCOMBROS EN SITIO AUTORIZADO (DISTANCIA DE TRANSPORTE 28 KM) | M3 | 56280 | 4903 | 275940840
| 7.3 | RED DE ACUEDUCTO |  |  |  |  | 3499971152
VALVULAS
3323 | 7.3.1 | VALVULA COMPUERTA ELASTICA VASTAGO NO ASCENDENTE EXTREMO LISO D=3" (SUMINISTRO E INSTALACIÓN) | UN | 814675 | 4 | 3258700
4402 | 7.3.2 | VALVULA COMPUERTA ELASTICA VASTAGO NO ASCENDENTE EXTREMO LISO D=4" (SUMINISTRO E INSTALACIÓN) | UN | 1103605 | 8 | 8828840
3324 | 7.3.3 | VALVULA COMPUERTA ELASTICA VASTAGO NO ASCENDENTE EXTREMO LISO D=6" (SUMINISTRO E INSTALACIÓN) | UN | 2084186 | 6 | 12505116
3325 | 7.3.4 | VALVULA COMPUERTA ELASTICA VASTAGO NO ASCENDENTE EXTREMO LISO D=8" (SUMINISTRO E INSTALACIÓN) | UN | 3778060 | 11 | 41558660
4403 | 7.3.5 | VALVULA COMPUERTA ELASTICA VASTAGO NO ASCENDENTE EXTREMO LISO D=12" (SUMINISTRO E INSTALACIÓN) | UN | 7045446 | 5 | 35227230
4978 | 7.3.6 | CONSTRUCCIÓN DE CAJA PARA VALVULA D= 3", D= 4", D= 6" Y D= 8" (NORMA EAAB NS-027) DE 0.4M X0.5M H=2.0M (INCLUYE MARCO Y TAPA). | UN | 719435 | 29 | 20863615
4979 | 7.3.7 | CONSTRUCCIÓN DE CAJA PARA VALVULA D= 10", D= 12" DE 0.5M X0.6M H=2.0M (INCLUYE TAPA VÁLVULA DE SEGURIDAD). | UN | 705850 | 5 | 3529250
5187 | 7.3.8 | ACOMETIDA DOMICILIARIA DE 1/2" CON COLLAR DE DERIVACION DE 6" X 1/2". SUMINISTRO E INSTALACION. (INCLUYE TUBERIA PF, REGISTROS Y ACCESORIOS, LONGITUD PROMEDIO 6.5MT. INCLUYE CAJILLA EN POLIPROPILENO PARA MEDIDOR). | UN | 503688 | 480 | 241770240
HIDRANTES
3331 | 7.3.9 | HIDRANTE EXTREMO BRIDA D=6" TIPO TRAFICO (SUMINISTRO E INSTALACIÓN. NO INCLUYE KIT DE NIVELACIÓN) | UN | 7524888 | 15 | 112873320
4858 | 7.3.10 | KIT DE NIVELACIÓN PARA HIDRANTE DE DIÁMETRO DE 6", LONGITUD 400MM. SUMINISTRO E INSTALACIÓN. (INCLUYE TRANSPORTE Y TODOS LOS ELEMENTOS NECESARIOS PARA SU INSTALACIÓN). | UN | 1318191 | 15 | 19772865
3324 | 7.3.11 | VALVULA COMPUERTA ELASTICA VASTAGO NO ASCENDENTE EXTREMO LISO D=6" (SUMINISTRO E INSTALACIÓN) | UN | 2084186 | 15 | 31262790
TUBERIAS
5021 | 7.3.12 | TUBERIA DE ACERO SIN COSTURAS ASTM-A-53 SCH40 D=12". SUMINISTRO E INSTALACION. (INCLUYE TRANSPORTE). | ML | 844911 | 440 | 371760840
3230 | 7.3.13 | TUBERIA PVC D=12" TIPO U.M. RDE 21 (SUMINISTRO E INSTALACIÓN) | ML | 483169 | 216 | 104364504
3238 | 7.3.14 | TUBERIA PVC D=12" TIPO U.M. RDE 26 (SUMINISTRO E INSTALACIÓN) | ML | 416324 | 200 | 83264800
3245 | 7.3.15 | TUBERIA PVC D=12" TIPO U.M. RDE 32.5 (SUMINISTRO E INSTALACIÓN) | ML | 344000 | 200 | 68800000
3250 | 7.3.16 | TUBERIA PVC D=12" TIPO U.M. RDE 41 (SUMINISTRO E INSTALACIÓN) | ML | 264149 | 200 | 52829800
3229 | 7.3.17 | TUBERIA PVC D=10" TIPO U.M. RDE 21 (SUMINISTRO E INSTALACIÓN) | ML | 352327 | 298 | 104993446
3237 | 7.3.18 | TUBERIA PVC D=10" TIPO U.M. RDE 26 (SUMINISTRO E INSTALACIÓN) | ML | 290110 | 250 | 72527500
3243 | 7.3.19 | TUBERIA PVC D=10" TIPO U.M. RDE 32.5 (SUMINISTRO E INSTALACIÓN) | ML | 241180 | 250 | 60295000
3249 | 7.3.20 | TUBERIA PVC D=10" TIPO U.M. RDE 41 (SUMINISTRO E INSTALACIÓN) | ML | 196841 | 250 | 49210250
3228 | 7.3.21 | TUBERIA PVC D=8" TIPO U.M. RDE 21 (SUMINISTRO E INSTALACIÓN) | ML | 226111 | 64 | 14471104
3227 | 7.3.22 | TUBERIA PVC D=6" TIPO U.M. RDE 21 (SUMINISTRO E INSTALACIÓN) | ML | 136560 | 96 | 13109760
3226 | 7.3.23 | TUBERIA PVC D=4" TIPO U.M. RDE 21 (SUMINISTRO E INSTALACIÓN) | ML | 68322 | 128 | 8745216
3225 | 7.3.24 | TUBERIA PVC D=3" TIPO U.M. RDE 21 (SUMINISTRO E INSTALACIÓN) | ML | 53840 | 64 | 3445760
ACCESORIOS
3606 | 7.3.25 | UNION PVC TIPO U.M. D= 12" (SUMINISTRO E INSTALACIÓN) | UN | 1079397 | 136 | 146797992
3605 | 7.3.26 | UNION PVC TIPO U.M. D= 10" (SUMINISTRO E INSTALACIÓN) | UN | 701696 | 175 | 122796800
3604 | 7.3.27 | UNION PVC TIPO U.M. D= 8" (SUMINISTRO E INSTALACIÓN) | UN | 389234 | 11 | 4281574
3603 | 7.3.28 | UNION PVC TIPO U.M. D= 6" (SUMINISTRO E INSTALACIÓN) | UN | 213797 | 16 | 3420752
3602 | 7.3.29 | UNION PVC TIPO U.M. D= 4" (SUMINISTRO E INSTALACIÓN) | UN | 94769 | 21 | 1990149
3601 | 7.3.30 | UNION PVC TIPO U.M. D= 3" (SUMINISTRO E INSTALACIÓN) | UN | 65875 | 11 | 724625
3393 | 7.3.31 | UNION DE REPARACION PVC TIPO U.M. D=12" (SUMINISTRO E INSTALACIÓN) | UN | 1421127 | 1 | 1421127
3500 | 7.3.32 | UNION DE REPARACION HD EL D=10" (SUMINISTRO E INSTALACIÓN) | UN | 976892 | 3 | 2930676
3412 | 7.3.33 | UNION DE REPARACION PVC TIPO U.M. D=8" (SUMINISTRO E INSTALACIÓN) | UN | 462427 | 4 | 1849708
3463 | 7.3.34 | UNION DE REPARACION PVC TIPO U.M. D=6" (SUMINISTRO E INSTALACIÓN) | UN | 255518 | 6 | 1533108
4420 | 7.3.35 | UNION DE REPARACION PVC TIPO U.M. D=4" (SUMINISTRO E INSTALACIÓN) | UN | 113000 | 8 | 904000
4419 | 7.3.36 | UNION DE REPARACION PVC TIPO U.M. D=3" (SUMINISTRO E INSTALACIÓN) | UN | 74404 | 4 | 297616
3272 | 7.3.37 | TEE HD EXTREMO LISO 12"X12" (SUMINISTRO E INSTALACIÓN) | UN | 3064486 | 1 | 3064486
3271 | 7.3.38 | TEE HD EXTREMO LISO 12"X10" (SUMINISTRO E INSTALACIÓN) | UN | 2736931 | 2 | 5473862
3270 | 7.3.39 | TEE HD EXTREMO LISO 12"X8" (SUMINISTRO E INSTALACIÓN) | UN | 2454048 | 2 | 4908096
3269 | 7.3.40 | TEE HD EXTREMO LISO 12"X6" (SUMINISTRO E INSTALACIÓN) | UN | 2254554 | 4 | 9018216
3268 | 7.3.41 | TEE HD EXTREMO LISO 12"X4" (SUMINISTRO E INSTALACIÓN) | UN | 2046105 | 4 | 8184420
3265 | 7.3.42 | TEE HD EXTREMO LISO 10"X10" (SUMINISTRO E INSTALACIÓN) | UN | 2073931 | 1 | 2073931
3264 | 7.3.43 | TEE HD EXTREMO LISO 10"X8" (SUMINISTRO E INSTALACIÓN) | UN | 1879874 | 2 | 3759748
3263 | 7.3.44 | TEE HD EXTREMO LISO 10"X6" (SUMINISTRO E INSTALACIÓN) | UN | 1633544 | 4 | 6534176
3262 | 7.3.45 | TEE HD EXTREMO LISO 10"X4" (SUMINISTRO E INSTALACIÓN) | UN | 1464168 | 2 | 2928336
3261 | 7.3.46 | TEE HD EXTREMO LISO 10"X3" (SUMINISTRO E INSTALACIÓN) | UN | 1424500 | 4 | 5698000
4844 | 7.3.47 | EMPATES DE TUBERÍA EN PVC A PVC 12" LINEAL SEGÚN NORMA NS-023 (INCLUYE ACCESORIOS). SUMINISTRO E INSTALACIÓN. | UN | 3028194 | 4 | 12112776
4545 | 7.3.48 | SARDINEL PREFABRICADO ALTO RAMPAS A86 (SUMINISTRO E INSTALACIÓN. SIN MATERIAL DE BASE) | ML | 61375 | 4 | 245500
4839 | 7.3.49 | EMPATES DE TUBERÍA EN PVC A PVC 6" LINEAL SEGÚN NORMA NS-023. SUMINISTRO E INSTALACIÓN. (INCLUYE ACCESORIOS). | UN | 591912 | 6 | 3551472
4841 | 7.3.50 | EMPATES DE TUBERÍA EN PVC A PVC 4" LINEAL SEGÚN NORMA NS-023 (INCLUYE ACCESORIOS). SUMINISTRO E INSTALACIÓN. | UN | 260998 | 8 | 2087984
4840 | 7.3.51 | EMPATES DE TUBERÍA EN PVC A PVC 3" LINEAL SEGÚN NORMA NS-023 (INCLUYE ACCESORIOS). SUMINISTRO E INSTALACIÓN. | UN | 183384 | 4 | 733536
4974 | 7.3.52 | EMPATES EN LÍNEA DE TUBERÍA EN PVC A AC 12". SUM E INST. (INCL ACOPLE UNIVERSAL R1- R2 D= 12", UNIÓN PVC U.M. D= 12", UNIÓN GIBAULT HD PARA AC CL. 25 D= 12", UNION DE REPARACIÓN D= 12 Y 1 METRO DE TUB PVC D= 12" RDE 21). | UN | 4946152 | 4 | 19784608
3297 | 7.3.53 | CODO HD 90° EXTREMO LISO PARA PVC D=12" (SUMINISTRO E INSTALACIÓN) | UN | 2049781 | 41 | 84041021
3296 | 7.3.54 | CODO HD 90° EXTREMO LISO PARA PVC D=10" (SUMINISTRO E INSTALACIÓN) | UN | 1496781 | 52 | 77832612
3295 | 7.3.55 | CODO HD 90° EXTREMO LISO PARA PVC D=8" (SUMINISTRO E INSTALACIÓN) | UN | 996850 | 3 | 2990550
3516 | 7.3.56 | CODO G.RAD. PVC 90º TIPO U.M. D=6" (SUMINISTRO E INSTALACIÓN) | UN | 340962 | 5 | 1704810
3515 | 7.3.57 | CODO G.RAD. PVC 90º TIPO U.M. D=4" (SUMINISTRO E INSTALACIÓN) | UN | 168692 | 6 | 1012152
3514 | 7.3.58 | CODO G.RAD. PVC 90º TIPO U.M. D=3" (SUMINISTRO E INSTALACIÓN) | UN | 127361 | 3 | 382083
3309 | 7.3.59 | CODO HD 45° EXTREMO LISO PARA PVC D=12" (SUMINISTRO E INSTALACIÓN) | UN | 1784160 | 41 | 73150560
3308 | 7.3.60 | CODO HD 45° EXTREMO LISO PARA PVC D=10" (SUMINISTRO E INSTALACIÓN) | UN | 1278515 | 52 | 66482780
3307 | 7.3.61 | CODO HD 45° EXTREMO LISO PARA PVC D=8" (SUMINISTRO E INSTALACIÓN) | UN | 825564 | 3 | 2476692
3524 | 7.3.62 | CODO G.RAD. PVC 45º TIPO U.M. D=6" (SUMINISTRO E INSTALACIÓN) | UN | 297591 | 5 | 1487955
3523 | 7.3.63 | CODO G.RAD. PVC 45º TIPO U.M. D=4" (SUMINISTRO E INSTALACIÓN) | UN | 159930 | 6 | 959580
3522 | 7.3.64 | CODO G.RAD. PVC 45º TIPO U.M. D=3" (SUMINISTRO E INSTALACIÓN) | UN | 121182 | 3 | 363546
3316 | 7.3.65 | CODO HD 22.5° EXTREMO LISO PARA PVC D=12" (SUMINISTRO E INSTALACIÓN) | UN | 1563348 | 41 | 64097268
3534 | 7.3.66 | CODO G.RAD. PVC 22.5° TIPO U.M. D=10" (SUMINISTRO E INSTALACIÓN) | UN | 1414740 | 52 | 73566480
3533 | 7.3.67 | CODO G.RAD. PVC 22.5° TIPO U.M. D=8" (SUMINISTRO E INSTALACIÓN) | UN | 637695 | 3 | 1913085
3532 | 7.3.68 | CODO G.RAD. PVC 22.5° TIPO U.M D=6" (SUMINISTRO E INSTALACIÓN) | UN | 306512 | 5 | 1532560
3531 | 7.3.69 | CODO G.RAD. PVC 22.5° TIPO U.M. D=4" (SUMINISTRO E INSTALACIÓN) | UN | 127709 | 6 | 766254
3530 | 7.3.70 | CODO G.RAD. PVC 22.5° TIPO U.M. D=3" (SUMINISTRO E INSTALACIÓN) | UN | 78936 | 3 | 236808
3318 | 7.3.71 | CODO HD 11.25° EXTREMO LISO PARA PVC D=12" (SUMINISTRO E INSTALACIÓN) | UN | 1361048 | 41 | 55802968
3542 | 7.3.72 | CODO G.RAD. PVC 11.25° TIPO U.M. D=10" (SUMINISTRO E INSTALACIÓN) | UN | 1161100 | 52 | 60377200
3541 | 7.3.73 | CODO G.RAD. PVC 11.25° TIPO U.M. D=8" (SUMINISTRO E INSTALACIÓN) | UN | 549765 | 3 | 1649295
3540 | 7.3.74 | CODO G.RAD. PVC 11.25° TIPO U.M. D=6" (SUMINISTRO E INSTALACIÓN) | UN | 275387 | 5 | 1376935
3539 | 7.3.75 | CODO G.RAD. PVC 11.25° TIPO U.M. D=4" RDE 21 (SUMINISTRO E INSTALACIÓN) | UN | 121736 | 6 | 730416
3538 | 7.3.76 | CODO G.RAD. PVC 11.25° TIPO U.M. D=3" (SUMINISTRO E INSTALACIÓN) | UN | 72483 | 3 | 217449
PROTECCIÓN
4611 | 7.3.77 | CARCAMO PROTECCIÓN DE TUBERÍA Ø 8" (TIPO PLACA) NORMA EAAB NS-090 | ML | 232984 | 60 | 13979040
4612 | 7.3.78 | CARCAMO PROTECCIÓN DE TUBERÍA Ø 10" (TIPO PLACA) NORMA EAAB NS-090 | ML | 232984 | 60 | 13979040
4614 | 7.3.79 | CARCAMO PROTECCIÓN DE TUBERÍA Ø 12" (TIPO PLACA) NORMA EAAB NS-090 | ML | 235368 | 60 | 14122080
4615 | 7.3.80 | CARCAMO PROTECCIÓN DE TUBERÍA Ø 16" (TIPO PLACA) NORMA EAAB NS-090 | ML | 294796 | 60 | 17687760
4616 | 7.3.81 | CARCAMO PROTECCIÓN DE TUBERÍA Ø 18" (TIPO PLACA) NORMA EAAB NS-090 | ML | 294796 | 60 | 17687760
5999 | 7.3.82 | PRUEBA HIDROSTÁTICA EN TUBERÍAS HASTA 12" DE DIÁMETRO, TRAMOS MÁXIMOS DE 500M. INCLUYE DESINFECCIÓN DE TUBERÍA. | UN | 1380400 | 10 | 13804000
EXCAVACIONES Y RELLENOS
3009 | 7.3.83 | EXCAVACION MANUAL PARA REDES PROFUNDIDAD 0M - 2M (INCLUYE CARGUE) | M3 | 46379 | 2018 | 93592822
5244 | 7.3.84 | ENTIBADO EC-1 CONTÍNUO MADERA CON PERFILES DE MADERA Y PARALES TELESCÓPICOS. SUMINISTRO E INSTALACIÓN. | M2 | 67938 | 7498 | 509399124
3024 | 7.3.85 | RELLENO PARA REDES EN ARENA DE PEÑA (SUMINISTRO, EXTENDIDO, HUMEDECIMIENTO Y COMPACTACIÓN) | M3 | 154503 | 874 | 135035622
4792 | 7.3.86 | RELLENO EN RECEBO COMUN (SUMINISTRO E INSTALACIÓN EXTENDIDO MANUAL, HUMEDECIMIENTO Y COMPACTACIÓN TRANSPORTE A 28 KM). | M3 | 98275 | 647 | 63583925
4613 | 7.3.87 | TRANSPORTE Y DISPOSICION FINAL DE ESCOMBROS EN SITIO AUTORIZADO (DISTANCIA DE TRANSPORTE 28 KM) | M3 | 56280 | 2018 | 113573040
| 8 | REDES SECAS |  |  | VALOR SECCION |  | 5543789165
CODIGO IDU | ID | DESCRIPCION | UND | VALOR UNITARIO | CANTIDAD | TOTAL ACTIVIDAD | VALOR TOTAL COMPONENTE
| 8.1 | REDES SECAS |  |  |  |  | 5543789165
3388 | 8.1.1 | 9 DUCTOS D=6" PVC-TDP (INCLUYE SUMINISTRO E INSTALACIÓN. NO INCLUYE RELLENOS) NORMA CS213. | ML | 536216 | 2000 | 1072432000
3408 | 8.1.2 | 6 DUCTOS D=6" PVC-TDP (INCLUYE SUMINISTRO E INSTALACIÓN. NO INCLUYE RELLENOS). NORMA CS212. | ML | 358798 | 2000 | 717596000
4343 | 8.1.3 | CANALIZACION VIA PUBLICA TRES (3) DUCTOS PVC TIPO DB-60 Ø6" EPM NORMA RS1-003. INCLUYE: EXCAVACIÓN, RELLENOS EN ARENA DE PEÑA Y EN SUB-BASE GRANULAR TIPO B-400 Y TRANSPORTE Y DISPOSICIÓN FINAL DE ESCOMBROS. NO INCLUYE: DEMOLICIÓN NI RECONSTRUCCIÓN DE ANDEN O PAVIMENTO, ENTIBADOS. | ML | 526407 | 500 | 263203500
10456 | 8.1.4 | CONSTRUCCION DE CARCAMO PARA TELECOMUNICACIONES EN MAMPOSTERIA - DOCE DUCTOS DE 4" (INCLUYE SUMINISTRO E INSTALACION, ACERO DE REFUERZO Y SUBBASE GRANULAR. NO INCLUYE BANCO DE DUCTOS) | ML | 329615 | 500 | 164807500
4104 | 8.1.5 | CAJA DE INSPECCIÓN PARA ALUMBRADO PÚBLICO NORMA CODENSA CS 274 (ANDEN. INCLUYE BASE, MUROS, PAÑETE, MARCO Y TAPA). MEDIDAS EXTERNAS: 0.90 X 0.90M. MEDIDAS INTERNAS: 0.60 X 0.60M. ALTURA: 0.93M. | UN | 809307 | 40 | 32372280
4106 | 8.1.6 | CAJA DE INSPECCIÓN SENCILLA PARA CANALIZACIÓN NORMA CODENSA CS 275 (ANDEN. INCLUYE BASE, MUROS, PAÑETE, MARCO Y TAPA). MEDIDAS EXTERNAS: 1.49 X 0.99M. MEDIDAS INTERNAS: 1.19 X 0.69M. ALTURA: 1.37M. | UN | 1210278 | 50 | 60513900
4108 | 8.1.7 | CAJA DE INSPECCIÓN DOBLE PARA CANALIZACIÓN NORMA CODENSA CS 276 (ANDEN. INCLUYE BASE, MUROS, PAÑETE, MARCO Y TAPAS). MEDIDAS EXTERNAS: 1.79 X 1.49M. MEDIDAS INTERNAS: 1.49 X 1.19M. ALTURA: 1.22M. | UN | 1629562 | 40 | 65182480
4110 | 8.1.8 | CAJA DE INSPECCIÓN TRIPLE PARA CANALIZACIÓN NORMA CODENSA CS 277 (INCLUYE BASE, MUROS, PAÑETE, MARCOS Y TAPAS). MEDIDAS EXTERNAS: 2.59 X 1.69M. MEDIDAS INTERNAS: 2.29 X 1.19M. ALTURA: 1.37M. | UN | 3072644 | 4 | 12290576
4890 | 8.1.9 | NIVELACIÓN DE CAJA CS 274 EN ANDEN H= 0.40M (INCLUYE CONCRETO 2500 PSI HECHO EN OBRA, LADRILLO TOLETE RECOCIDO 24X12X6. MORTERO 1:5 HECHO EN OBRA. INCLUYE REPOSICIÓN DE MARCO Y TAPA PREFABRICADA). | UN | 634628 | 10 | 6346280
4891 | 8.1.10 | NIVELACIÓN DE CAJA CS 275 EN ANDEN H= 0.40M (INCLUYE CONCRETO 2500 PSI HECHO EN OBRA, LADRILLO TOLETE RECOCIDO 24X12X6. MORTERO 1:5 HECHO EN OBRA. INCLUYE REPOSICIÓN DE MARCO Y TAPA PREFABRICADA). | UN | 827324 | 40 | 33092960
5316 | 8.1.11 | NIVELACION DE CAJA CS276 EN ANDEN H= 0.42M (INCLUYE CONCRETO 2500 PSI HECHO EN OBRA, LADRILLO TOLETE RECOCIDO 24X12X6. MORTERO 1:5 HECHO EN OBRA. INCL. REPOSICION DE MARCO Y TAPA PREFABRICADA | UN | 1548686 | 16 | 24778976
3283 | 8.1.12 | TUBERIA CONDUIT PVC D=1" (INCLUYE SUMINISTRO E INSTALACIÓN) | ML | 8501 | 500 | 4250500
3284 | 8.1.13 | TUBERIA CONDUIT PVC D=1 1/2" (INCLUYE SUMINISTRO E INSTALACIÓN) | ML | 13662 | 500 | 6831000
3285 | 8.1.14 | TUBERIA CONDUIT PVC D=1 1/4" (INCLUYE SUMINISTRO E INSTALACIÓN) | ML | 11403 | 500 | 5701500
3286 | 8.1.15 | TUBERIA CONDUIT PVC D=2" (INCLUYE SUMINISTRO E INSTALACIÓN) | ML | 19299 | 500 | 9649500
3351 | 8.1.16 | POSTE EN CONCRETO AP, H=10M, CR=750 KG (INC. SUMINISTRO, IZAJE, HINCADO, APLOMADO Y CIMENTACIÓN SEGÚN NORMA LA009) | UN | 1444202 | 37 | 53435474
3352 | 8.1.17 | POSTE EN CONCRETO AP, H=10M, CR=1050 KG (INC. SUMINISTRO, IZAJE, HINCADO, APLOMADO Y CIMENTACIÓN SEGÚN NORMA LA009) | UN | 1646108 | 30 | 49383240
3354 | 8.1.18 | POSTE EN CONCRETO AP, H=12M, CR=1050 KG (INC. SUMINISTRO, IZAJE, HINCADO, APLOMADO Y CIMENTACIÓN SEGÚN NORMA LA009) | UN | 2219590 | 34 | 75466060
6320 | 8.1.19 | POSTE METÁLICO AP, H=12M (INC. SUMINISTRO, IZAJE, APLOMADO E INSTALACIÓN. INC. BRAZO SENCILLO Y BASE SEGÚN NORMA AP802) | UN | 4433143 | 34 | 150726862
3450 | 8.1.20 | LUMINARIA DE SODIO 70W PARA AP (INC. SUMINISTRO E INSTALACIÓN. INC. BOMBILLO Y FOTOCELDA CON BASE. NO INC BRAZO SOPORTE) | UN | 403087 | 67 | 27006829
8494 | 8.1.21 | LUMINARIA LED RALED II RA02SII 32 LED 72 W. SUMINISTRO E INSTALACIÓN | UN | 1074932 | 67 | 72020444
4113 | 8.1.22 | CIMENTACION DE POSTES H=10M, CR=1050KG (INCLUYE IZAJE, APLOMADO E HINCADO. INCLUYE RELLENOS) NORMA LA009. | UN | 467658 | 30 | 14029740
4116 | 8.1.23 | CIMENTACION DE POSTES H=12M, CR=1050KG (INCLUYE IZAJE, APLOMADO E HINCADO. INCLUYE RELLENOS) NORMA LA009. | UN | 484190 | 34 | 16462460
4125 | 8.1.24 | BASE EN CONCRETO 3000 PSI HECHO EN OBRA PARA POSTE METÁLICO H=12M (INCLUYE SUMINISTRO Y CONSTRUCCIÓN. INCLUYE REFUERZO) NORMA AP802. | UN | 341153 | 34 | 11599202
8497 | 8.1.25 | CABLE ELÉCTRICO 2X8 AWG PARA ACOMETIDA TIPO ST CU 600V 75°C. SUMINISTRO E INSTALACIÓN. | ML | 28140 | 1539 | 43307460
5610 | 8.1.26 | CABLE DE COBRE DESNUDO CALIBRE 1/0 AWG, ENTERRADO EN TERRENO NATURAL INCLUYE EXCAVACIÓN, LLENOS Y COMPACTACIÓN DEL PISO. (INCLUYE SUMINISTRO E INSTALACIÓN) DISTANCIA DE TRANSPORTE 28 KM. | ML | 191630 | 2000 | 383260000
5602 | 8.1.27 | ALIMENTACIÓN A ARMARIOS DE POTENCIA, EN CABLE DE CU, AISLADO A 600V, 3 X (3NO. 500MCM Y 1NO. 4/0AWG, THWN), INCLUYE TERMINALES DE CONEXIÓN. (INCLUYE SUMINISTRO E INSTALACIÓN) | ML | 3406228 | 50 | 170311400
5698 | 8.1.28 | POZO DE TIERRA CON VARILLA DE COBRE DE 2.40M, GEL, CABLE NO. 2/0 AWG. CONSTRUCCION. SON LAS PUESTAS A TIERRA DE LOS VAGONES Y RAMPAS NUEVAS DE CONEXION A PUENTES PEATONALES. | UN | 357545 | 4 | 1430180
5763 | 8.1.29 | CABLE NO.2 AWG-THHN-600V EN COBRE. SUMINISTRO E INSTALACION. (INCLUYE ACCESORIOS DE INSTALACION). | ML | 25297 | 2000 | 50594000
5839 | 8.1.30 | CONDUCTOR ACOMETIDA EN BAJA TENSION (44+14T AWG-THHN-600V-CU) SUMINISTRO E INSTALACION (CONDUCTORES DE LA ACOMETIDA ENTRE EL PUNTO DE CONEXION CODENSA Y CAJA DE 4 MEDIDORES INSTALADOS EN TUBERIA DE 2X4" PVC. | ML | 136664 | 1539 | 210325896
3058 | 8.1.31 | CAMARA DE INSPECCIÓN T-13A ETB (H=2.3M. INCLUYE BASE, MUROS, CUBIERTA, ARO-BASE Y ARO-TAPA) | UN | 8441414 | 27 | 227918178
3410 | 8.1.32 | CAMARA DE INSPECCIÓN T-14A ETB (H=2.3M. INCLUYE BASE, MUROS, CUBIERTA, ARO-BASE Y ARO-TAPA) | UN | 8527303 | 27 | 230237181
3653 | 8.1.33 | CAMARA DE INSPECCIÓN T-16 ETB (H=2.3M. INCLUYE BASE, MUROS, CUBIERTA, ARO-BASE Y ARO-TAPA) | UN | 6533541 | 27 | 176405607
3009 | 8.1.34 | EXCAVACION MANUAL PARA REDES PROFUNDIDAD 0M - 2M (INCLUYE CARGUE) | M3 | 46379 | 4000 | 185516000
3024 | 8.1.35 | RELLENO PARA REDES EN ARENA DE PEÑA (SUMINISTRO, EXTENDIDO, HUMEDECIMIENTO Y COMPACTACIÓN) | M3 | 154503 | 2000 | 309006000
8616 | 8.1.36 | BASE GRANULAR CLASE A (BGA_BG38) (Suministro, Extendido, Nivelación, Humedecimiento y Compactación con vibrocompactador) | M3 | 193249 | 2000 | 386498000
3017 | 8.1.37 | TRANSPORTE Y DISPOSICIÓN FINAL DE ESCOMBROS EN SITIO AUTORIZADO (DISTANCIA DE TRANSPORTE 21 KM). A DISTANCIA MAYOR DEL ACARREO LIBRE (90 M) EN SITIO AUTORIZADO POR LA ENTIDAD AMBIENTAL COMPETENTE. | M3 | 43960 | 5000 | 219800000
VALOR COSTO DIRECTO ESTIMADO TOTAL DE REFERENCIA POR KILOMETRO PERFIL VIAL V-1B ASFALTO Y CONCRETO HIDRAULICO | [6 empty] | 44714115376
Administración | [5 empty] | 24.5% | 10954958267.12
Imprevistos | [5 empty] | 1% | 447141153.76
Utilidad | [5 empty] | 4.5% | 2012135191.92
COSTO TOTAL CON AIU | [6 empty] | 58128349988.8
Costos Gestión Ambiental | [5 empty] | 7% | 3129988076.32
Costos Gestión Social | [5 empty] | 2% | 894282307.52
Costos Plan de Manejo de Tráfico | [5 empty] | 7% | 3129988076.32
VALOR DE OBRA | [6 empty] | 65282608448.96
INTERVENTORIA DE OBRA | [5 empty] | 7% | 4569782591.4272
VALOR OBRA MAS INTERVENTORIA DE OBRA | [6 empty] | 69852391040.3872
COSTO ESTUDIOS Y DISEÑOS | [5 empty] | 7% | 4569782591.4272
INTERVENTORIA DE ESTUIDIOS Y DISEÑOS | [5 empty] | 12% | 548373910.9713
VALOR DISEÑOS MAS INTERVENTORIA | [6 empty] | 5118156502.3985
FONDO ESPECIAL PARA COMPENSACIONES SDA | [5 empty] | 1% | 447141153.76
VALOR TOTAL DE OBRA SIN AJUSTES | [6 empty] | 75417688696.5457
AJUSTES POR CAMBIO DE VIGENCIA (OBRA) | [5 empty] | 9% | 5875434760.4064
AJUSTES POR CAMBIO DE VIGENCIA (INTERVENTORIA DE OBRA) | [5 empty] | 12% | 548373910.9713
AJUSTES POR CAMBIO DE VIGENCIA (ESTUDIOS Y DISEÑOS) | [5 empty] | 6% | 274186955.4856
AJUSTES POR CAMBIO DE VIGENCIA (INTERVENTORIA DE ESTUDIOS Y DISEÑOS) | [5 empty] | 12% | 65804869.3166
VALOR TOTAL DE OBRA CON AJUSTES | [6 empty] | 82181489192.7255
VALOR ESTIMADO TOTAL COSTOS DIRECTOS MAS INDIRECTOS POR KILOMETRO PERFIL VIAL V-1B ASFALTO Y CONCRETO HIDRAULICO | [6 empty] | 82181489192.7255
PLANO / ESQUEMA / ESTRUCTURA
NOTAS TÉCNICAS
NOTAS VALORES DE REFERENCIA
Con el fin de dar alcance a la responsabilidad de la Entidad frente a la información que suministra al público en general, la Subdirección General de Desarrollo Urbano, a través de la Dirección Técnica de Inteligencia de Negocio e Innovación (DTINI), dependencia encargada de la publicación de los precios de referencia de insumos y precios de referencia de actividades de obra en la página Web del Instituto se permite comunicar:
Primero: La Entidad no garantiza que los precios publicados se ajusten a ninguna situación técnica o proyecto particular.
Segundo: El Uso de los datos publicados compromete solamente la responsabilidad del Interesado. Por tanto, es de su competencia verificar y actualizar o no la Información.
Tercero: Los datos contenidos en la Base de Datos del IDU no reemplazan la labor contratada con los Consultores Externos, quienes tienen la obligación de evaluar, analizar y soportar caso por caso, en los términos pactados contractualmente.
Cuarto: Los Precios de Referencia publicados no son indicativos de los valores de contratación. Cada proceso licitatorio se adelanta según su propias condiciones.
Quinto: El registro de marcas o productos comerciales no presupone su recomendación de uso. Tal responsabilidad recae sobre el Consultor Interno o Externo contratado por el Instituto.
Sexto: La publicación del "Listado de Firmas Que Cotizan al IDU" en la página Web del Instituto no supone ningún tipo de favorecimiento o promoción.
Séptimo: El registro de Precios de Insumos no tiene en cuenta escalas por volumen de compras ni descuentos por ningún concepto. Como regla general tiene en cuenta el IVA y el valor de transporte. El Interesado debe verificar esta condición con su Proveedor.
Octavo: Los criterios de calidad de los materiales utilizados en los presupuestos estimativos, se rigen bajo los parámetros definidos en las especificaciones IDU-ET-2011.
OBSERVACIONES GENERALES PERFILES VIALES POT:
1) Estos valores de referencia corresponden a un estimado presupuestal, en las unidades indicadas, a nivel de Idea.
2) NO incluye costo de: predios, intersecciones, puentes, deprimidos, ni de redes relacionadas con estas estructuras.
3) El valor de CicloRuta incluye costos de demarcación y señalización por kilómetro.
4) El valor de calzadas de mixtos NO incluye costos de señalización vertical.
5) El valor de calzadas de transmilenio NO incluye costos de estaciones de transmilenio, ni de puentes peatonales, ni de señalización vertical.
6) Los porcentajes aplicados a los Costos Indirectos corresponden a datos históricos promedios de obras IDU. NO OBSTANTE ESTOS DEBEN CALCULARSE PARA CADA PROYECTO PARTICULAR.
7) Las estructuras propuestas se plantean a nivel conceptual con base en el tipo de perfil vial y de acuerdo con el uso de la calzada. La definición de la estructura deberá estar soportada con diseños y estudios que avalen los materiales y espesores a utilizar en un proyecto específico.
8) Por las condiciones variables del suelo de la ciudad de Bogotá, se plantean Bases Granulares estabilizadas, Base Estabilizada con Emulsión (BEE), Base Estabilizada con Cemento (BEC) y Material Bituminoso Reciclado (MBR).
9) Los espesores están expresados en cm.
10) Para las estructuras de Calzada Libre Peatonal (andén), se hace uso de los criterios de diseño 1 y 2 de la cartilla de espacio público - SDP 2016 y se ajustó la cantidad de geotextil de acuerdo con la Cartilla de espacio público - SDP 2018.
11) Para malla vial arterial, el TPD asumido se calculó a partir de los volúmenes vehiculares de la cartilla de la SDM, año 2016.
12) Para la malla vial intermedia, el TPD asumido fue el resultado del retrocalculo a partir de los datos de SNeff obtenidos en los contratos 1784-2015, 1801-2015 y 1802-2015 de diagnóstico del año 2016.
14) Los diseños de las estructuras de pavimento flexible y rígido de calzadas Mixtas, Transmilenio y CicloRuta fueron desarrolladas a partir de la Guía AASHTO de Diseño de estructuras de pavimentos, 1993.
15) Los factores daño para vehiculo tipo camión fueron tomados del documento técnico "Efecto del tránsito en las Estructuras de Pavimento" del IDU, año 2014.
16) Para el período de diseño, se asume una tasa de crecimiento vehicular de 2,28% según lo establecido por la SDM. SDM - DSVCT IDU 2017
17) Se asume un CBR de la subrasante de 2% típico de suelos arcillosos y limosos de la ciudad de Bogotá.
18) La metodología utilizada para la definición del espesor de la estabilización del suelo de subrasantes fue Giroud y Han.
19) Se plantea la estabilización del suelo de subrasante con cal y reforzado con geomalla, alcanzando un CBR combinado del 7%, para los Perfiles Viales POT V0 a V6.
20) Se asumen los aportes estructurales de la metodología AASHTO (a1, a2, a3 y mi) para el diseño de un pavimento flexible nuevo.
21) Se asume un módulo de rotura de 4,2MPa, para los diseños de pavimento rígido.
22) Se asume una serviciabilidad final de 3,0.
23) Se asume un coeficiente de transferencia de carga de 2,7.
24) Se asume un coeficiente de drenaje para pavimento rígido de 1,0.
25) Se asume un material granular sin ligante con un módulo cercano a 15.000MPa (LS de 1,0), para pavimento rígido.
26) Se asume el módulo de elasticidad de 24.870 MPa para un concreto de 28MPa de resistencia a la compresión con base en la ecuación de correlación para los materiales de Colombia según NSR-10 (4700*f´c 0,5).
27) El k de reacción combinado se obtuvo mediante interpolación de la metodología AASHTO.
28) Para la malla vial arterial e intermedia, se seleccionan los materiales para tránsito T4-T5 de la especificación IDU-ET-2011.
29) Para malla vial local, los espesores se obtuvieron de la cartilla de pavimentos de bajos volumenes de tránsito para Bogotá, IDU - 2014.
30) Para la CicloRuta, los espesores se obtuvieron de un análisis de sensibilidad (AASHTO) de tipo de suelo y ejes equivalentes.
31) Las cantidades de los componentes fueron suministradas por el especialista DTP correspondiente. (CicloRuta, Redes Húmedas, Redes Secas, Transito y Urbanismo).
32) La información presentada en el "CONSOLIDADO - VALORES ESTIMADOS DE REFERENCIA PERFILES VIALES - POT" considera el valor total de los costos directos, indirectos y totales por kilometro, asi como un resumen por capitulos del presupuesto en metro cuadrado (m2). Debido a su unidad de medida, no se presentan los costos directos de redes hidraulicas y sanitarias en el resumen, para ello se debe analizar desde los presupuestos detallados de cada uno de los perfiles viales.
OBSERVACIONES COMPONENTE DE REDES HIDROSANITARIAS
1) El presente estimado presupuestal es indicativo y no suple los resultados de estudios de prefactibilidad, factibilidad o diseños de redes de acueducto y alcantarillado, se consideró sin tener en cuenta las diversas variables que influyen directamente en el dimensionamiento de la infraestructura.
2) De acuerdo con la geometría de la vía, a su trazado y a la ubicación de la misma dentro de la ciudad, los items presentarán variaciones tanto en su descripción como en su cantidad.
3) La proyección de infraestructura de acueducto y alcantarillado está sujeta a los planes de expansión por parte de la EAB ESP y a la presencia de redes existentes en la zona del proyecto.
4) No incluye renovación ni traslados de infraestructura hidrosanitaria existente afectada.
5) No inlcuye ninguna labor asociada al diseño, construcción, traslado o renovación de redes troncales de alcantarillado y/o matrices de acueducto.
6) La proyección de conexiones domiciliarias y acometidas está sujeta a la distribución urbanística y predial presente en el área de estudio.
7) No incluye diseños de detalle, maniobras de desvío, suspensión del servicio y reconexión del mismo.
RESUMEN DE CANTIDADES COMPONENTE REDES HIDROSANITARIAS
RED PLUVIAL
1) Tubería de red pluvial con aumento progresivo del diámetro entre 10" a 32"
2) Pozo de inspección cada 70m promedio por cada línea de tuberías, profundidad promedio 3.5m.
3) 2 sumideros tipo andén colindantes a Espacio Público peatonal cada 80m (promedio).
4) 2 sumideros tipo vía colindantes al separador central cada 80m (promedio).
5) Conexión de sumideros a red pluvial en tubería de 10", longitud de 10m promedio de conexión.
6) 60% longitud de la vía de áreas permeables en cada andén con cajas de inspección cada 50m, drenaje inferior con tubería de 4".
7) Conexión de cajas de inspección de las áreas permeables a red pluvial en tubería de 6", longitud de conexión de 15m promedio.
8) Posibles cruces transversales de redes troncales/matrices que requieren protección con cárcamo cada 500m.
9) Cárcamos de protección con longitud igual al ancho total del perfil de vía.
10) Entibado de madera para tuberías Ø<=24", para tuberías Ø>24" usar entibado metálico.
RED SANITARIA
11) Tubería de red pluvial con aumento progresivo del diámetro entre 6" a 16" bajo cada eje
12) Pozo de inspección cada 70m promedio por cada línea de tuberías, profundidad promedio 3.5m.
13) Cajas de inspección para domiciliaria por cada predio, 240 predios en promedio por cada costado en el perfil vial.
14) Conexión de cajas domiciliarias a red sanitaria en tubería de 6", longitud de conexión de 15m promedio.
15) Posibles cruces transversales de redes troncales/matrices que requieren protección con cárcamo cada 500m.
16) Cárcamos de protección con longitud igual al ancho total del perfil de vía.
17) Entibado de madera para tuberías Ø<=24", para tuberías Ø>24" usar entibado metálico.
RED ACUEDUCTO
18) Tubería de acueducto de 12" en acero y pvc por uno de los dos andenes.
19) Tubería de acueducto de 10" en pvc por uno de los dos andenes.
20) 4 cruces transversales de tubería de acueducto de 12" para cerrar circuitos de 60m cada uno.
21) 13 derivaciones por andén a posibles bocacalles de 18m de longitud con empates ortogonales a tuberías de 8", 6", 4" o 3".
22) Válvulas de 12" cada 250m.
23) Válvulas de 8", 6", 4" y 3" por cada derivación a bocacalles.
24) Hidrantes cada 140m aproximadamente por cada andén.
25) Posibles cruces transversales de redes que requieren protección con cárcamo cada 200m.
26) Cárcamos de protección con longitud igual al ancho total del perfil de vía.
27) Entibado de madera para tuberías de acueducto con diámetros menores a 36".
28) Conexión de acometida de 1/2" por cada predio, 240 predios promedio por andén por km.
OBSERVACIONES COMPONENTE DE URBANISMO
1) PARA LAS VIAS DE LA MALLA VIAL ARTERIAL (PERFILES VIALES POT V-0 a V-3) NO SE CONSIDERA PERTINENTE DEJAR RAMPAS DADO QUE ESTO VARIA SEGÚN EL LICENCIAMIENTRO DE LOS PREDIOS Y NO APLICA EL ACCESO VEHICULAR A PREDIOS POR ESTA MALLA. (Artículo 197 - Decreto 190/04 "Los estacionamientos no podrán tener acceso o salida directa sobre vías de la malla vial arterial").
2) En los Perfiles Viales POT V-0 a V-6 y el V-9, se consideró 1 árbol cada 10 m en cada costado, cada uno con contenedor de árboles Tipo B20 (Tipo A) y con protector de árbol de dos tubos Tipo M91.
3) Para todos los Perfiles Viales POT se consideró 1 caneca cada 50 m en cada costado.
4) En los Perfiles Viales POT V-0 a V-6 se consideró 1 banca aproximadamente cada 30 m en cada costado .
OBSERVACIONES COMPONENTE DE TRANSITO
1) En el Perfil Vial POT V-0, en CicloRuta y calzadas, para el cálculo de señalización se contemplaron nueve (9) intersecciones y un paso peatonal a nivel por kilómetro.
2) En los Perfiles Viales POT V-1 a V-9, en CicloRuta y calzadas, para el cálculo de señalización se contemplaron nueve (9) intersecciones por kilómetro.
3) Este estimado presupuestal no contempla cantidades de amoblamiento semafórico.
REFERENCIA BIBLIOGRÁFICA
Manual de Diseño de Bajos Volúmenes de Tránsito - IDU, 2014
Cartilla de Espacio Público - SDP, 2016, 2018.
Documento técnico "Efecto del tránsito en las Estructuras de Pavimento" - IDU, 2014
Contratos IDU 1784-2015, 1801-2015, 1802-2015
Guía AASHTO de Diseño de estructuras de pavimentos, 1993
Determinación del Peso por Eje de los Buses, Articulados y Buses Alimentadores del Sistema Transmilenio, Universidad de Los Andes, 2004
Pavimentos, Materiales, Construcción y Diseño, Hugo Rondón y Fredy Reyes, 2015
Especificaciones IDU-ET-2011

## 6. V-1B CONCRETO HIDR RESUMIDO
Perfil vial POT 190 - construcción | [8 empty] | Regresar
Valores estimados de referencia por m2 y por kilómetro
Presupuesto resumido | [8 empty] | Presupuesto detallado
PERFIL VIAL V-1B - MALLA VIAL ARTERIAL - TRONCAL CALZADA EN CONCRETO HIDRÁULICO
APU BASE DE DATOS DE PRECIOS DE REFERENCIA 2024-I FASE II + MO 2025 |  |  |  | DIMENSIONES, CANTIDADES Y VALORES POR SECCIÓN DEL PERFIL VIAL
ID | DESCRIPCION |  | VALOR TOTAL COMPONENTE | ANCHO ML | LARGO ML | CANTIDAD | AREA TOTAL M2/KM | COSTOS DIRECTOS VALOR M2 | COSTOS DIRECTOS VALOR CARRIL Y/O SECCION KM
1 | CALZADAS LIBRES PEATONALES - ALAMEDAS |  | 5751099120 | 8 | 1000 | 2 | 16000 | 359443.695 | 2875549560
2 | CICLO-RUTA |  | 1186612521 | 3.3 | 1000 | 1 | 3300 | 359579.5518 | 1186612521
3 | CALZADAS MIXTOS |  | 9569016468 | 9.65 | 1000 | 2 | 19300 | 495803.9621 | 1594836078
4 | CALZADAS TM |  | 8030922479 | 7 | 1000 | 2 | 14000 | 573637.3199 | 2007730619.75
5 | SEPARADORES LATERALES |  | 638726360 | 1.2 | 1000 | 2 | 2400 | 266135.9833 | 319363180
6 | SEPARADOR CENTRAL |  | 638745230 | 5 | 1000 | 1 | 5000 | 127749.046 | 638745230
7 | REDES HIDRAULICAS Y SANITARIAS |  | 11220230541
8 | REDES SECAS |  | 5543789165 | PLANO / ESQUEMA / ESTRUCTURA
VALOR COSTO DIRECTO ESTIMADO TOTAL DE REFERENCIA POR KILOMETRO PERFIL VIAL V-1B CONCRETO HIDRAULICO |  |  | 42579141884
Administración |  | 24.5% | 10431889761.58
Imprevistos |  | 1% | 425791418.84
Utilidad |  | 4.5% | 1916061384.78
COSTO TOTAL CON AIU |  |  | 55352884449.2
Costos Gestión Ambiental |  | 7% | 2980539931.88
Costos Gestión Social |  | 2% | 851582837.68
Costos Plan de Manejo de Tráfico |  | 7% | 2980539931.88
VALOR DE OBRA |  |  | 62165547150.64
INTERVENTORIA DE OBRA |  | 7% | 4351588300.5448
VALOR OBRA MAS INTERVENTORIA DE OBRA |  |  | 66517135451.1848
COSTO ESTUDIOS Y DISEÑOS |  | 7% | 4351588300.5448
INTERVENTORIA DE ESTUDIOS Y DISEÑOS |  | 12% | 522190596.0654
VALOR ESTUDIOS Y DISEÑOS MAS INTERVENTORIA DE ESTUDIOS Y DISEÑOS |  |  | 4873778896.6102
FONDO ESPECIAL PARA COMPENSACIONES SDA |  | 1% | 425791418.84
VALOR TOTAL DE OBRA SIN AJUSTES |  |  | 71816705766.635
AJUSTES POR CAMBIO DE VIGENCIA (OBRA) |  | 9% | 5594899243.5576
AJUSTES POR CAMBIO DE VIGENCIA (INTERVENTORIA DE OBRA) |  | 12% | 522190596.0654
AJUSTES POR CAMBIO DE VIGENCIA (ESTUDIOS Y DISEÑOS) |  | 6% | 261095298.0327
AJUSTES POR CAMBIO DE VIGENCIA (INTERVENTORIA DE ESTUDIOS Y DISEÑOS) |  | 12% | 62662871.5278
VALOR TOTAL DE OBRA CON AJUSTES |  |  | 78257553775.8185
VALOR ESTIMADO TOTAL COSTOS DIRECTOS MAS INDIRECTOS POR KILOMETRO PERFIL VIAL V-1B CONCRETO HODRAULICO |  |  | 78257553775.8185
NOTAS TÉCNICAS
NOTAS VALORES DE REFERENCIA
Con el fin de dar alcance a la responsabilidad de la Entidad frente a la información que suministra al público en general, la Subdirección General de Desarrollo Urbano, a través de la Dirección Técnica de Inteligencia de Negocio e Innovación (DTINI), dependencia encargada de la publicación de los precios de referencia de insumos y precios de referencia de actividades de obra en la página Web del Instituto se permite comunicar:
Primero: La Entidad no garantiza que los precios publicados se ajusten a ninguna situación técnica o proyecto particular.
Segundo: El Uso de los datos publicados compromete solamente la responsabilidad del Interesado. Por tanto, es de su competencia verificar y actualizar o no la Información.
Tercero: Los datos contenidos en la Base de Datos del IDU no reemplazan la labor contratada con los Consultores Externos, quienes tienen la obligación de evaluar, analizar y soportar caso por caso, en los términos pactados contractualmente.
Cuarto: Los Precios de Referencia publicados no son indicativos de los valores de contratación. Cada proceso licitatorio se adelanta según su propias condiciones.
Quinto: El registro de marcas o productos comerciales no presupone su recomendación de uso. Tal responsabilidad recae sobre el Consultor Interno o Externo contratado por el Instituto.
Sexto: La publicación del "Listado de Firmas Que Cotizan al IDU" en la página Web del Instituto no supone ningún tipo de favorecimiento o promoción.
Séptimo: El registro de Precios de Insumos no tiene en cuenta escalas por volumen de compras ni descuentos por ningún concepto. Como regla general tiene en cuenta el IVA y el valor de transporte. El Interesado debe verificar esta condición con su Proveedor.
Octavo: Los criterios de calidad de los materiales utilizados en los presupuestos estimativos, se rigen bajo los parámetros definidos en las especificaciones IDU-ET-2011.
OBSERVACIONES GENERALES PERFILES VIALES POT:
1) Estos valores de referencia corresponden a un estimado presupuestal, en las unidades indicadas, a nivel de Idea.
2) NO incluye costo de: predios, intersecciones, puentes, deprimidos, ni de redes relacionadas con estas estructuras.
3) El valor de CicloRuta incluye costos de demarcación y señalización por kilómetro.
4) El valor de calzadas de mixtos NO incluye costos de señalización vertical.
5) El valor de calzadas de transmilenio NO incluye costos de estaciones de transmilenio, ni de puentes peatonales, ni de señalización vertical.
6) Los porcentajes aplicados a los Costos Indirectos corresponden a datos históricos promedios de obras IDU. NO OBSTANTE ESTOS DEBEN CALCULARSE PARA CADA PROYECTO PARTICULAR.
7) Las estructuras propuestas se plantean a nivel conceptual con base en el tipo de perfil vial y de acuerdo con el uso de la calzada. La definición de la estructura deberá estar soportada con diseños y estudios que avalen los materiales y espesores a utilizar en un proyecto específico
8) Por las condiciones variables del suelo de la ciudad de Bogotá, se plantean Bases Granulares estabilizadas, Base Estabilizada con Emulsión (BEE), Base Estabilizada con Cemento (BEC) y Material Bituminoso Reciclado (MBR).
9) Los espesores están expresados en cm.
10) Para las estructuras de Calzada Libre Peatonal (andén), se hace uso de los criterios de diseño 1 y 2 de la cartilla de espacio público - SDP 2016 y se ajustó la cantidad de geotextil de acuerdo con la Cartilla de espacio público - SDP 2018.
11) Para malla vial arterial, el TPD asumido se calculó a partir de los volúmenes vehiculares de la cartilla de la SDM, año 2016.
12) Para la malla vial intermedia, el TPD asumido fue el resultado del retrocalculo a partir de los datos de SNeff obtenidos en los contratos 1784-2015, 1801-2015 y 1802-2015 de diagnóstico del año 2016.
14) Los diseños de las estructuras de pavimento flexible y rígido de calzadas Mixtas, Transmilenio y CicloRuta fueron desarrolladas a partir de la Guía AASHTO de Diseño de estructuras de pavimentos, 1993.
15) Los factores daño para vehiculo tipo camión fueron tomados del documento técnico "Efecto del tránsito en las Estructuras de Pavimento" del IDU, año 2014.
16) Para el período de diseño, se asume una tasa de crecimiento vehicular de 2,28% según lo establecido por la SDM. SDM - DSVCT IDU 2017
17) Se asume un CBR de la subrasante de 2% típico de suelos arcillosos y limosos de la ciudad de Bogotá.
18) La metodología utilizada para la definición del espesor de la estabilización del suelo de subrasantes fue Giroud y Han.
19) Se plantea la estabilización del suelo de subrasante con cal y reforzado con geomalla, alcanzando un CBR combinado del 7%, para los Perfiles Viales POT V0 a V6.
20) Se asumen los aportes estructurales de la metodología AASHTO (a1, a2, a3 y mi) para el diseño de un pavimento flexible nuevo.
21) Se asume un módulo de rotura de 4,2MPa, para los diseños de pavimento rígido.
22) Se asume una serviciabilidad final de 3,0.
23) Se asume un coeficiente de transferencia de carga de 2,7.
24) Se asume un coeficiente de drenaje para pavimento rígido de 1,0.
25) Se asume un material granular sin ligante con un módulo cercano a 15.000MPa (LS de 1,0), para pavimento rígido.
26) Se asume el módulo de elasticidad de 24.870 MPa para un concreto de 28MPa de resistencia a la compresión con base en la ecuación de correlación para los materiales de Colombia según NSR-10 (4700*f´c 0,5).
27) El k de reacción combinado se obtuvo mediante interpolación de la metodología AASHTO.
28) Para la malla vial arterial e intermedia, se seleccionan los materiales para tránsito T4-T5 de la especificación IDU-ET-2011.
29) Para malla vial local, los espesores se obtuvieron de la cartilla de pavimentos de bajos volumenes de tránsito para Bogotá, IDU - 2014.
30) Para la CicloRuta, los espesores se obtuvieron de un análisis de sensibilidad (AASHTO) de tipo de suelo y ejes equivalentes.
31) Las cantidades de los componentes fueron suministradas por el especialista DTP correspondiente. (CicloRuta, Redes Húmedas, Redes Secas, Transito y Urbanismo).
32) La información presentada en el "CONSOLIDADO - VALORES ESTIMADOS DE REFERENCIA PERFILES VIALES - POT" considera el valor total de los costos directos, indirectos y totales por kilometro, asi como un resumen por capitulos del presupuesto en metro cuadrado (m2). Debido a su unidad de medida, no se presentan los costos directos de redes hidraulicas y sanitarias en el resumen, para ello se debe analizar desde los presupuestos detallados de cada uno de los perfiles viales.
OBSERVACIONES COMPONENTE DE REDES HIDROSANITARIAS
1) El presente estimado presupuestal es indicativo y no suple los resultados de estudios de prefactibilidad, factibilidad o diseños de redes de acueducto y alcantarillado, se consideró sin tener en cuenta las diversas variables que influyen directamente en el dimensionamiento de la infraestructura.
2) De acuerdo con la geometría de la vía, a su trazado y a la ubicación de la misma dentro de la ciudad, los items presentarán variaciones tanto en su descripción como en su cantidad.
3) La proyección de infraestructura de acueducto y alcantarillado está sujeta a los planes de expansión por parte de la EAB ESP y a la presencia de redes existentes en la zona del proyecto.
4) No incluye renovación ni traslados de infraestructura hidrosanitaria existente afectada.
5) No inlcuye ninguna labor asociada al diseño, construcción, traslado o renovación de redes troncales de alcantarillado y/o matrices de acueducto.
6) La proyección de conexiones domiciliarias y acometidas está sujeta a la distribución urbanística y predial presente en el área de estudio.
7) No incluye diseños de detalle, maniobras de desvío, suspensión del servicio y reconexión del mismo.
RESUMEN DE CANTIDADES COMPONENTE REDES HIDROSANITARIAS
RED PLUVIAL
1) Tubería de red pluvial con aumento progresivo del diámetro entre 10" a 32"
2) Pozo de inspección cada 70m promedio por cada línea de tuberías, profundidad promedio 3.5m.
3) 2 sumideros tipo andén colindantes a Espacio Público peatonal cada 80m (promedio).
4) 2 sumideros tipo vía colindantes al separador central cada 80m (promedio).
5) Conexión de sumideros a red pluvial en tubería de 10", longitud de 10m promedio de conexión.
6) 60% longitud de la vía de áreas permeables en cada andén con cajas de inspección cada 50m, drenaje inferior con tubería de 4".
7) Conexión de cajas de inspección de las áreas permeables a red pluvial en tubería de 6", longitud de conexión de 15m promedio.
8) Posibles cruces transversales de redes troncales/matrices que requieren protección con cárcamo cada 500m.
9) Cárcamos de protección con longitud igual al ancho total del perfil de vía.
10) Entibado de madera para tuberías Ø<=24", para tuberías Ø>24" usar entibado metálico.
RED SANITARIA
11) Tubería de red pluvial con aumento progresivo del diámetro entre 6" a 16" bajo cada eje
12) Pozo de inspección cada 70m promedio por cada línea de tuberías, profundidad promedio 3.5m.
13) Cajas de inspección para domiciliaria por cada predio, 240 predios en promedio por cada costado en el perfil vial.
14) Conexión de cajas domiciliarias a red sanitaria en tubería de 6", longitud de conexión de 15m promedio.
15) Posibles cruces transversales de redes troncales/matrices que requieren protección con cárcamo cada 500m.
16) Cárcamos de protección con longitud igual al ancho total del perfil de vía.
17) Entibado de madera para tuberías Ø<=24", para tuberías Ø>24" usar entibado metálico.
RED ACUEDUCTO
18) Tubería de acueducto de 12" en acero y pvc por uno de los dos andenes.
19) Tubería de acueducto de 10" en pvc por uno de los dos andenes.
20) 4 cruces transversales de tubería de acueducto de 12" para cerrar circuitos de 60m cada uno.
21) 13 derivaciones por andén a posibles bocacalles de 18m de longitud con empates ortogonales a tuberías de 8", 6", 4" o 3".
22) Válvulas de 12" cada 250m.
23) Válvulas de 8", 6", 4" y 3" por cada derivación a bocacalles.
24) Hidrantes cada 140m aproximadamente por cada andén.
25) Posibles cruces transversales de redes que requieren protección con cárcamo cada 200m.
26) Cárcamos de protección con longitud igual al ancho total del perfil de vía.
27) Entibado de madera para tuberías de acueducto con diámetros menores a 36".
28) Conexión de acometida de 1/2" por cada predio, 240 predios promedio por andén por km.
OBSERVACIONES COMPONENTE DE URBANISMO
1) PARA LAS VIAS DE LA MALLA VIAL ARTERIAL (PERFILES VIALES POT V-0 a V-3) NO SE CONSIDERA PERTINENTE DEJAR RAMPAS DADO QUE ESTO VARIA SEGÚN EL LICENCIAMIENTRO DE LOS PREDIOS Y NO APLICA EL ACCESO VEHICULAR A PREDIOS POR ESTA MALLA. (Artículo 197 - Decreto 190/04 "Los estacionamientos no podrán tener acceso o salida directa sobre vías de la malla vial arterial").
2) En los Perfiles Viales POT V-0 a V-6 y el V-9, se consideró 1 árbol cada 10 m en cada costado, cada uno con contenedor de árboles Tipo B20 (Tipo A) y con protector de árbol de dos tubos Tipo M91.
3) Para todos los Perfiles Viales POT se consideró 1 caneca cada 50 m en cada costado.
4) En los Perfiles Viales POT V-0 a V-6 se consideró 1 banca aproximadamente cada 30 m en cada costado .
OBSERVACIONES COMPONENTE DE TRANSITO
1) En el Perfil Vial POT V-0, en CicloRuta y calzadas, para el cálculo de señalización se contemplaron nueve (9) intersecciones y un paso peatonal a nivel por kilómetro.
2) En los Perfiles Viales POT V-1 a V-9, en CicloRuta y calzadas, para el cálculo de señalización se contemplaron nueve (9) intersecciones por kilómetro.
3) Este estimado presupuestal no contempla cantidades de amoblamiento semafórico.
REFERENCIA BIBLIOGRÁFICA
Manual de Diseño de Bajos Volúmenes de Tránsito - IDU, 2014
Cartilla de Espacio Público - SDP, 2016, 2018.
Documento técnico "Efecto del tránsito en las Estructuras de Pavimento" - IDU, 2014
Contratos IDU 1784-2015, 1801-2015, 1802-2015
Guía AASHTO de Diseño de estructuras de pavimentos, 1993
Determinación del Peso por Eje de los Buses, Articulados y Buses Alimentadores del Sistema Transmilenio, Universidad de Los Andes, 2004
Pavimentos, Materiales, Construcción y Diseño, Hugo Rondón y Fredy Reyes, 2015
Especificaciones IDU-ET-2011

## 6. V-1B CONCRETO HIDR DETALLADO
Perfil vial POT 190 - construcción | [6 empty] | Regresar
Valores estimados de referencia por kilómetro
Presupuesto detallado | [6 empty] | Presupuesto resumido
PERFIL VIAL V-1B - MALLA VIAL ARTERIAL - TRONCAL CALZADA EN CONCRETO HIDRÁULICO
APU BASE DE DATOS DE PRECIOS DE REFERENCIA 2024-I FASE II + MO 2025
| 1 | CALZADAS LIBRES PEATONALES - ALAMEDAS |  |  | VALOR SECCION |  | 5751099120
CODIGO IDU | ID | DESCRIPCION | UND | VALOR UNITARIO | CANTIDAD | TOTAL ACTIVIDAD | VALOR TOTAL COMPONENTE
| 1.1 | PRELIMINARES |  |  |  |  | 39676800
3007 | 1.1.1 | REPLANTEO GENERAL | M2 | 909 | 16000 | 14544000
3012 | 1.1.2 | DEMOLICIÓN PISOS DE CONCRETO (ESPESOR VARIABLE HASTA 0.10 M. INCLUYE CARGUE). NO INCLUYE TRANSPORTE Y DISPOSICIÓN FINAL DE SOBRANTES. | M2 | 8262 | 1600 | 13219200
3021 | 1.1.3 | DEMOLICION PAVIMENTO ASFALTICO (ESPESOR VARIABLE. INCLUYE CARGUE). NO INCLUYE TRANSPORTE Y DISPOSICIÓN FINAL DE SOBRANTES. | M2 | 7446 | 1600 | 11913600
0
| 1.2 | PAVIMENTOS |  |  |  |  | 4599311400
10000 | 1.2.1 | PISO EN LOSETA PREFABRICADA A-50 (SUMINISTRO E INSTALACIÓN. INCLUYE BASE 4CM MORTERO DE 2000 PSI, NIVELACION Y ARENA DE SELLO), INCLUYE TRANSPORTE DE PÉTREOS | M2 | 128324 | 14400 | 1847865600
4054 | 1.2.2 | SARDINEL TIPO A10 (SUMINISTRO E INSTALACIÓN. INCLUYE 3CM MORTERO 2000 PSI) | ML | 81569 | 4000 | 326276000
4856 | 1.2.3 | PISOS EN LOSETA PREFABRICADA A55 TÁCTIL ALERTA O A56 GUIA 40X40X6 CM. SUMINISTRO E INSTALACIÓN. (INCLUYE 4CM DE MORTERO 1:5 HECHO EN OBRA PARA BASE Y ARENA DE PEÑA PARA SELLO). | M2 | 115156 | 1600 | 184249600
3210 | 1.2.4 | BORDILLO PREFABRICADO A80 (SUMINISTRO E INSTALACIÓN. INCLUYE 3CM MORTERO DE NIVELACIÓN 2000 PSI) | ML | 68595 | 3000 | 205785000
4907 | 1.2.5 | SUBBASE GRANULAR PEATONAL SBG_PEA. SUMINISTRO, EXTENDIDO MANUAL, NIVELACIÓN, HUMEDECIMIENTO Y COMPACTACIÓN | M3 | 153530 | 2400 | 368472000
6053 | 1.2.6 | CAPA DE SUELO DE SUBRASANTE ESTABILIZADA CON CAL HIDRATADA TIPO N, IN SITU AL 4%. (SUMINISTRO, EXTENDIDO, NIVELACION, HUMEDECIMIENTO Y COMPACTACION). | M3 | 100614 | 3200 | 321964800
3009 | 1.2.7 | EXCAVACION MANUAL PARA REDES PROFUNDIDAD 0M - 2M (INCLUYE CARGUE) | M3 | 46379 | 5600 | 259722400
3017 | 1.2.8 | TRANSPORTE Y DISPOSICIÓN FINAL DE ESCOMBROS EN SITIO AUTORIZADO (DISTANCIA DE TRANSPORTE 21 KM). A DISTANCIA MAYOR DEL ACARREO LIBRE (90 M) EN SITIO AUTORIZADO POR LA ENTIDAD AMBIENTAL COMPETENTE. | M3 | 43960 | 11000 | 483560000
8622 | 1.2.9 | GEOTEXTIL TEJIDO PARA SEPARACIÓN SUBRASANTE/CAPAS GRANULARES (Incluye Suministro e Instalación) | M2 | 15087 | 24000 | 362088000
4905 | 1.2.10 | GEOCOMPUESTO PARA DRENAJE, CONFORMADO POR GEODREN (RED DRENANTE DE POLIETILENO DE ALTA DENSIDAD PEAD-HDPE Y GEOTEXTIL NO TEJIDO) CON ALTURA DE 1.0 M Y TUBERIA FLEXIBLE CORRUGADA DE DRENAJE CON DIAMETRO DE 100 MM. (INCLUYE EXCAVACION MANUAL DE 30CM DE ANCHO Y RELLENO EN MATERIAL SELECCIONADO PROVENIENTE DE EXCAVACION). | ML | 119664 | 2000 | 239328000
| 1.3 | URBANISMO |  |  |  |  | 1112110920
3403 | 1.3.1 | CONTENEDOR DE RAICES TIPO B20 (TIPO A) (1.2X1.2X1.40M. INC. SUMINISTRO, CONSTRUCCIÓN Y FILTRO EN GRAVILLA. NO INC. TIERRA) | UN | 912676 | 100 | 91267600
3552 | 1.3.2 | PROTECTOR DE ARBOL DE DOS TUBOS TIPO M91 (INCLUYE SUMINISTRO E INSTALACIÓN. NO INCLUYE BASES) | UN | 265093 | 100 | 26509300
3397 | 1.3.3 | CANECA TIPO M120 (EN MALLA METÁLICA. INCLUYE SUMINISTRO E INSTALACIÓN. INCLUYE BASE EN CONCRETO 1500 PSI, HECHO EN OBRA) | UN | 447758 | 40 | 17910320
5037 | 1.3.4 | ARRAYAN H=1.3MT (INCLUYE TIERRA, ABONO, TUTOR, TRANSPORTE Y DISPOSICIÓN FINAL DE ESCOMBROS A 28 KM). SUMINISTRO Y PLANTACION. | UN | 159330 | 100 | 15933000
4044 | 1.3.5 | BORDE SEPARADOR VERDE TIPO A170 (SUMINISTRO E INSTALACIÓN. INCLUYE 3CM MORTERO 2000 PSI) | ML | 465265 | 2000 | 930530000
3401 | 1.3.6 | BANCA EN CONCRETO TIPO M31 (SUMINISTRO E INSTALACIÓN) | UN | 499345 | 60 | 29960700
| 2 | CICLO-RUTA |  |  | VALOR SECCION |  | 1186612521
CODIGO IDU | ID | DESCRIPCION | UND | VALOR UNITARIO | CANTIDAD | TOTAL ACTIVIDAD | VALOR TOTAL COMPONENTE
| 2.1 | PRELIMINARES |  |  |  |  | 8183340
3007 | 2.1.1 | REPLANTEO GENERAL | M2 | 909 | 3300 | 2999700
3012 | 2.1.2 | DEMOLICIÓN PISOS DE CONCRETO (ESPESOR VARIABLE HASTA 0.10 M. INCLUYE CARGUE). NO INCLUYE TRANSPORTE Y DISPOSICIÓN FINAL DE SOBRANTES. | M2 | 8262 | 330 | 2726460
3021 | 2.1.3 | DEMOLICION PAVIMENTO ASFALTICO (ESPESOR VARIABLE. INCLUYE CARGUE). NO INCLUYE TRANSPORTE Y DISPOSICIÓN FINAL DE SOBRANTES. | M2 | 7446 | 330 | 2457180
| 2.2 | PAVIMENTOS |  |  |  |  | 734734006
8618 | 2.2.1 | MEZCLA ASFÁLTICA EN CALIENTE DENSA MD19 CON CEMENTO ASFÁLTICO CA 14 (Suministro, Extendido, Nivelación y Compactación mecánica con vibrocompactador y compactador de llantas) | M3 | 1060927 | 231 | 245074137
4557 | 2.2.2 | SUBBASE GRANULAR CLASE C (SBG_C) (SUMINISTRO, EXTENDIDO MANUAL, HUMEDECIMIENTO Y COMPACTACIÓN) | M3 | 161047 | 330 | 53145510
6053 | 2.2.3 | CAPA DE SUELO DE SUBRASANTE ESTABILIZADA CON CAL HIDRATADA TIPO N, IN SITU AL 4%. (SUMINISTRO, EXTENDIDO, NIVELACION, HUMEDECIMIENTO Y COMPACTACION). | M3 | 100614 | 660 | 66405240
4857 | 2.2.4 | IMPRIMACIÓN CON EMULSIÓN ASFÁLTICA CRL-1 (INCLUYE SUMINISTRO, BARRIDO DE SUPERFICIE Y RIEGO MECANICO). | M2 | 3481 | 3300 | 11487300
8622 | 2.2.5 | GEOTEXTIL TEJIDO PARA SEPARACIÓN SUBRASANTE/CAPAS GRANULARES (Incluye Suministro e Instalación) | M2 | 15087 | 3300 | 49787100
4047 | 2.2.6 | BORDILLO PREFABRICADO A80 (SUMINISTRO E INSTALACIÓN. INCLUYE 3CM MORTERO DE NIVELACIÓN 1:5) | ML | 67287 | 1000 | 67287000
4054 | 2.2.7 | SARDINEL TIPO A10 (SUMINISTRO E INSTALACIÓN. INCLUYE 3CM MORTERO 2000 PSI) | ML | 81569 | 1000 | 81569000
3009 | 2.2.8 | EXCAVACION MANUAL PARA REDES PROFUNDIDAD 0M - 2M (INCLUYE CARGUE) | M3 | 46379 | 1221 | 56628759
3017 | 2.2.9 | TRANSPORTE Y DISPOSICIÓN FINAL DE ESCOMBROS EN SITIO AUTORIZADO (DISTANCIA DE TRANSPORTE 21 KM). A DISTANCIA MAYOR DEL ACARREO LIBRE (90 M) EN SITIO AUTORIZADO POR LA ENTIDAD AMBIENTAL COMPETENTE. | M3 | 43960 | 2351 | 103349960
| 2.3 | SEÑALIZACION Y DEMARCACION |  |  |  |  | 443695175
3178 | 2.3.1 | DEMARCACION PASO PEATONAL-CEBRA (E=15 MILS, ACRÍLICA BASE AGUA. INC. SUMIN. Y APLIC. CON EQUIPO. INCL. MICROESFERAS) | M2 | 40373 | 42 | 1695666
3429 | 2.3.2 | SEÑAL DOBLE DE CICLORUTA (INCLUYE SUMINISTRO E INSTALACIÓN) | UN | 622219 | 14 | 8711066
3430 | 2.3.3 | SEÑAL VERTICAL GRUPO I (60X60CM) (INCLUYE SUMINISTRO E INSTALACIÓN) | UN | 453059 | 18 | 8155062
3431 | 2.3.4 | SEÑAL VERTICAL GRUPO I (75X75CM) (INCLUYE SUMINISTRO E INSTALACIÓN) | UN | 569613 | 14 | 7974582
3432 | 2.3.5 | SEÑAL VERTICAL GRUPO I (90X90CM) (INCLUYE SUMINISTRO E INSTALACIÓN) | UN | 744467 | 14 | 10422538
3433 | 2.3.6 | TACHA REFLECTIVA UNIDIRECCIONAL (INCLUYE SUMINISTRO E INSTALACIÓN) | UN | 9046 | 536 | 4848656
10260 | 2.3.7 | DEMARCACION METROS CUADRADO EN PINTURA TIPO TRAFICO BASE SOLVENTE COLOR AZUL 16 MILS PARA PRIMERA CAPA. (PARADEROS) (INCLUYE SUMINISTRO Y APLICACION CON EQUIPO. INCLUYE MICROESFERAS). | M2 | 44576 | 90 | 4011840
10261 | 2.3.8 | DEMARCACION METROS CUADRADO EN PINTURA TIPO TRAFICO BASE SOLVENTE COLOR AZUL 18 MILS (PARADEROS) (INCLUYE SUMINISTRO Y APLICACION CON EQUIPO. INCLUYE MICROESFERAS). | M2 | 90757 | 194 | 17606858
4245 | 2.3.9 | FLECHA DIRECCIONAL "DE FRENTE A LA DERECHA" (E=2.3MM,TERMOPLÁSTICA. INC. SUMIN. Y APLIC. CON EQUIPO. INC. MICROESFERAS). MARCA VIAL PARA VELOCIDADES MENORES O IGUALES A 60 KM/H AREA DE LA MARCA: 2.18M2 | UN | 330205 | 10 | 3302050
4246 | 2.3.10 | FLECHA DIRECCIONAL "DE FRENTE" (E=2.3MM,TERMOPLÁSTICA. INC. SUMINISTRO Y APLICACIÓN CON EQUIPO. INC MICROESFERAS). MARCA VIAL PARA VELOCIDADES MENORES O IGUALES A 60 KM/H AREA DE LA MARCA: 1.20 M2. | UN | 181765 | 30 | 5452950
4248 | 2.3.11 | DEMARCACION PASO PEATONAL-CEBRA (E=2.3MM,TERMOPLÁSTICA. INC. SUMINISTRO Y APLICACIÓN CON EQUIPO. INC MICROESFERAS) | M2 | 151470 | 635 | 96183450
4710 | 2.3.12 | DEMARCACION CON PINTURA TERMOPLASTICA PARA CICLORUTAS (INCLUYE SUMINISTRO, APLICACION CON MICROESFERA) A=10 CM | ML | 15148 | 919 | 13921012
4711 | 2.3.13 | FLECHA DE FRENTE PARA CICLORRUTA EN PINTURA TERMOPLASTICA. (INCLUYE SUMINISTRO, APLICACION CON MICROESFERA) | UN | 44533 | 30 | 1335990
4826 | 2.3.14 | RESINA TERMOPLASTICA COLOR BLANCO PARA PICTOGRAMA BICICLETA (0.8X1.2MT) EN CICLORRUTAS. SUMINISTRO Y APLICACION. | UN | 145412 | 30 | 4362360
4832 | 2.3.15 | SEGREGADOR BICICLETA (TACHON PLASTICO O CAUCHO ALTA RESISTENCIA COMO POLIPROPILENO DE ALTO IMPACTO, CON ESTRUCTURA DE REFUERZO, ELEMENTOS REFLECTIVOS DE ALTA EFICIENCIA. TIPO TRANSMILENIO 40.5CMX15CMX8.5CM). SUMIN. E INSTAL. | UN | 67942 | 1200 | 81530400
5189 | 2.3.16 | HITO DE 75CM DE ALTURA Y 8 CM DE DIAMETRO CON REFLECTIVOS DE COLOR AMARILLO. SUMINISTRO E INSTALACION. | UN | 83912 | 144 | 12083328
10257 | 2.3.17 | PINTURA EN PLASTICO EN FRIO METILMETACRILATO PARA MARCAS VIALES, SIN MICROESFERAS Y ESPESOR SECO SEGÚN NORMA NTC 4744. INCLUYE SUMINISTRO Y APLICACIÓN PARA: CEBRAS, FLECHAS, PICTOGRAMAS, LINEAS DE PARE, SENDEROS PEATONALES, ACHURADOS, ETC). | M2 | 139650 | 18 | 2513700
6029 | 2.3.18 | SEÑAL VERTICAL GRUPO DE PREVENTIVAS TIPO CUADRADO (75CM X 75CM). INCLUYE SUMONISTRO E INSTALACION. | UN | 578805 | 60 | 34728300
5242 | 2.3.19 | RESALTOS EN CAUCHO ANCLADOS, LONGITUD 1M, ANCHO 30CM, ANCHO 4.5CM. (INCLUYE SUMINISTRO E INSTALACIÓN). | UN | 243142 | 76 | 18478792
6594 | 2.3.20 | DEMARCACIÓN PICTOGRAMA TRIÁNGULOS CEDA EL PASO. (E= 15 MILS, ACRÍLICA BASE AGUA. SUMINISTRO Y APLICACIÓN CON EQUIPO. INCLUYE MICROESFERAS. | UN | 44651 | 18 | 803718
5730 | 2.3.21 | DEMARCACION METROS LINEALES EN PINTURA TIPO TRAFICO BASE SOLVENTE COLOR BLANCO Y/O AMARILLA. LINEA 0.12M Y 16 MILS (INCLUYE SUMINISTRO Y APLICACION CON EQUIPO. INCLUYE MICROESFERAS TIPO DROP ON PARA LINEAS DE BORDE Y DE CARRIL). HORARIO NOCTURNO | ML | 7483 | 919 | 6876877
4832 | 2.3.22 | SEGREGADOR BICICLETA (TACHON PLASTICO O CAUCHO ALTA RESISTENCIA COMO POLIPROPILENO DE ALTO IMPACTO, CON ESTRUCTURA DE REFUERZO, ELEMENTOS REFLECTIVOS DE ALTA EFICIENCIA. TIPO TRANSMILENIO 40.5CMX15CMX8.5CM). SUMIN. E INSTAL. | UN | 67942 | 1200 | 81530400
4961 | 2.3.23 | DEMARCACIÓN LINEA DE CRUCE DE BICICLETA A= 0.4MT, E= 2.3MM TERMOPLÁSTICA. INCLUYE SUMINISTRO Y APLICACIÓN CON EQUIPO. INCLUYE MICROESFERAS.. | ML | 60589 | 162 | 9815418
5218 | 2.3.24 | PINTURA ACRILÍCA BASE AGUA A=10CM PARA LINEAS DE DEMARCACIÓN, EN CICLORUTA (EN ANDÉN), SIN MICROESFERAS, ESPESOR SECO DE 9MILS Y 60% DE SÓLIDOS POR VOLUMEN. SUMINISTRO Y APLICACIÓN. | ML | 3999 | 1838 | 7350162
| 3 | CALZADAS MIXTOS |  |  | VALOR SECCION |  | 9569016468
CODIGO IDU | ID | DESCRIPCION | UND | VALOR UNITARIO | CANTIDAD | TOTAL ACTIVIDAD | VALOR TOTAL COMPONENTE
| 3.1 | PRELIMINARES |  |  |  |  | 47860140
3007 | 3.1.1 | REPLANTEO GENERAL | M2 | 909 | 19300 | 17543700
3012 | 3.1.2 | DEMOLICIÓN PISOS DE CONCRETO (ESPESOR VARIABLE HASTA 0.10 M. INCLUYE CARGUE). NO INCLUYE TRANSPORTE Y DISPOSICIÓN FINAL DE SOBRANTES. | M2 | 8262 | 1930 | 15945660
3021 | 3.1.3 | DEMOLICION PAVIMENTO ASFALTICO (ESPESOR VARIABLE. INCLUYE CARGUE). NO INCLUYE TRANSPORTE Y DISPOSICIÓN FINAL DE SOBRANTES. | M2 | 7446 | 1930 | 14370780
| 3.2 | PAVIMENTOS |  |  |  |  | 9240781298
3204 | 3.2.1 | LOSA DE CONCRETO MR43 (SUMINISTRO, FORMALETEADO, COLOCACIÓN Y ACABADO. NO INCLUYE ACERO, CURADO, JUNTAS) | M3 | 814795 | 5790 | 4717663050
8618 | 3.2.2 | MEZCLA ASFÁLTICA EN CALIENTE DENSA MD19 CON CEMENTO ASFÁLTICO CA 14 (Suministro, Extendido, Nivelación y Compactación mecánica con vibrocompactador y compactador de llantas) | M3 | 1060927 | 1158 | 1228553466
4161 | 3.2.3 | SUBBASE GRANULAR CLASE A (SBG_A) (SUMINISTRO, EXTENDIDO, NIVELACIÓN, HUMEDECIMIENTO Y COMPACTACIÓN CON VIBROCOMPACTADOR) | M3 | 161847 | 2895 | 468547065
6053 | 3.2.4 | CAPA DE SUELO DE SUBRASANTE ESTABILIZADA CON CAL HIDRATADA TIPO N, IN SITU AL 4%. (SUMINISTRO, EXTENDIDO, NIVELACION, HUMEDECIMIENTO Y COMPACTACION). | M3 | 100614 | 3860 | 388370040
8622 | 3.2.5 | GEOTEXTIL TEJIDO PARA SEPARACIÓN SUBRASANTE/CAPAS GRANULARES (Incluye Suministro e Instalación) | M2 | 15087 | 19300 | 291179100
4857 | 3.2.6 | IMPRIMACIÓN CON EMULSIÓN ASFÁLTICA CRL-1 (INCLUYE SUMINISTRO, BARRIDO DE SUPERFICIE Y RIEGO MECANICO). | M2 | 3481 | 19300 | 67183300
4905 | 3.2.7 | GEOCOMPUESTO PARA DRENAJE, CONFORMADO POR GEODREN (RED DRENANTE DE POLIETILENO DE ALTA DENSIDAD PEAD-HDPE Y GEOTEXTIL NO TEJIDO) CON ALTURA DE 1.0 M Y TUBERIA FLEXIBLE CORRUGADA DE DRENAJE CON DIAMETRO DE 100 MM. (INCLUYE EXCAVACION MANUAL DE 30CM DE ANCHO Y RELLENO EN MATERIAL SELECCIONADO PROVENIENTE DE EXCAVACION). | ML | 119664 | 4000 | 478656000
3009 | 3.2.8 | EXCAVACION MANUAL PARA REDES PROFUNDIDAD 0M - 2M (INCLUYE CARGUE) | M3 | 46379 | 13703 | 635531437
3017 | 3.2.9 | TRANSPORTE Y DISPOSICIÓN FINAL DE ESCOMBROS EN SITIO AUTORIZADO (DISTANCIA DE TRANSPORTE 21 KM). A DISTANCIA MAYOR DEL ACARREO LIBRE (90 M) EN SITIO AUTORIZADO POR LA ENTIDAD AMBIENTAL COMPETENTE. | M3 | 43960 | 21954 | 965097840
| 3.3 | DEMARCACION |  |  |  |  | 280375030
4248 | 3.3.1 | DEMARCACION PASO PEATONAL-CEBRA (E=2.3MM,TERMOPLÁSTICA. INC. SUMINISTRO Y APLICACIÓN CON EQUIPO. INC MICROESFERAS) | M2 | 151470 | 579 | 87701130
4242 | 3.3.2 | DEMARCACION LINEA CONTINUA A=0.15M (E=2.3MM,TERMOPLÁSTICA. INC. SUMINISTRO Y APLICACIÓN CON EQUIPO. INCL. MICROESFERAS) | ML | 22721 | 4000 | 90884000
4243 | 3.3.3 | DEMARCACION LINEA DISCONTINUA A=0.15M (E=2.3MM,TERMOPLÁSTICA. INC. SUMINISTRO Y APLICACIÓN CON EQUIPO. INC MICROESFERAS) | ML | 22721 | 4000 | 90884000
4246 | 3.3.4 | FLECHA DIRECCIONAL "DE FRENTE" (E=2.3MM,TERMOPLÁSTICA. INC. SUMINISTRO Y APLICACIÓN CON EQUIPO. INC MICROESFERAS). MARCA VIAL PARA VELOCIDADES MENORES O IGUALES A 60 KM/H AREA DE LA MARCA: 1.20 M2. | UN | 181765 | 60 | 10905900
| 4 | CALZADAS TM |  |  | VALOR SECCION |  | 8030922479
CODIGO IDU | ID | DESCRIPCION | UND | VALOR UNITARIO | CANTIDAD | TOTAL ACTIVIDAD | VALOR TOTAL COMPONENTE
| 4.1 | PRELIMINARES |  |  |  |  | 34717200
3007 | 4.1.1 | REPLANTEO GENERAL | M2 | 909 | 14000 | 12726000
3012 | 4.1.2 | DEMOLICIÓN PISOS DE CONCRETO (ESPESOR VARIABLE HASTA 0.10 M. INCLUYE CARGUE). NO INCLUYE TRANSPORTE Y DISPOSICIÓN FINAL DE SOBRANTES. | M2 | 8262 | 1400 | 11566800
3021 | 4.1.3 | DEMOLICION PAVIMENTO ASFALTICO (ESPESOR VARIABLE. INCLUYE CARGUE). NO INCLUYE TRANSPORTE Y DISPOSICIÓN FINAL DE SOBRANTES. | M2 | 7446 | 1400 | 10424400
| 4.2 | PAVIMENTOS |  |  |  |  | 7660103840
3204 | 4.2.1 | LOSA DE CONCRETO MR43 (SUMINISTRO, FORMALETEADO, COLOCACIÓN Y ACABADO. NO INCLUYE ACERO, CURADO, JUNTAS) | M3 | 814795 | 4900 | 3992495500
8618 | 4.2.2 | MEZCLA ASFÁLTICA EN CALIENTE DENSA MD19 CON CEMENTO ASFÁLTICO CA 14 (Suministro, Extendido, Nivelación y Compactación mecánica con vibrocompactador y compactador de llantas) | M3 | 1060927 | 840 | 891178680
4994 | 4.2.3 | SUBBASE GRANULAR CLASE A (SBG_A) ESTABILIZADA CON CEMENTO AL 4% (SUMINISTRO, EXTENDIDO, NIVELACIÓN, HUMEDECIMIENTO Y COMPACTACIÓN CON VIBROCOMPACTADOR) | M3 | 161847 | 2800 | 453171600
6053 | 4.2.4 | CAPA DE SUELO DE SUBRASANTE ESTABILIZADA CON CAL HIDRATADA TIPO N, IN SITU AL 4%. (SUMINISTRO, EXTENDIDO, NIVELACION, HUMEDECIMIENTO Y COMPACTACION). | M3 | 100614 | 2800 | 281719200
8622 | 4.2.5 | GEOTEXTIL TEJIDO PARA SEPARACIÓN SUBRASANTE/CAPAS GRANULARES (Incluye Suministro e Instalación) | M2 | 15087 | 14000 | 211218000
4857 | 4.2.6 | IMPRIMACIÓN CON EMULSIÓN ASFÁLTICA CRL-1 (INCLUYE SUMINISTRO, BARRIDO DE SUPERFICIE Y RIEGO MECANICO). | M2 | 3481 | 14000 | 48734000
4905 | 4.2.7 | GEOCOMPUESTO PARA DRENAJE, CONFORMADO POR GEODREN (RED DRENANTE DE POLIETILENO DE ALTA DENSIDAD PEAD-HDPE Y GEOTEXTIL NO TEJIDO) CON ALTURA DE 1.0 M Y TUBERIA FLEXIBLE CORRUGADA DE DRENAJE CON DIAMETRO DE 100 MM. (INCLUYE EXCAVACION MANUAL DE 30CM DE ANCHO Y RELLENO EN MATERIAL SELECCIONADO PROVENIENTE DE EXCAVACION). | ML | 119664 | 4000 | 478656000
3009 | 4.2.8 | EXCAVACION MANUAL PARA REDES PROFUNDIDAD 0M - 2M (INCLUYE CARGUE) | M3 | 46379 | 11340 | 525937860
3017 | 4.2.9 | TRANSPORTE Y DISPOSICIÓN FINAL DE ESCOMBROS EN SITIO AUTORIZADO (DISTANCIA DE TRANSPORTE 21 KM). A DISTANCIA MAYOR DEL ACARREO LIBRE (90 M) EN SITIO AUTORIZADO POR LA ENTIDAD AMBIENTAL COMPETENTE. | M3 | 43960 | 17675 | 776993000
| 4.3 | DEMARCACION |  |  |  |  | 336101439
4248 | 4.3.1 | DEMARCACION PASO PEATONAL-CEBRA (E=2.3MM,TERMOPLÁSTICA. INC. SUMINISTRO Y APLICACIÓN CON EQUIPO. INC MICROESFERAS) | M2 | 151470 | 420 | 63617400
4242 | 4.3.2 | DEMARCACION LINEA CONTINUA A=0.15M (E=2.3MM,TERMOPLÁSTICA. INC. SUMINISTRO Y APLICACIÓN CON EQUIPO. INCL. MICROESFERAS) | ML | 22721 | 4000 | 90884000
4243 | 4.3.3 | DEMARCACION LINEA DISCONTINUA A=0.15M (E=2.3MM,TERMOPLÁSTICA. INC. SUMINISTRO Y APLICACIÓN CON EQUIPO. INC MICROESFERAS) | ML | 22721 | 2000 | 45442000
4246 | 4.3.4 | FLECHA DIRECCIONAL "DE FRENTE" (E=2.3MM,TERMOPLÁSTICA. INC. SUMINISTRO Y APLICACIÓN CON EQUIPO. INC MICROESFERAS). MARCA VIAL PARA VELOCIDADES MENORES O IGUALES A 60 KM/H AREA DE LA MARCA: 1.20 M2. | UN | 181765 | 40 | 7270600
3434 | 4.3.5 | TACHÓN EN CONCRETO L=0.40M HI=0.15M, HS=0.08M (INCLUYE SUMINISTRO E INSTALACIÓN) INCLUYE PINTURA PARA INSTALAR | UN | 77317 | 1667 | 128887439
| 5 | SEPARADORES LATERALES |  |  | VALOR SECCION |  | 638726360
CODIGO IDU | ID | DESCRIPCION | UND | VALOR UNITARIO | CANTIDAD | TOTAL ACTIVIDAD | VALOR TOTAL COMPONENTE
| 5.1 | PRELIMINARES |  |  |  |  | 5951520
3007 | 5.1.1 | REPLANTEO GENERAL | M2 | 909 | 2400 | 2181600
3012 | 5.1.2 | DEMOLICIÓN PISOS DE CONCRETO (ESPESOR VARIABLE HASTA 0.10 M. INCLUYE CARGUE). NO INCLUYE TRANSPORTE Y DISPOSICIÓN FINAL DE SOBRANTES. | M2 | 8262 | 240 | 1982880
3021 | 5.1.3 | DEMOLICION PAVIMENTO ASFALTICO (ESPESOR VARIABLE. INCLUYE CARGUE). NO INCLUYE TRANSPORTE Y DISPOSICIÓN FINAL DE SOBRANTES. | M2 | 7446 | 240 | 1787040
| 5.2 | PAVIMENTOS |  |  |  |  | 632774840
4064 | 5.2.1 | PISO EN ADOQUIN DE ARCILLA 20X10X6CM (SUMINISTRO E INSTALACIÓN. INCLUYE BASE 3CM ARENA NIVELACION Y ARENA DE SELLO) | M2 | 78489 | 2400 | 188373600
4907 | 5.2.2 | SUBBASE GRANULAR PEATONAL SBG_PEA. SUMINISTRO, EXTENDIDO MANUAL, NIVELACIÓN, HUMEDECIMIENTO Y COMPACTACIÓN | M3 | 153530 | 360 | 55270800
3009 | 5.2.3 | EXCAVACION MANUAL PARA REDES PROFUNDIDAD 0M - 2M (INCLUYE CARGUE) | M3 | 46379 | 360 | 16696440
3017 | 5.2.4 | TRANSPORTE Y DISPOSICIÓN FINAL DE ESCOMBROS EN SITIO AUTORIZADO (DISTANCIA DE TRANSPORTE 21 KM). A DISTANCIA MAYOR DEL ACARREO LIBRE (90 M) EN SITIO AUTORIZADO POR LA ENTIDAD AMBIENTAL COMPETENTE. | M3 | 43960 | 1050 | 46158000
4054 | 5.2.5 | SARDINEL TIPO A10 (SUMINISTRO E INSTALACIÓN. INCLUYE 3CM MORTERO 2000 PSI) | ML | 81569 | 4000 | 326276000
| 6 | SEPARADOR CENTRAL |  |  | VALOR SECCION |  | 638745230
CODIGO IDU | ID | DESCRIPCION | UND | VALOR UNITARIO | CANTIDAD | TOTAL ACTIVIDAD | VALOR TOTAL COMPONENTE
| 6.1 | PRELIMINARES |  |  |  |  | 12399000
3007 | 6.1.1 | REPLANTEO GENERAL | M2 | 909 | 5000 | 4545000
3012 | 6.1.2 | DEMOLICIÓN PISOS DE CONCRETO (ESPESOR VARIABLE HASTA 0.10 M. INCLUYE CARGUE). NO INCLUYE TRANSPORTE Y DISPOSICIÓN FINAL DE SOBRANTES. | M2 | 8262 | 500 | 4131000
3021 | 6.1.3 | DEMOLICION PAVIMENTO ASFALTICO (ESPESOR VARIABLE. INCLUYE CARGUE). NO INCLUYE TRANSPORTE Y DISPOSICIÓN FINAL DE SOBRANTES. | M2 | 7446 | 500 | 3723000
| 6.2 | PAVIMENTOS |  |  |  |  | 480834230
3172 | 6.2.1 | SIEMBRA DE GRAMA (INCLUYE SUMINISTRO E INSTALACIÓN. NO INCLUYE TIERRA NEGRA) | M2 | 22575 | 5000 | 112875000
3018 | 6.2.2 | RELLENO EN TIERRA NEGRA PARA EMPRADIZACION (SUMINISTRO Y EXTENDIDO) | M3 | 98470 | 750 | 73852500
3009 | 6.2.3 | EXCAVACION MANUAL PARA REDES PROFUNDIDAD 0M - 2M (INCLUYE CARGUE) | M3 | 46379 | 750 | 34784250
3017 | 6.2.4 | TRANSPORTE Y DISPOSICIÓN FINAL DE ESCOMBROS EN SITIO AUTORIZADO (DISTANCIA DE TRANSPORTE 21 KM). A DISTANCIA MAYOR DEL ACARREO LIBRE (90 M) EN SITIO AUTORIZADO POR LA ENTIDAD AMBIENTAL COMPETENTE. | M3 | 43960 | 2188 | 96184480
4054 | 6.2.5 | SARDINEL TIPO A10 (SUMINISTRO E INSTALACIÓN. INCLUYE 3CM MORTERO 2000 PSI) | ML | 81569 | 2000 | 163138000
| 6.3 | AMBIENTAL |  |  |  |  | 145512000
4887 | 6.3.1 | PLANTACION DE MAGNÓLIO H= 1.5 M. (INCLUYE SUMINISTRO AL SITIO DE OBRA, PLANTACION, CAJA, TIERRA, ABONO, TUTOR Y TRANSPORTE Y DISPOSICIÓN FINAL DE ESCOMBROS EN SITIO AUTORIZADO A 28 KM). | UN | 519754 | 80 | 41580320
4949 | 6,3,2 | CONTENEDOR DE RAÍCES TIPO B21 (TIPO B) (1.40M X 1.40M X 1.40M)INCLUYE MUROS EN CONCRETO GRAVA COMÚN 3000 PSI (210 KG/CM2), SUMINISTRO CONSTRUCCIÓN Y FILTRO EN GRAVILLA 1/2", FORMALETA Y REFUERZO. NO INCLUYE TIERRA NEGRA. | UN | 1034053 | 80 | 82724240
3552 | 6.3.3 | PROTECTOR DE ARBOL DE DOS TUBOS TIPO M91 (INCLUYE SUMINISTRO E INSTALACIÓN. NO INCLUYE BASES) | UN | 265093 | 80 | 21207440
| 7 | REDES HIDRAULICAS Y SANITARIAS |  |  | VALOR SECCION |  | 11220230541
CODIGO IDU | ID | DESCRIPCION | UND | VALOR UNITARIO | CANTIDAD | TOTAL ACTIVIDAD | VALOR TOTAL COMPONENTE
| 7.1 | RED DE ALCANTARILLADO PLUVIAL |  |  |  |  | 3301563064
4252 | 7.1.1 | PLACA CUBIERTA D=1.70M POZO INSPEC. (FUNDIDA EN SITIO. INC. SUM, FORMALET., REFUERZO E INST. INCL.TAPA EN POLIPROPILENO) | UN | 2180024 | 55 | 119901320
3471 | 7.1.2 | CILINDRO POZO INSP. EN MAMPOSTERIA E=0.25M (INC. SUMIN. Y CONST, ACERO PARA ESCALERAS, GEOTEXTIL NO TEJIDO CON RESISTENCIA A LA TENSION GRAB: ENTRE 450 N Y 500 N Y PAÑETE IMPERMEAB.) | ML | 736964 | 193 | 142234052
3473 | 7.1.3 | PLACA FONDO D=1.70M POZO INSPEC. (FUNDIDA EN SITIO. INCL. SUMIN, FORMALET, REF, INST. INCL. CONCRETO 2000 PSI DE BASE) | UN | 859436 | 55 | 47268980
4558 | 7.1.4 | SUMIDERO ALCANTARILLADO PLUVIAL EN VIA NS-047-1V4 EAAB | UN | 7534101 | 25 | 188352525
4551 | 7.1.5 | SUMIDERO ALCANTARILLADO PLUVIAL EN ANDEN NS-047-1V4 EAAB | UN | 5948379 | 25 | 148709475
3904 | 7.1.6 | TUBERIA PVC PARA DRENAJE D=4" SIN FILTRO (INCLUYE SUMINISTRO E INSTALACIÓN) | ML | 40560 | 1200 | 48672000
3042 | 7.1.7 | TUBERIA PVC U.M. EXT CORRUGADO/INT LISO U.M. NORMA NTC 3722-1 D=6" (INCLUYE SUMINISTRO E INSTALACIÓN) | ML | 58088 | 360 | 20911680
3779 | 7.1.8 | CAJA DE INSPECCIÓN DE 0.6X0.6M (H=0.6M. INCLUYE SUMINISTRO Y CONSTRUCCIÓN. INCLUYE MARCO Y TAPA. NO INC. BASE Y CAÑUELA) | UN | 522013 | 24 | 12528312
4265 | 7.1.9 | TUBERIA CONCRETO D=10" CL. II SIN REFUERZO (INCLUYE SUMINISTRO E INSTALACIÓN) | ML | 134269 | 500 | 67134500
3934 | 7.1.10 | TUBERIA CONCRETO D=12" CL. II SIN REFUERZO (INCLUYE SUMINISTRO E INSTALACIÓN) | ML | 184515 | 250 | 46128750
3935 | 7.1.11 | TUBERIA CONCRETO D=14" CL. II SIN REFUERZO (INCLUYE SUMINISTRO E INSTALACIÓN) | ML | 233130 | 250 | 58282500
3936 | 7.1.12 | TUBERIA CONCRETO D=16" CL. II SIN REFUERZO (INCLUYE SUMINISTRO E INSTALACIÓN) | ML | 298284 | 250 | 74571000
3937 | 7.1.13 | TUBERIA CONCRETO D=18" CL. II SIN REFUERZO (INCLUYE SUMINISTRO E INSTALACIÓN) | ML | 391127 | 250 | 97781750
3938 | 7.1.14 | TUBERIA CONCRETO D=20" CL. II SIN REFUERZO (INCLUYE SUMINISTRO E INSTALACIÓN) | ML | 469172 | 250 | 117293000
3992 | 7.1.15 | TUBERIA CONCRETO D=24" CL. IV REFORZADO (INCLUYE SUMINISTRO E INSTALACIÓN) | ML | 807224 | 250 | 201806000
3993 | 7.1.16 | TUBERIA CONCRETO D=27" CL. IV REFORZADO (INCLUYE SUMINISTRO E INSTALACIÓN) | ML | 1063432 | 250 | 265858000
3946 | 7.1.17 | TUBERIA CONCRETO D=32" CL. I REFORZADO (INCLUYE SUMINISTRO E INSTALACIÓN) | ML | 1058231 | 250 | 264557750
PROTECCIÓN
4619 | 7.1.18 | CARCAMO PROTECCIÓN DE TUBERÍA Ø 27" (TIPO PLACA) NORMA EAAB NS-090 | ML | 401590 | 60 | 24095400
4620 | 7.1.19 | CARCAMO PROTECCIÓN DE TUBERÍA Ø 30" (TIPO PLACA) NORMA EAAB NS-090 | ML | 460991 | 60 | 27659460
EXCAVACIONES Y RELLENOS
3009 | 7.1.20 | EXCAVACION MANUAL PARA REDES PROFUNDIDAD 0M - 2M (INCLUYE CARGUE) | M3 | 46379 | 3166 | 146835914
4266 | 7.1.21 | EXCAVACION MANUAL PARA REDES PROFUNDIDAD 2M - 3.50M (INCLUYE CARGUE) | M3 | 60189 | 1195 | 71925855
5244 | 7.1.22 | ENTIBADO EC-1 CONTÍNUO MADERA CON PERFILES DE MADERA Y PARALES TELESCÓPICOS. SUMINISTRO E INSTALACIÓN. | M2 | 67938 | 7153 | 485960514
6015 | 7.1.23 | ENTIBADO TIPO EC3 CONTINUO METÁLICO CON PARALES METÁLICOS. INCLUYE SUMINISTRO E INSTALACIÓN | M2 | 53743 | 2249 | 120868007
3478 | 7.1.24 | RELLENO PARA REDES EN GRAVILLA 1/2" (SUMINISTRO, DISPOSICIÓN Y EXTENDIDO MANUAL) | M3 | 152107 | 681 | 103584867
3436 | 7.1.25 | RELLENO PARA REDES EN SUBBASE GRANULAR B-400 (SUMINISTRO, EXTENDIDO, HUMEDECIMIENTO Y COMPACTACIÓN) | M3 | 116401 | 1012 | 117797812
3050 | 7.1.26 | RELLENO EN MATERIAL SELECCIONADO PROVENIENTE DE LA EXCAVACIÓN (EXTENDIDO MANUAL, HUMEDECIMIENTO Y COMPACTACIÓN) | M3 | 39261 | 661 | 25951521
4613 | 7.1.27 | TRANSPORTE Y DISPOSICION FINAL DE ESCOMBROS EN SITIO AUTORIZADO (DISTANCIA DE TRANSPORTE 28 KM) | M3 | 56280 | 4529 | 254892120
| 7.2 | RED DE ALCANTARILLADO SANITARIO |  |  |  |  | 4418640045
4252 | 7.2.1 | PLACA CUBIERTA D=1.70M POZO INSPEC. (FUNDIDA EN SITIO. INC. SUM, FORMALET., REFUERZO E INST. INCL.TAPA EN POLIPROPILENO) | UN | 2180024 | 55 | 119901320
3471 | 7.2.2 | CILINDRO POZO INSP. EN MAMPOSTERIA E=0.25M (INC. SUMIN. Y CONST, ACERO PARA ESCALERAS, GEOTEXTIL NO TEJIDO CON RESISTENCIA A LA TENSION GRAB: ENTRE 450 N Y 500 N Y PAÑETE IMPERMEAB.) | ML | 736964 | 193 | 142234052
3473 | 7.2.3 | PLACA FONDO D=1.70M POZO INSPEC. (FUNDIDA EN SITIO. INCL. SUMIN, FORMALET, REF, INST. INCL. CONCRETO 2000 PSI DE BASE) | UN | 859436 | 55 | 47268980
3779 | 7.2.4 | CAJA DE INSPECCIÓN DE 0.6X0.6M (H=0.6M. INCLUYE SUMINISTRO Y CONSTRUCCIÓN. INCLUYE MARCO Y TAPA. NO INC. BASE Y CAÑUELA) | UN | 522013 | 480 | 250566240
3504 | 7.2.5 | YEE EN CONCRETO 8" X 6" X 0.60M (INCLUYE SUMINISTRO E INSTALACIÓN) | UN | 139227 | 96 | 13365792
3505 | 7.2.6 | YEE EN CONCRETO 10" X 6" X 1.25M (INCLUYE SUMINISTRO E INSTALACIÓN) | UN | 272239 | 96 | 26134944
3506 | 7.2.7 | YEE EN CONCRETO 12" X 6" X 1.25 M (INCLUYE SUMINISTRO E INSTALACIÓN) | UN | 349909 | 96 | 33591264
3507 | 7.2.8 | YEE EN CONCRETO 14" X 6" X 1.25M (INCLUYE SUMINISTRO E INSTALACIÓN) | UN | 417159 | 96 | 40047264
3508 | 7.2.9 | YEE EN CONCRETO 16" X 6" X 1.25 M (INCLUYE SUMINISTRO E INSTALACIÓN) | UN | 526679 | 96 | 50561184
3932 | 7.2.10 | TUBERIA CONCRETO D=6" CL. II SIN REFUERZO (INCLUYE SUMINISTRO E INSTALACIÓN) | ML | 69585 | 7200 | 501012000
3933 | 7.2.11 | TUBERIA CONCRETO D=8" CL. II SIN REFUERZO (INCLUYE SUMINISTRO E INSTALACIÓN) | ML | 106816 | 400 | 42726400
4265 | 7.2.12 | TUBERIA CONCRETO D=10" CL. II SIN REFUERZO (INCLUYE SUMINISTRO E INSTALACIÓN) | ML | 134269 | 400 | 53707600
3934 | 7.2.13 | TUBERIA CONCRETO D=12" CL. II SIN REFUERZO (INCLUYE SUMINISTRO E INSTALACIÓN) | ML | 184515 | 400 | 73806000
3935 | 7.2.14 | TUBERIA CONCRETO D=14" CL. II SIN REFUERZO (INCLUYE SUMINISTRO E INSTALACIÓN) | ML | 233130 | 400 | 93252000
3936 | 7.2.15 | TUBERIA CONCRETO D=16" CL. II SIN REFUERZO (INCLUYE SUMINISTRO E INSTALACIÓN) | ML | 298284 | 400 | 119313600
PROTECCIÓN
4617 | 7.2.16 | CARCAMO PROTECCIÓN DE TUBERÍA Ø 20" (TIPO PLACA) NORMA EAAB NS-090 | ML | 305523 | 60 | 18331380
4618 | 7.2.17 | CARCAMO PROTECCIÓN DE TUBERÍA Ø 24" (TIPO PLACA) NORMA EAAB NS-090 | ML | 362765 | 60 | 21765900
EXCAVACIONES Y RELLENOS
3009 | 7.2.18 | EXCAVACION MANUAL PARA REDES PROFUNDIDAD 0M - 2M (INCLUYE CARGUE) | M3 | 46379 | 5631 | 261160149
4266 | 7.2.19 | EXCAVACION MANUAL PARA REDES PROFUNDIDAD 2M - 3.50M (INCLUYE CARGUE) | M3 | 60189 | 296 | 17815944
5244 | 7.2.20 | ENTIBADO EC-1 CONTÍNUO MADERA CON PERFILES DE MADERA Y PARALES TELESCÓPICOS. SUMINISTRO E INSTALACIÓN. | M2 | 67938 | 28254 | 1919520252
3478 | 7.2.21 | RELLENO PARA REDES EN GRAVILLA 1/2" (SUMINISTRO, DISPOSICIÓN Y EXTENDIDO MANUAL) | M3 | 152107 | 733 | 111494431
3436 | 7.2.22 | RELLENO PARA REDES EN SUBBASE GRANULAR B-400 (SUMINISTRO, EXTENDIDO, HUMEDECIMIENTO Y COMPACTACIÓN) | M3 | 116401 | 1245 | 144919245
3050 | 7.2.23 | RELLENO EN MATERIAL SELECCIONADO PROVENIENTE DE LA EXCAVACIÓN (EXTENDIDO MANUAL, HUMEDECIMIENTO Y COMPACTACIÓN) | M3 | 39261 | 1024 | 40203264
4613 | 7.2.24 | TRANSPORTE Y DISPOSICION FINAL DE ESCOMBROS EN SITIO AUTORIZADO (DISTANCIA DE TRANSPORTE 28 KM) | M3 | 56280 | 4903 | 275940840
| 7.3 | RED DE ACUEDUCTO |  |  |  |  | 3500027432
VALVULAS
3323 | 7.3.1 | VALVULA COMPUERTA ELASTICA VASTAGO NO ASCENDENTE EXTREMO LISO D=3" (SUMINISTRO E INSTALACIÓN) | UN | 814675 | 4 | 3258700
4402 | 7.3.2 | VALVULA COMPUERTA ELASTICA VASTAGO NO ASCENDENTE EXTREMO LISO D=4" (SUMINISTRO E INSTALACIÓN) | UN | 1103605 | 8 | 8828840
3324 | 7.3.3 | VALVULA COMPUERTA ELASTICA VASTAGO NO ASCENDENTE EXTREMO LISO D=6" (SUMINISTRO E INSTALACIÓN) | UN | 2084186 | 6 | 12505116
3325 | 7.3.4 | VALVULA COMPUERTA ELASTICA VASTAGO NO ASCENDENTE EXTREMO LISO D=8" (SUMINISTRO E INSTALACIÓN) | UN | 3778060 | 11 | 41558660
4403 | 7.3.5 | VALVULA COMPUERTA ELASTICA VASTAGO NO ASCENDENTE EXTREMO LISO D=12" (SUMINISTRO E INSTALACIÓN) | UN | 7045446 | 5 | 35227230
4978 | 7.3.6 | CONSTRUCCIÓN DE CAJA PARA VALVULA D= 3", D= 4", D= 6" Y D= 8" (NORMA EAAB NS-027) DE 0.4M X0.5M H=2.0M (INCLUYE MARCO Y TAPA). | UN | 719435 | 29 | 20863615
4979 | 7.3.7 | CONSTRUCCIÓN DE CAJA PARA VALVULA D= 10", D= 12" DE 0.5M X0.6M H=2.0M (INCLUYE TAPA VÁLVULA DE SEGURIDAD). | UN | 705850 | 5 | 3529250
5187 | 7.3.8 | ACOMETIDA DOMICILIARIA DE 1/2" CON COLLAR DE DERIVACION DE 6" X 1/2". SUMINISTRO E INSTALACION. (INCLUYE TUBERIA PF, REGISTROS Y ACCESORIOS, LONGITUD PROMEDIO 6.5MT. INCLUYE CAJILLA EN POLIPROPILENO PARA MEDIDOR). | UN | 503688 | 480 | 241770240
HIDRANTES
3331 | 7.3.9 | HIDRANTE EXTREMO BRIDA D=6" TIPO TRAFICO (SUMINISTRO E INSTALACIÓN. NO INCLUYE KIT DE NIVELACIÓN) | UN | 7524888 | 15 | 112873320
4858 | 7.3.10 | KIT DE NIVELACIÓN PARA HIDRANTE DE DIÁMETRO DE 6", LONGITUD 400MM. SUMINISTRO E INSTALACIÓN. (INCLUYE TRANSPORTE Y TODOS LOS ELEMENTOS NECESARIOS PARA SU INSTALACIÓN). | UN | 1318191 | 15 | 19772865
3324 | 7.3.11 | VALVULA COMPUERTA ELASTICA VASTAGO NO ASCENDENTE EXTREMO LISO D=6" (SUMINISTRO E INSTALACIÓN) | UN | 2084186 | 15 | 31262790
TUBERIAS
5021 | 7.3.12 | TUBERIA DE ACERO SIN COSTURAS ASTM-A-53 SCH40 D=12". SUMINISTRO E INSTALACION. (INCLUYE TRANSPORTE). | ML | 844911 | 440 | 371760840
3230 | 7.3.13 | TUBERIA PVC D=12" TIPO U.M. RDE 21 (SUMINISTRO E INSTALACIÓN) | ML | 483169 | 216 | 104364504
3238 | 7.3.14 | TUBERIA PVC D=12" TIPO U.M. RDE 26 (SUMINISTRO E INSTALACIÓN) | ML | 416324 | 200 | 83264800
3245 | 7.3.15 | TUBERIA PVC D=12" TIPO U.M. RDE 32.5 (SUMINISTRO E INSTALACIÓN) | ML | 344000 | 200 | 68800000
3250 | 7.3.16 | TUBERIA PVC D=12" TIPO U.M. RDE 41 (SUMINISTRO E INSTALACIÓN) | ML | 264149 | 200 | 52829800
3229 | 7.3.17 | TUBERIA PVC D=10" TIPO U.M. RDE 21 (SUMINISTRO E INSTALACIÓN) | ML | 352327 | 298 | 104993446
3237 | 7.3.18 | TUBERIA PVC D=10" TIPO U.M. RDE 26 (SUMINISTRO E INSTALACIÓN) | ML | 290110 | 250 | 72527500
3243 | 7.3.19 | TUBERIA PVC D=10" TIPO U.M. RDE 32.5 (SUMINISTRO E INSTALACIÓN) | ML | 241180 | 250 | 60295000
3249 | 7.3.20 | TUBERIA PVC D=10" TIPO U.M. RDE 41 (SUMINISTRO E INSTALACIÓN) | ML | 196841 | 250 | 49210250
3228 | 7.3.21 | TUBERIA PVC D=8" TIPO U.M. RDE 21 (SUMINISTRO E INSTALACIÓN) | ML | 226111 | 64 | 14471104
3227 | 7.3.22 | TUBERIA PVC D=6" TIPO U.M. RDE 21 (SUMINISTRO E INSTALACIÓN) | ML | 136560 | 96 | 13109760
3226 | 7.3.23 | TUBERIA PVC D=4" TIPO U.M. RDE 21 (SUMINISTRO E INSTALACIÓN) | ML | 68322 | 128 | 8745216
3225 | 7.3.24 | TUBERIA PVC D=3" TIPO U.M. RDE 21 (SUMINISTRO E INSTALACIÓN) | ML | 53840 | 64 | 3445760
ACCESORIOS
3606 | 7.3.25 | UNION PVC TIPO U.M. D= 12" (SUMINISTRO E INSTALACIÓN) | UN | 1079397 | 136 | 146797992
3605 | 7.3.26 | UNION PVC TIPO U.M. D= 10" (SUMINISTRO E INSTALACIÓN) | UN | 701696 | 175 | 122796800
3604 | 7.3.27 | UNION PVC TIPO U.M. D= 8" (SUMINISTRO E INSTALACIÓN) | UN | 389234 | 11 | 4281574
3603 | 7.3.28 | UNION PVC TIPO U.M. D= 6" (SUMINISTRO E INSTALACIÓN) | UN | 213797 | 16 | 3420752
3602 | 7.3.29 | UNION PVC TIPO U.M. D= 4" (SUMINISTRO E INSTALACIÓN) | UN | 94769 | 21 | 1990149
3601 | 7.3.30 | UNION PVC TIPO U.M. D= 3" (SUMINISTRO E INSTALACIÓN) | UN | 65875 | 11 | 724625
3393 | 7.3.31 | UNION DE REPARACION PVC TIPO U.M. D=12" (SUMINISTRO E INSTALACIÓN) | UN | 1421127 | 1 | 1421127
3500 | 7.3.32 | UNION DE REPARACION HD EL D=10" (SUMINISTRO E INSTALACIÓN) | UN | 976892 | 3 | 2930676
3412 | 7.3.33 | UNION DE REPARACION PVC TIPO U.M. D=8" (SUMINISTRO E INSTALACIÓN) | UN | 462427 | 4 | 1849708
3463 | 7.3.34 | UNION DE REPARACION PVC TIPO U.M. D=6" (SUMINISTRO E INSTALACIÓN) | UN | 255518 | 6 | 1533108
4420 | 7.3.35 | UNION DE REPARACION PVC TIPO U.M. D=4" (SUMINISTRO E INSTALACIÓN) | UN | 113000 | 8 | 904000
4419 | 7.3.36 | UNION DE REPARACION PVC TIPO U.M. D=3" (SUMINISTRO E INSTALACIÓN) | UN | 74404 | 4 | 297616
3272 | 7.3.37 | TEE HD EXTREMO LISO 12"X12" (SUMINISTRO E INSTALACIÓN) | UN | 3064486 | 1 | 3064486
3271 | 7.3.38 | TEE HD EXTREMO LISO 12"X10" (SUMINISTRO E INSTALACIÓN) | UN | 2736931 | 2 | 5473862
3270 | 7.3.39 | TEE HD EXTREMO LISO 12"X8" (SUMINISTRO E INSTALACIÓN) | UN | 2454048 | 2 | 4908096
3269 | 7.3.40 | TEE HD EXTREMO LISO 12"X6" (SUMINISTRO E INSTALACIÓN) | UN | 2254554 | 4 | 9018216
3268 | 7.3.41 | TEE HD EXTREMO LISO 12"X4" (SUMINISTRO E INSTALACIÓN) | UN | 2046105 | 4 | 8184420
3265 | 7.3.42 | TEE HD EXTREMO LISO 10"X10" (SUMINISTRO E INSTALACIÓN) | UN | 2073931 | 1 | 2073931
3264 | 7.3.43 | TEE HD EXTREMO LISO 10"X8" (SUMINISTRO E INSTALACIÓN) | UN | 1879874 | 2 | 3759748
3263 | 7.3.44 | TEE HD EXTREMO LISO 10"X6" (SUMINISTRO E INSTALACIÓN) | UN | 1633544 | 4 | 6534176
3262 | 7.3.45 | TEE HD EXTREMO LISO 10"X4" (SUMINISTRO E INSTALACIÓN) | UN | 1464168 | 2 | 2928336
3261 | 7.3.46 | TEE HD EXTREMO LISO 10"X3" (SUMINISTRO E INSTALACIÓN) | UN | 1424500 | 4 | 5698000
4844 | 7.3.47 | EMPATES DE TUBERÍA EN PVC A PVC 12" LINEAL SEGÚN NORMA NS-023 (INCLUYE ACCESORIOS). SUMINISTRO E INSTALACIÓN. | UN | 3028194 | 4 | 12112776
4545 | 7.3.48 | SARDINEL PREFABRICADO ALTO RAMPAS A86 (SUMINISTRO E INSTALACIÓN. SIN MATERIAL DE BASE) | ML | 61375 | 4 | 245500
4839 | 7.3.49 | EMPATES DE TUBERÍA EN PVC A PVC 6" LINEAL SEGÚN NORMA NS-023. SUMINISTRO E INSTALACIÓN. (INCLUYE ACCESORIOS). | UN | 591912 | 6 | 3551472
4841 | 7.3.50 | EMPATES DE TUBERÍA EN PVC A PVC 4" LINEAL SEGÚN NORMA NS-023 (INCLUYE ACCESORIOS). SUMINISTRO E INSTALACIÓN. | UN | 260998 | 8 | 2087984
4840 | 7.3.51 | EMPATES DE TUBERÍA EN PVC A PVC 3" LINEAL SEGÚN NORMA NS-023 (INCLUYE ACCESORIOS). SUMINISTRO E INSTALACIÓN. | UN | 183384 | 4 | 733536
4974 | 7.3.52 | EMPATES EN LÍNEA DE TUBERÍA EN PVC A AC 12". SUM E INST. (INCL ACOPLE UNIVERSAL R1- R2 D= 12", UNIÓN PVC U.M. D= 12", UNIÓN GIBAULT HD PARA AC CL. 25 D= 12", UNION DE REPARACIÓN D= 12 Y 1 METRO DE TUB PVC D= 12" RDE 21). | UN | 4946152 | 4 | 19784608
3297 | 7.3.53 | CODO HD 90° EXTREMO LISO PARA PVC D=12" (SUMINISTRO E INSTALACIÓN) | UN | 2049781 | 41 | 84041021
3296 | 7.3.54 | CODO HD 90° EXTREMO LISO PARA PVC D=10" (SUMINISTRO E INSTALACIÓN) | UN | 1496781 | 52 | 77832612
3295 | 7.3.55 | CODO HD 90° EXTREMO LISO PARA PVC D=8" (SUMINISTRO E INSTALACIÓN) | UN | 996850 | 3 | 2990550
3516 | 7.3.56 | CODO G.RAD. PVC 90º TIPO U.M. D=6" (SUMINISTRO E INSTALACIÓN) | UN | 340962 | 5 | 1704810
3515 | 7.3.57 | CODO G.RAD. PVC 90º TIPO U.M. D=4" (SUMINISTRO E INSTALACIÓN) | UN | 168692 | 6 | 1012152
3514 | 7.3.58 | CODO G.RAD. PVC 90º TIPO U.M. D=3" (SUMINISTRO E INSTALACIÓN) | UN | 127361 | 3 | 382083
3309 | 7.3.59 | CODO HD 45° EXTREMO LISO PARA PVC D=12" (SUMINISTRO E INSTALACIÓN) | UN | 1784160 | 41 | 73150560
3308 | 7.3.60 | CODO HD 45° EXTREMO LISO PARA PVC D=10" (SUMINISTRO E INSTALACIÓN) | UN | 1278515 | 52 | 66482780
3307 | 7.3.61 | CODO HD 45° EXTREMO LISO PARA PVC D=8" (SUMINISTRO E INSTALACIÓN) | UN | 825564 | 3 | 2476692
3524 | 7.3.62 | CODO G.RAD. PVC 45º TIPO U.M. D=6" (SUMINISTRO E INSTALACIÓN) | UN | 297591 | 5 | 1487955
3523 | 7.3.63 | CODO G.RAD. PVC 45º TIPO U.M. D=4" (SUMINISTRO E INSTALACIÓN) | UN | 159930 | 6 | 959580
3522 | 7.3.64 | CODO G.RAD. PVC 45º TIPO U.M. D=3" (SUMINISTRO E INSTALACIÓN) | UN | 121182 | 3 | 363546
3316 | 7.3.65 | CODO HD 22.5° EXTREMO LISO PARA PVC D=12" (SUMINISTRO E INSTALACIÓN) | UN | 1563348 | 41 | 64097268
3534 | 7.3.66 | CODO G.RAD. PVC 22.5° TIPO U.M. D=10" (SUMINISTRO E INSTALACIÓN) | UN | 1414740 | 52 | 73566480
3533 | 7.3.67 | CODO G.RAD. PVC 22.5° TIPO U.M. D=8" (SUMINISTRO E INSTALACIÓN) | UN | 637695 | 3 | 1913085
3532 | 7.3.68 | CODO G.RAD. PVC 22.5° TIPO U.M D=6" (SUMINISTRO E INSTALACIÓN) | UN | 306512 | 5 | 1532560
3531 | 7.3.69 | CODO G.RAD. PVC 22.5° TIPO U.M. D=4" (SUMINISTRO E INSTALACIÓN) | UN | 127709 | 6 | 766254
3530 | 7.3.70 | CODO G.RAD. PVC 22.5° TIPO U.M. D=3" (SUMINISTRO E INSTALACIÓN) | UN | 78936 | 3 | 236808
3318 | 7.3.71 | CODO HD 11.25° EXTREMO LISO PARA PVC D=12" (SUMINISTRO E INSTALACIÓN) | UN | 1361048 | 41 | 55802968
3542 | 7.3.72 | CODO G.RAD. PVC 11.25° TIPO U.M. D=10" (SUMINISTRO E INSTALACIÓN) | UN | 1161100 | 52 | 60377200
3541 | 7.3.73 | CODO G.RAD. PVC 11.25° TIPO U.M. D=8" (SUMINISTRO E INSTALACIÓN) | UN | 549765 | 3 | 1649295
3540 | 7.3.74 | CODO G.RAD. PVC 11.25° TIPO U.M. D=6" (SUMINISTRO E INSTALACIÓN) | UN | 275387 | 5 | 1376935
3539 | 7.3.75 | CODO G.RAD. PVC 11.25° TIPO U.M. D=4" RDE 21 (SUMINISTRO E INSTALACIÓN) | UN | 121736 | 6 | 730416
3538 | 7.3.76 | CODO G.RAD. PVC 11.25° TIPO U.M. D=3" (SUMINISTRO E INSTALACIÓN) | UN | 72483 | 3 | 217449
PROTECCIÓN
4611 | 7.3.77 | CARCAMO PROTECCIÓN DE TUBERÍA Ø 8" (TIPO PLACA) NORMA EAAB NS-090 | ML | 232984 | 60 | 13979040
4612 | 7.3.78 | CARCAMO PROTECCIÓN DE TUBERÍA Ø 10" (TIPO PLACA) NORMA EAAB NS-090 | ML | 232984 | 60 | 13979040
4614 | 7.3.79 | CARCAMO PROTECCIÓN DE TUBERÍA Ø 12" (TIPO PLACA) NORMA EAAB NS-090 | ML | 235368 | 60 | 14122080
4615 | 7.3.80 | CARCAMO PROTECCIÓN DE TUBERÍA Ø 16" (TIPO PLACA) NORMA EAAB NS-090 | ML | 294796 | 60 | 17687760
4616 | 7.3.81 | CARCAMO PROTECCIÓN DE TUBERÍA Ø 18" (TIPO PLACA) NORMA EAAB NS-090 | ML | 294796 | 60 | 17687760
5999 | 7.3.82 | PRUEBA HIDROSTÁTICA EN TUBERÍAS HASTA 12" DE DIÁMETRO, TRAMOS MÁXIMOS DE 500M. INCLUYE DESINFECCIÓN DE TUBERÍA. | UN | 1380400 | 10 | 13804000
EXCAVACIONES Y RELLENOS
3009 | 7.3.83 | EXCAVACION MANUAL PARA REDES PROFUNDIDAD 0M - 2M (INCLUYE CARGUE) | M3 | 46379 | 2018 | 93592822
5244 | 7.3.84 | ENTIBADO EC-1 CONTÍNUO MADERA CON PERFILES DE MADERA Y PARALES TELESCÓPICOS. SUMINISTRO E INSTALACIÓN. | M2 | 67938 | 7498 | 509399124
3024 | 7.3.85 | RELLENO PARA REDES EN ARENA DE PEÑA (SUMINISTRO, EXTENDIDO, HUMEDECIMIENTO Y COMPACTACIÓN) | M3 | 154503 | 874 | 135035622
4792 | 7.3.86 | RELLENO EN RECEBO COMUN (SUMINISTRO E INSTALACIÓN EXTENDIDO MANUAL, HUMEDECIMIENTO Y COMPACTACIÓN TRANSPORTE A 28 KM). | M3 | 98275 | 647 | 63583925
4613 | 7.3.87 | TRANSPORTE Y DISPOSICION FINAL DE ESCOMBROS EN SITIO AUTORIZADO (DISTANCIA DE TRANSPORTE 28 KM) | M3 | 56280 | 2019 | 113629320
| 8 | REDES SECAS |  |  | VALOR SECCION |  | 5543789165
CODIGO IDU | ID | DESCRIPCION | UND | VALOR UNITARIO | CANTIDAD | TOTAL ACTIVIDAD | VALOR TOTAL COMPONENTE
| 8.1 | REDES SECAS |  |  |  |  | 5543789165
3388 | 8.1.1 | 9 DUCTOS D=6" PVC-TDP (INCLUYE SUMINISTRO E INSTALACIÓN. NO INCLUYE RELLENOS) NORMA CS213. | ML | 536216 | 2000 | 1072432000
3408 | 8.1.2 | 6 DUCTOS D=6" PVC-TDP (INCLUYE SUMINISTRO E INSTALACIÓN. NO INCLUYE RELLENOS). NORMA CS212. | ML | 358798 | 2000 | 717596000
4343 | 8.1.3 | CANALIZACION VIA PUBLICA TRES (3) DUCTOS PVC TIPO DB-60 Ø6" EPM NORMA RS1-003. INCLUYE: EXCAVACIÓN, RELLENOS EN ARENA DE PEÑA Y EN SUB-BASE GRANULAR TIPO B-400 Y TRANSPORTE Y DISPOSICIÓN FINAL DE ESCOMBROS. NO INCLUYE: DEMOLICIÓN NI RECONSTRUCCIÓN DE ANDEN O PAVIMENTO, ENTIBADOS. | ML | 526407 | 500 | 263203500
10456 | 8.1.4 | CONSTRUCCION DE CARCAMO PARA TELECOMUNICACIONES EN MAMPOSTERIA - DOCE DUCTOS DE 4" (INCLUYE SUMINISTRO E INSTALACION, ACERO DE REFUERZO Y SUBBASE GRANULAR. NO INCLUYE BANCO DE DUCTOS) | ML | 329615 | 500 | 164807500
4104 | 8.1.5 | CAJA DE INSPECCIÓN PARA ALUMBRADO PÚBLICO NORMA CODENSA CS 274 (ANDEN. INCLUYE BASE, MUROS, PAÑETE, MARCO Y TAPA). MEDIDAS EXTERNAS: 0.90 X 0.90M. MEDIDAS INTERNAS: 0.60 X 0.60M. ALTURA: 0.93M. | UN | 809307 | 40 | 32372280
4106 | 8.1.6 | CAJA DE INSPECCIÓN SENCILLA PARA CANALIZACIÓN NORMA CODENSA CS 275 (ANDEN. INCLUYE BASE, MUROS, PAÑETE, MARCO Y TAPA). MEDIDAS EXTERNAS: 1.49 X 0.99M. MEDIDAS INTERNAS: 1.19 X 0.69M. ALTURA: 1.37M. | UN | 1210278 | 50 | 60513900
4108 | 8.1.7 | CAJA DE INSPECCIÓN DOBLE PARA CANALIZACIÓN NORMA CODENSA CS 276 (ANDEN. INCLUYE BASE, MUROS, PAÑETE, MARCO Y TAPAS). MEDIDAS EXTERNAS: 1.79 X 1.49M. MEDIDAS INTERNAS: 1.49 X 1.19M. ALTURA: 1.22M. | UN | 1629562 | 40 | 65182480
4110 | 8.1.8 | CAJA DE INSPECCIÓN TRIPLE PARA CANALIZACIÓN NORMA CODENSA CS 277 (INCLUYE BASE, MUROS, PAÑETE, MARCOS Y TAPAS). MEDIDAS EXTERNAS: 2.59 X 1.69M. MEDIDAS INTERNAS: 2.29 X 1.19M. ALTURA: 1.37M. | UN | 3072644 | 4 | 12290576
4890 | 8.1.9 | NIVELACIÓN DE CAJA CS 274 EN ANDEN H= 0.40M (INCLUYE CONCRETO 2500 PSI HECHO EN OBRA, LADRILLO TOLETE RECOCIDO 24X12X6. MORTERO 1:5 HECHO EN OBRA. INCLUYE REPOSICIÓN DE MARCO Y TAPA PREFABRICADA). | UN | 634628 | 10 | 6346280
4891 | 8.1.10 | NIVELACIÓN DE CAJA CS 275 EN ANDEN H= 0.40M (INCLUYE CONCRETO 2500 PSI HECHO EN OBRA, LADRILLO TOLETE RECOCIDO 24X12X6. MORTERO 1:5 HECHO EN OBRA. INCLUYE REPOSICIÓN DE MARCO Y TAPA PREFABRICADA). | UN | 827324 | 40 | 33092960
5316 | 8.1.11 | NIVELACION DE CAJA CS276 EN ANDEN H= 0.42M (INCLUYE CONCRETO 2500 PSI HECHO EN OBRA, LADRILLO TOLETE RECOCIDO 24X12X6. MORTERO 1:5 HECHO EN OBRA. INCL. REPOSICION DE MARCO Y TAPA PREFABRICADA | UN | 1548686 | 16 | 24778976
3283 | 8.1.12 | TUBERIA CONDUIT PVC D=1" (INCLUYE SUMINISTRO E INSTALACIÓN) | ML | 8501 | 500 | 4250500
3284 | 8.1.13 | TUBERIA CONDUIT PVC D=1 1/2" (INCLUYE SUMINISTRO E INSTALACIÓN) | ML | 13662 | 500 | 6831000
3285 | 8.1.14 | TUBERIA CONDUIT PVC D=1 1/4" (INCLUYE SUMINISTRO E INSTALACIÓN) | ML | 11403 | 500 | 5701500
3286 | 8.1.15 | TUBERIA CONDUIT PVC D=2" (INCLUYE SUMINISTRO E INSTALACIÓN) | ML | 19299 | 500 | 9649500
3351 | 8.1.16 | POSTE EN CONCRETO AP, H=10M, CR=750 KG (INC. SUMINISTRO, IZAJE, HINCADO, APLOMADO Y CIMENTACIÓN SEGÚN NORMA LA009) | UN | 1444202 | 37 | 53435474
3352 | 8.1.17 | POSTE EN CONCRETO AP, H=10M, CR=1050 KG (INC. SUMINISTRO, IZAJE, HINCADO, APLOMADO Y CIMENTACIÓN SEGÚN NORMA LA009) | UN | 1646108 | 30 | 49383240
3354 | 8.1.18 | POSTE EN CONCRETO AP, H=12M, CR=1050 KG (INC. SUMINISTRO, IZAJE, HINCADO, APLOMADO Y CIMENTACIÓN SEGÚN NORMA LA009) | UN | 2219590 | 34 | 75466060
6320 | 8.1.19 | POSTE METÁLICO AP, H=12M (INC. SUMINISTRO, IZAJE, APLOMADO E INSTALACIÓN. INC. BRAZO SENCILLO Y BASE SEGÚN NORMA AP802) | UN | 4433143 | 34 | 150726862
3450 | 8.1.20 | LUMINARIA DE SODIO 70W PARA AP (INC. SUMINISTRO E INSTALACIÓN. INC. BOMBILLO Y FOTOCELDA CON BASE. NO INC BRAZO SOPORTE) | UN | 403087 | 67 | 27006829
8494 | 8.1.21 | LUMINARIA LED RALED II RA02SII 32 LED 72 W. SUMINISTRO E INSTALACIÓN | UN | 1074932 | 67 | 72020444
4113 | 8.1.22 | CIMENTACION DE POSTES H=10M, CR=1050KG (INCLUYE IZAJE, APLOMADO E HINCADO. INCLUYE RELLENOS) NORMA LA009. | UN | 467658 | 30 | 14029740
4116 | 8.1.23 | CIMENTACION DE POSTES H=12M, CR=1050KG (INCLUYE IZAJE, APLOMADO E HINCADO. INCLUYE RELLENOS) NORMA LA009. | UN | 484190 | 34 | 16462460
4125 | 8.1.24 | BASE EN CONCRETO 3000 PSI HECHO EN OBRA PARA POSTE METÁLICO H=12M (INCLUYE SUMINISTRO Y CONSTRUCCIÓN. INCLUYE REFUERZO) NORMA AP802. | UN | 341153 | 34 | 11599202
8497 | 8.1.25 | CABLE ELÉCTRICO 2X8 AWG PARA ACOMETIDA TIPO ST CU 600V 75°C. SUMINISTRO E INSTALACIÓN. | ML | 28140 | 1539 | 43307460
5610 | 8.1.26 | CABLE DE COBRE DESNUDO CALIBRE 1/0 AWG, ENTERRADO EN TERRENO NATURAL INCLUYE EXCAVACIÓN, LLENOS Y COMPACTACIÓN DEL PISO. (INCLUYE SUMINISTRO E INSTALACIÓN) DISTANCIA DE TRANSPORTE 28 KM. | ML | 191630 | 2000 | 383260000
5602 | 8.1.27 | ALIMENTACIÓN A ARMARIOS DE POTENCIA, EN CABLE DE CU, AISLADO A 600V, 3 X (3NO. 500MCM Y 1NO. 4/0AWG, THWN), INCLUYE TERMINALES DE CONEXIÓN. (INCLUYE SUMINISTRO E INSTALACIÓN) | ML | 3406228 | 50 | 170311400
5698 | 8.1.28 | POZO DE TIERRA CON VARILLA DE COBRE DE 2.40M, GEL, CABLE NO. 2/0 AWG. CONSTRUCCION. SON LAS PUESTAS A TIERRA DE LOS VAGONES Y RAMPAS NUEVAS DE CONEXION A PUENTES PEATONALES. | UN | 357545 | 4 | 1430180
5763 | 8.1.29 | CABLE NO.2 AWG-THHN-600V EN COBRE. SUMINISTRO E INSTALACION. (INCLUYE ACCESORIOS DE INSTALACION). | ML | 25297 | 2000 | 50594000
5839 | 8.1.30 | CONDUCTOR ACOMETIDA EN BAJA TENSION (44+14T AWG-THHN-600V-CU) SUMINISTRO E INSTALACION (CONDUCTORES DE LA ACOMETIDA ENTRE EL PUNTO DE CONEXION CODENSA Y CAJA DE 4 MEDIDORES INSTALADOS EN TUBERIA DE 2X4" PVC. | ML | 136664 | 1539 | 210325896
3058 | 8.1.31 | CAMARA DE INSPECCIÓN T-13A ETB (H=2.3M. INCLUYE BASE, MUROS, CUBIERTA, ARO-BASE Y ARO-TAPA) | UN | 8441414 | 27 | 227918178
3410 | 8.1.32 | CAMARA DE INSPECCIÓN T-14A ETB (H=2.3M. INCLUYE BASE, MUROS, CUBIERTA, ARO-BASE Y ARO-TAPA) | UN | 8527303 | 27 | 230237181
3653 | 8.1.33 | CAMARA DE INSPECCIÓN T-16 ETB (H=2.3M. INCLUYE BASE, MUROS, CUBIERTA, ARO-BASE Y ARO-TAPA) | UN | 6533541 | 27 | 176405607
3009 | 8.1.34 | EXCAVACION MANUAL PARA REDES PROFUNDIDAD 0M - 2M (INCLUYE CARGUE) | M3 | 46379 | 4000 | 185516000
3024 | 8.1.35 | RELLENO PARA REDES EN ARENA DE PEÑA (SUMINISTRO, EXTENDIDO, HUMEDECIMIENTO Y COMPACTACIÓN) | M3 | 154503 | 2000 | 309006000
8616 | 8.1.36 | BASE GRANULAR CLASE A (BGA_BG38) (Suministro, Extendido, Nivelación, Humedecimiento y Compactación con vibrocompactador) | M3 | 193249 | 2000 | 386498000
3017 | 8.1.37 | TRANSPORTE Y DISPOSICIÓN FINAL DE ESCOMBROS EN SITIO AUTORIZADO (DISTANCIA DE TRANSPORTE 21 KM). A DISTANCIA MAYOR DEL ACARREO LIBRE (90 M) EN SITIO AUTORIZADO POR LA ENTIDAD AMBIENTAL COMPETENTE. | M3 | 43960 | 5000 | 219800000
VALOR COSTO DIRECTO ESTIMADO TOTAL DE REFERENCIA POR KILOMETRO PERFIL VIAL V-1B CONCRETO HIDRAULICO | [6 empty] | 42579141884
Administración | [5 empty] | 24.5% | 10431889761.58
Imprevistos | [5 empty] | 1% | 425791418.84
Utilidad | [5 empty] | 4.5% | 1916061384.78
COSTO TOTAL CON AIU | [6 empty] | 55352884449.2
Costos Gestión Ambiental | [5 empty] | 7% | 2980539931.88
Costos Gestión Social | [5 empty] | 2% | 851582837.68
Costos Plan de Manejo de Tráfico | [5 empty] | 7% | 2980539931.88
VALOR DE OBRA | [6 empty] | 62165547150.64
INTERVENTORIA DE OBRA | [5 empty] | 7% | 4351588300.5448
VALOR OBRA MAS INTERVENTORIA DE OBRA | [6 empty] | 66517135451.1848
COSTO ESTUDIOS Y DISEÑOS | [5 empty] | 7% | 4351588300.5448
INTERVENTORIA DE ESTUIDIOS Y DISEÑOS | [5 empty] | 12% | 522190596.0654
VALOR DISEÑOS MAS INTERVENTORIA | [6 empty] | 4873778896.6102
FONDO ESPECIAL PARA COMPENSACIONES SDA | [5 empty] | 1% | 425791418.84
VALOR TOTAL DE OBRA SIN AJUSTES | [6 empty] | 71816705766.635
AJUSTES POR CAMBIO DE VIGENCIA (OBRA) | [5 empty] | 9% | 5594899243.5576
AJUSTES POR CAMBIO DE VIGENCIA (INTERVENTORIA DE OBRA) | [5 empty] | 12% | 522190596.0654
AJUSTES POR CAMBIO DE VIGENCIA (ESTUDIOS Y DISEÑOS) | [5 empty] | 6% | 261095298.0327
AJUSTES POR CAMBIO DE VIGENCIA (INTERVENTORIA DE ESTUDIOS Y DISEÑOS) | [5 empty] | 12% | 62662871.5278
VALOR TOTAL DE OBRA CON AJUSTES | [6 empty] | 78257553775.8185
VALOR ESTIMADO TOTAL COSTOS DIRECTOS MAS INDIRECTOS POR KILOMETRO PERFIL VIAL V-1B CONCRETO HIDRAULICO | [6 empty] | 78257553775.8185
PLANO / ESQUEMA / ESTRUCTURA
NOTAS TÉCNICAS
NOTAS VALORES DE REFERENCIA
Con el fin de dar alcance a la responsabilidad de la Entidad frente a la información que suministra al público en general, la Subdirección General de Desarrollo Urbano, a través de la Dirección Técnica de Inteligencia de Negocio e Innovación (DTINI), dependencia encargada de la publicación de los precios de referencia de insumos y precios de referencia de actividades de obra en la página Web del Instituto se permite comunicar:
Primero: La Entidad no garantiza que los precios publicados se ajusten a ninguna situación técnica o proyecto particular.
Segundo: El Uso de los datos publicados compromete solamente la responsabilidad del Interesado. Por tanto, es de su competencia verificar y actualizar o no la Información.
Tercero: Los datos contenidos en la Base de Datos del IDU no reemplazan la labor contratada con los Consultores Externos, quienes tienen la obligación de evaluar, analizar y soportar caso por caso, en los términos pactados contractualmente.
Cuarto: Los Precios de Referencia publicados no son indicativos de los valores de contratación. Cada proceso licitatorio se adelanta según su propias condiciones.
Quinto: El registro de marcas o productos comerciales no presupone su recomendación de uso. Tal responsabilidad recae sobre el Consultor Interno o Externo contratado por el Instituto.
Sexto: La publicación del "Listado de Firmas Que Cotizan al IDU" en la página Web del Instituto no supone ningún tipo de favorecimiento o promoción.
Séptimo: El registro de Precios de Insumos no tiene en cuenta escalas por volumen de compras ni descuentos por ningún concepto. Como regla general tiene en cuenta el IVA y el valor de transporte. El Interesado debe verificar esta condición con su Proveedor.
Octavo: Los criterios de calidad de los materiales utilizados en los presupuestos estimativos, se rigen bajo los parámetros definidos en las especificaciones IDU-ET-2011.
OBSERVACIONES GENERALES PERFILES VIALES POT:
1) Estos valores de referencia corresponden a un estimado presupuestal, en las unidades indicadas, a nivel de Idea.
2) NO incluye costo de: predios, intersecciones, puentes, deprimidos, ni de redes relacionadas con estas estructuras.
3) El valor de CicloRuta incluye costos de demarcación y señalización por kilómetro.
4) El valor de calzadas de mixtos NO incluye costos de señalización vertical.
5) El valor de calzadas de transmilenio NO incluye costos de estaciones de transmilenio, ni de puentes peatonales, ni de señalización vertical.
6) Los porcentajes aplicados a los Costos Indirectos corresponden a datos históricos promedios de obras IDU. NO OBSTANTE ESTOS DEBEN CALCULARSE PARA CADA PROYECTO PARTICULAR.
7) Las estructuras propuestas se plantean a nivel conceptual con base en el tipo de perfil vial y de acuerdo con el uso de la calzada. La definición de la estructura deberá estar soportada con diseños y estudios que avalen los materiales y espesores a utilizar en un proyecto específico
8) Por las condiciones variables del suelo de la ciudad de Bogotá, se plantean Bases Granulares estabilizadas, Base Estabilizada con Emulsión (BEE), Base Estabilizada con Cemento (BEC) y Material Bituminoso Reciclado (MBR).
9) Los espesores están expresados en cm.
10) Para las estructuras de Calzada Libre Peatonal (andén), se hace uso de los criterios de diseño 1 y 2 de la cartilla de espacio público - SDP 2016 y se ajustó la cantidad de geotextil de acuerdo con la Cartilla de espacio público - SDP 2018.
11) Para malla vial arterial, el TPD asumido se calculó a partir de los volúmenes vehiculares de la cartilla de la SDM, año 2016.
12) Para la malla vial intermedia, el TPD asumido fue el resultado del retrocalculo a partir de los datos de SNeff obtenidos en los contratos 1784-2015, 1801-2015 y 1802-2015 de diagnóstico del año 2016.
14) Los diseños de las estructuras de pavimento flexible y rígido de calzadas Mixtas, Transmilenio y CicloRuta fueron desarrolladas a partir de la Guía AASHTO de Diseño de estructuras de pavimentos, 1993.
15) Los factores daño para vehiculo tipo camión fueron tomados del documento técnico "Efecto del tránsito en las Estructuras de Pavimento" del IDU, año 2014.
16) Para el período de diseño, se asume una tasa de crecimiento vehicular de 2,28% según lo establecido por la SDM. SDM - DSVCT IDU 2017
17) Se asume un CBR de la subrasante de 2% típico de suelos arcillosos y limosos de la ciudad de Bogotá.
18) La metodología utilizada para la definición del espesor de la estabilización del suelo de subrasantes fue Giroud y Han.
19) Se plantea la estabilización del suelo de subrasante con cal y reforzado con geomalla, alcanzando un CBR combinado del 7%, para los Perfiles Viales POT V0 a V6.
20) Se asumen los aportes estructurales de la metodología AASHTO (a1, a2, a3 y mi) para el diseño de un pavimento flexible nuevo.
21) Se asume un módulo de rotura de 4,2MPa, para los diseños de pavimento rígido.
22) Se asume una serviciabilidad final de 3,0.
23) Se asume un coeficiente de transferencia de carga de 2,7.
24) Se asume un coeficiente de drenaje para pavimento rígido de 1,0.
25) Se asume un material granular sin ligante con un módulo cercano a 15.000MPa (LS de 1,0), para pavimento rígido.
26) Se asume el módulo de elasticidad de 24.870 MPa para un concreto de 28MPa de resistencia a la compresión con base en la ecuación de correlación para los materiales de Colombia según NSR-10 (4700*f´c 0,5).
27) El k de reacción combinado se obtuvo mediante interpolación de la metodología AASHTO.
28) Para la malla vial arterial e intermedia, se seleccionan los materiales para tránsito T4-T5 de la especificación IDU-ET-2011.
29) Para malla vial local, los espesores se obtuvieron de la cartilla de pavimentos de bajos volumenes de tránsito para Bogotá, IDU - 2014.
30) Para la CicloRuta, los espesores se obtuvieron de un análisis de sensibilidad (AASHTO) de tipo de suelo y ejes equivalentes.
31) Las cantidades de los componentes fueron suministradas por el especialista DTP correspondiente. (CicloRuta, Redes Húmedas, Redes Secas, Transito y Urbanismo).
32) La información presentada en el "CONSOLIDADO - VALORES ESTIMADOS DE REFERENCIA PERFILES VIALES - POT" considera el valor total de los costos directos, indirectos y totales por kilometro, asi como un resumen por capitulos del presupuesto en metro cuadrado (m2). Debido a su unidad de medida, no se presentan los costos directos de redes hidraulicas y sanitarias en el resumen, para ello se debe analizar desde los presupuestos detallados de cada uno de los perfiles viales.
OBSERVACIONES COMPONENTE DE REDES HIDROSANITARIAS
1) El presente estimado presupuestal es indicativo y no suple los resultados de estudios de prefactibilidad, factibilidad o diseños de redes de acueducto y alcantarillado, se consideró sin tener en cuenta las diversas variables que influyen directamente en el dimensionamiento de la infraestructura.
2) De acuerdo con la geometría de la vía, a su trazado y a la ubicación de la misma dentro de la ciudad, los items presentarán variaciones tanto en su descripción como en su cantidad.
3) La proyección de infraestructura de acueducto y alcantarillado está sujeta a los planes de expansión por parte de la EAB ESP y a la presencia de redes existentes en la zona del proyecto.
4) No incluye renovación ni traslados de infraestructura hidrosanitaria existente afectada.
5) No inlcuye ninguna labor asociada al diseño, construcción, traslado o renovación de redes troncales de alcantarillado y/o matrices de acueducto.
6) La proyección de conexiones domiciliarias y acometidas está sujeta a la distribución urbanística y predial presente en el área de estudio.
7) No incluye diseños de detalle, maniobras de desvío, suspensión del servicio y reconexión del mismo.
RESUMEN DE CANTIDADES COMPONENTE REDES HIDROSANITARIAS
RED PLUVIAL
1) Tubería de red pluvial con aumento progresivo del diámetro entre 10" a 32"
2) Pozo de inspección cada 70m promedio por cada línea de tuberías, profundidad promedio 3.5m.
3) 2 sumideros tipo andén colindantes a Espacio Público peatonal cada 80m (promedio).
4) 2 sumideros tipo vía colindantes al separador central cada 80m (promedio).
5) Conexión de sumideros a red pluvial en tubería de 10", longitud de 10m promedio de conexión.
6) 60% longitud de la vía de áreas permeables en cada andén con cajas de inspección cada 50m, drenaje inferior con tubería de 4".
7) Conexión de cajas de inspección de las áreas permeables a red pluvial en tubería de 6", longitud de conexión de 15m promedio.
8) Posibles cruces transversales de redes troncales/matrices que requieren protección con cárcamo cada 500m.
9) Cárcamos de protección con longitud igual al ancho total del perfil de vía.
10) Entibado de madera para tuberías Ø<=24", para tuberías Ø>24" usar entibado metálico.
RED SANITARIA
11) Tubería de red pluvial con aumento progresivo del diámetro entre 6" a 16" bajo cada eje
12) Pozo de inspección cada 70m promedio por cada línea de tuberías, profundidad promedio 3.5m.
13) Cajas de inspección para domiciliaria por cada predio, 240 predios en promedio por cada costado en el perfil vial.
14) Conexión de cajas domiciliarias a red sanitaria en tubería de 6", longitud de conexión de 15m promedio.
15) Posibles cruces transversales de redes troncales/matrices que requieren protección con cárcamo cada 500m.
16) Cárcamos de protección con longitud igual al ancho total del perfil de vía.
17) Entibado de madera para tuberías Ø<=24", para tuberías Ø>24" usar entibado metálico.
RED ACUEDUCTO
18) Tubería de acueducto de 12" en acero y pvc por uno de los dos andenes.
19) Tubería de acueducto de 10" en pvc por uno de los dos andenes.
20) 4 cruces transversales de tubería de acueducto de 12" para cerrar circuitos de 60m cada uno.
21) 13 derivaciones por andén a posibles bocacalles de 18m de longitud con empates ortogonales a tuberías de 8", 6", 4" o 3".
22) Válvulas de 12" cada 250m.
23) Válvulas de 8", 6", 4" y 3" por cada derivación a bocacalles.
24) Hidrantes cada 140m aproximadamente por cada andén.
25) Posibles cruces transversales de redes que requieren protección con cárcamo cada 200m.
26) Cárcamos de protección con longitud igual al ancho total del perfil de vía.
27) Entibado de madera para tuberías de acueducto con diámetros menores a 36".
28) Conexión de acometida de 1/2" por cada predio, 240 predios promedio por andén por km.
OBSERVACIONES COMPONENTE DE URBANISMO
1) PARA LAS VIAS DE LA MALLA VIAL ARTERIAL (PERFILES VIALES POT V-0 a V-3) NO SE CONSIDERA PERTINENTE DEJAR RAMPAS DADO QUE ESTO VARIA SEGÚN EL LICENCIAMIENTRO DE LOS PREDIOS Y NO APLICA EL ACCESO VEHICULAR A PREDIOS POR ESTA MALLA. (Artículo 197 - Decreto 190/04 "Los estacionamientos no podrán tener acceso o salida directa sobre vías de la malla vial arterial").
2) En los Perfiles Viales POT V-0 a V-6 y el V-9, se consideró 1 árbol cada 10 m en cada costado, cada uno con contenedor de árboles Tipo B20 (Tipo A) y con protector de árbol de dos tubos Tipo M91.
3) Para todos los Perfiles Viales POT se consideró 1 caneca cada 50 m en cada costado.
4) En los Perfiles Viales POT V-0 a V-6 se consideró 1 banca aproximadamente cada 30 m en cada costado .
OBSERVACIONES COMPONENTE DE TRANSITO
1) En el Perfil Vial POT V-0, en CicloRuta y calzadas, para el cálculo de señalización se contemplaron nueve (9) intersecciones y un paso peatonal a nivel por kilómetro.
2) En los Perfiles Viales POT V-1 a V-9, en CicloRuta y calzadas, para el cálculo de señalización se contemplaron nueve (9) intersecciones por kilómetro.
3) Este estimado presupuestal no contempla cantidades de amoblamiento semafórico.
REFERENCIA BIBLIOGRÁFICA
Manual de Diseño de Bajos Volúmenes de Tránsito - IDU, 2014
Cartilla de Espacio Público - SDP, 2016, 2018.
Documento técnico "Efecto del tránsito en las Estructuras de Pavimento" - IDU, 2014
Contratos IDU 1784-2015, 1801-2015, 1802-2015
Guía AASHTO de Diseño de estructuras de pavimentos, 1993
Determinación del Peso por Eje de los Buses, Articulados y Buses Alimentadores del Sistema Transmilenio, Universidad de Los Andes, 2004
Pavimentos, Materiales, Construcción y Diseño, Hugo Rondón y Fredy Reyes, 2015
Especificaciones IDU-ET-2011

## 7. V-2A ASFALTO RESUMIDO
Perfil vial POT 190 - construcción | [8 empty] | Regresar
Valores estimados de referencia por m2 y por kilómetro
Presupuesto resumido | [8 empty] | Presupuesto detallado
PERFIL VIAL V-2A MALLA VIAL ARTERIAL - NO TRONCAL CALZADA EN PAVIMENTO ASFÁLTICO
APU BASE DE DATOS DE PRECIOS DE REFERENCIA 2024-I FASE II + MO 2025 |  |  |  | DIMENSIONES, CANTIDADES Y VALORES POR SECCIÓN DEL PERFIL VIAL
ID | DESCRIPCION |  | VALOR TOTAL COMPONENTE | ANCHO ML | LARGO ML | CANTIDAD | AREA TOTAL M2/KM | COSTOS DIRECTOS VALOR M2 | COSTOS DIRECTOS VALOR CARRIL Y/O SECCION KM
1 | CALZADAS LIBRES PEATONALES - ALAMEDAS |  | 5101877620 | 7 | 1000 | 2 | 14000 | 364419.83 | 2550938810
2 | CICLO-RUTA |  | 961064585 | 2.5 | 1000 | 1 | 2500 | 384425.834 | 961064585
3 | CALZADAS MIXTOS |  | 11246694395 | 9.25 | 1000 | 2 | 18500 | 607929.4268 | 1874449065.8333
4 | SEPARADOR CENTRAL |  | 638745230 | 5 | 1000 | 1 | 5000 | 127749.046 | 638745230
5 | REDES HIDRAULICAS Y SANITARIAS |  | 9047551094
6 | REDES SECAS |  | 4126459110 | PLANO / ESQUEMA / ESTRUCTURA
VALOR COSTO DIRECTO ESTIMADO TOTAL DE REFERENCIA POR KILOMETRO PERFIL VIAL V-2A ASFALTO |  |  | 31122392034
Administración |  | 24.5% | 7624986048.33
Imprevistos |  | 1% | 311223920.34
Utilidad |  | 4.5% | 1400507641.53
COSTO TOTAL CON AIU |  |  | 40459109644.2
Costos Gestión Ambiental |  | 7% | 2178567442.38
Costos Gestión Social |  | 2% | 622447840.68
Costos Plan de Manejo de Tráfico |  | 7% | 2178567442.38
VALOR DE OBRA |  |  | 45438692369.64
INTERVENTORIA DE OBRA |  | 7% | 3180708465.8748
VALOR OBRA MAS INTERVENTORIA DE OBRA |  |  | 48619400835.5148
COSTO ESTUDIOS Y DISEÑOS |  | 7% | 3180708465.8748
INTERVENTORIA DE ESTUDIOS Y DISEÑOS |  | 12% | 381685015.905
VALOR ESTUDIOS Y DISEÑOS MAS INTERVENTORIA DE ESTUDIOS Y DISEÑOS |  |  | 3562393481.7798
FONDO ESPECIAL PARA COMPENSACIONES SDA |  | 1% | 311223920.34
VALOR TOTAL DE OBRA SIN AJUSTES |  |  | 52493018237.6346
AJUSTES POR CAMBIO DE VIGENCIA (OBRA) |  | 9% | 4089482313.2676
AJUSTES POR CAMBIO DE VIGENCIA (INTERVENTORIA DE OBRA) |  | 12% | 381685015.905
AJUSTES POR CAMBIO DE VIGENCIA (ESTUDIOS Y DISEÑOS) |  | 6% | 190842507.9525
AJUSTES POR CAMBIO DE VIGENCIA (INTERVENTORIA DE ESTUDIOS Y DISEÑOS) |  | 12% | 45802201.9086
VALOR TOTAL DE OBRA CON AJUSTES |  |  | 57200830276.6682
VALOR ESTIMADO TOTAL COSTOS DIRECTOS MAS INDIRECTOS POR KILOMETRO PERFIL VIAL V-2A ASFALTO |  |  | 57200830276.6682
NOTAS TÉCNICAS
NOTAS VALORES DE REFERENCIA
Con el fin de dar alcance a la responsabilidad de la Entidad frente a la información que suministra al público en general, la Subdirección General de Desarrollo Urbano, a través de la Dirección Técnica de Inteligencia de Negocio e Innovación (DTINI), dependencia encargada de la publicación de los precios de referencia de insumos y precios de referencia de actividades de obra en la página Web del Instituto se permite comunicar:
Primero: La Entidad no garantiza que los precios publicados se ajusten a ninguna situación técnica o proyecto particular.
Segundo: El Uso de los datos publicados compromete solamente la responsabilidad del Interesado. Por tanto, es de su competencia verificar y actualizar o no la Información.
Tercero: Los datos contenidos en la Base de Datos del IDU no reemplazan la labor contratada con los Consultores Externos, quienes tienen la obligación de evaluar, analizar y soportar caso por caso, en los términos pactados contractualmente.
Cuarto: Los Precios de Referencia publicados no son indicativos de los valores de contratación. Cada proceso licitatorio se adelanta según su propias condiciones.
Quinto: El registro de marcas o productos comerciales no presupone su recomendación de uso. Tal responsabilidad recae sobre el Consultor Interno o Externo contratado por el Instituto.
Sexto: La publicación del "Listado de Firmas Que Cotizan al IDU" en la página Web del Instituto no supone ningún tipo de favorecimiento o promoción.
Séptimo: El registro de Precios de Insumos no tiene en cuenta escalas por volumen de compras ni descuentos por ningún concepto. Como regla general tiene en cuenta el IVA y el valor de transporte. El Interesado debe verificar esta condición con su Proveedor.
Octavo: Los criterios de calidad de los materiales utilizados en los presupuestos estimativos, se rigen bajo los parámetros definidos en las especificaciones IDU-ET-2011.
OBSERVACIONES GENERALES PERFILES VIALES POT:
1) Estos valores de referencia corresponden a un estimado presupuestal, en las unidades indicadas, a nivel de Idea.
2) NO incluye costo de: predios, intersecciones, puentes, deprimidos, ni de redes relacionadas con estas estructuras.
3) El valor de CicloRuta incluye costos de demarcación y señalización por kilómetro.
4) El valor de calzadas de mixtos NO incluye costos de señalización vertical.
5) El valor de calzadas de transmilenio NO incluye costos de estaciones de transmilenio, ni de puentes peatonales, ni de señalización vertical.
6) Los porcentajes aplicados a los Costos Indirectos corresponden a datos históricos promedios de obras IDU. NO OBSTANTE ESTOS DEBEN CALCULARSE PARA CADA PROYECTO PARTICULAR.
7) Las estructuras propuestas se plantean a nivel conceptual con base en el tipo de perfil vial y de acuerdo con el uso de la calzada. La definición de la estructura deberá estar soportada con diseños y estudios que avalen los materiales y espesores a utilizar en un proyecto específico
8) Por las condiciones variables del suelo de la ciudad de Bogotá, se plantean Bases Granulares estabilizadas, Base Estabilizada con Emulsión (BEE), Base Estabilizada con Cemento (BEC) y Material Bituminoso Reciclado (MBR).
9) Los espesores están expresados en cm.
10) Para las estructuras de Calzada Libre Peatonal (andén), se hace uso de los criterios de diseño 1 y 2 de la cartilla de espacio público - SDP 2016 y se ajustó la cantidad de geotextil de acuerdo con la Cartilla de espacio público - SDP 2018.
11) Para malla vial arterial, el TPD asumido se calculó a partir de los volúmenes vehiculares de la cartilla de la SDM, año 2016.
12) Para la malla vial intermedia, el TPD asumido fue el resultado del retrocalculo a partir de los datos de SNeff obtenidos en los contratos 1784-2015, 1801-2015 y 1802-2015 de diagnóstico del año 2016.
14) Los diseños de las estructuras de pavimento flexible y rígido de calzadas Mixtas, Transmilenio y CicloRuta fueron desarrolladas a partir de la Guía AASHTO de Diseño de estructuras de pavimentos, 1993.
15) Los factores daño para vehiculo tipo camión fueron tomados del documento técnico "Efecto del tránsito en las Estructuras de Pavimento" del IDU, año 2014.
16) Para el período de diseño, se asume una tasa de crecimiento vehicular de 2,28% según lo establecido por la SDM. SDM - DSVCT IDU 2017
17) Se asume un CBR de la subrasante de 2% típico de suelos arcillosos y limosos de la ciudad de Bogotá.
18) La metodología utilizada para la definición del espesor de la estabilización del suelo de subrasantes fue Giroud y Han.
19) Se plantea la estabilización del suelo de subrasante con cal y reforzado con geomalla, alcanzando un CBR combinado del 7%, para los Perfiles Viales POT V0 a V6.
20) Se asumen los aportes estructurales de la metodología AASHTO (a1, a2, a3 y mi) para el diseño de un pavimento flexible nuevo.
21) Se asume un módulo de rotura de 4,2MPa, para los diseños de pavimento rígido.
22) Se asume una serviciabilidad final de 3,0.
23) Se asume un coeficiente de transferencia de carga de 2,7.
24) Se asume un coeficiente de drenaje para pavimento rígido de 1,0.
25) Se asume un material granular sin ligante con un módulo cercano a 15.000MPa (LS de 1,0), para pavimento rígido.
26) Se asume el módulo de elasticidad de 24.870 MPa para un concreto de 28MPa de resistencia a la compresión con base en la ecuación de correlación para los materiales de Colombia según NSR-10 (4700*f´c 0,5).
27) El k de reacción combinado se obtuvo mediante interpolación de la metodología AASHTO.
28) Para la malla vial arterial e intermedia, se seleccionan los materiales para tránsito T4-T5 de la especificación IDU-ET-2011.
29) Para malla vial local, los espesores se obtuvieron de la cartilla de pavimentos de bajos volumenes de tránsito para Bogotá, IDU - 2014.
30) Para la CicloRuta, los espesores se obtuvieron de un análisis de sensibilidad (AASHTO) de tipo de suelo y ejes equivalentes.
31) Las cantidades de los componentes fueron suministradas por el especialista DTP correspondiente. (CicloRuta, Redes Húmedas, Redes Secas, Transito y Urbanismo).
32) La información presentada en el "CONSOLIDADO - VALORES ESTIMADOS DE REFERENCIA PERFILES VIALES - POT" considera el valor total de los costos directos, indirectos y totales por kilometro, asi como un resumen por capitulos del presupuesto en metro cuadrado (m2). Debido a su unidad de medida, no se presentan los costos directos de redes hidraulicas y sanitarias en el resumen, para ello se debe analizar desde los presupuestos detallados de cada uno de los perfiles viales.
OBSERVACIONES COMPONENTE DE REDES HIDROSANITARIAS
1) El presente estimado presupuestal es indicativo y no suple los resultados de estudios de prefactibilidad, factibilidad o diseños de redes de acueducto y alcantarillado, se consideró sin tener en cuenta las diversas variables que influyen directamente en el dimensionamiento de la infraestructura.
2) De acuerdo con la geometría de la vía, a su trazado y a la ubicación de la misma dentro de la ciudad, los items presentarán variaciones tanto en su descripción como en su cantidad.
3) La proyección de infraestructura de acueducto y alcantarillado está sujeta a los planes de expansión por parte de la EAB ESP y a la presencia de redes existentes en la zona del proyecto.
4) No incluye renovación ni traslados de infraestructura hidrosanitaria existente afectada.
5) No inlcuye ninguna labor asociada al diseño, construcción, traslado o renovación de redes troncales de alcantarillado y/o matrices de acueducto.
6) La proyección de conexiones domiciliarias y acometidas está sujeta a la distribución urbanística y predial presente en el área de estudio.
7) No incluye diseños de detalle, maniobras de desvío, suspensión del servicio y reconexión del mismo.
RESUMEN DE CANTIDADES COMPONENTE REDES HIDROSANITARIAS
RED PLUVIAL
1) Tubería de red pluvial con aumento progresivo del diámetro entre 10" a 32"
2) Pozo de inspección cada 70m promedio por cada línea de tuberías, profundidad promedio 3.5m.
3) 2 sumideros tipo andén colindantes a Espacio Público peatonal cada 80m (promedio).
4) 2 sumideros tipo vía colindantes al separador central cada 80m (promedio).
5) Conexión de sumideros a red pluvial en tubería de 10", longitud de 10m promedio de conexión.
6) 60% longitud de la vía de áreas permeables en cada andén con cajas de inspección cada 50m, drenaje inferior con tubería de 4".
7) Conexión de cajas de inspección de las áreas permeables a red pluvial en tubería de 6", longitud de conexión de 15m promedio.
8) Posibles cruces transversales de redes troncales/matrices que requieren protección con cárcamo cada 500m.
9) Cárcamos de protección con longitud igual al ancho total del perfil de vía.
10) Entibado de madera para tuberías Ø<=24", para tuberías Ø>24" usar entibado metálico.
RED SANITARIA
11) Tubería de red pluvial con aumento progresivo del diámetro entre 6" a 16" bajo cada eje
12) Pozo de inspección cada 70m promedio por cada línea de tuberías, profundidad promedio 3.5m.
13) Cajas de inspección para domiciliaria por cada predio, 240 predios en promedio por cada costado en el perfil vial.
14) Conexión de cajas domiciliarias a red sanitaria en tubería de 6", longitud de conexión de 15m promedio.
15) Posibles cruces transversales de redes troncales/matrices que requieren protección con cárcamo cada 500m.
16) Cárcamos de protección con longitud igual al ancho total del perfil de vía.
17) Entibado de madera para tuberías Ø<=24", para tuberías Ø>24" usar entibado metálico.
RED ACUEDUCTO
18) Tubería de acueducto de 12" en acero y pvc por uno de los dos andenes.
19) Tubería de acueducto de 10" en pvc por uno de los dos andenes.
20) 4 cruces transversales de tubería de acueducto de 12" para cerrar circuitos de 60m cada uno.
21) 13 derivaciones por andén a posibles bocacalles de 18m de longitud con empates ortogonales a tuberías de 8", 6", 4" o 3".
22) Válvulas de 12" cada 250m.
23) Válvulas de 8", 6", 4" y 3" por cada derivación a bocacalles.
24) Hidrantes cada 140m aproximadamente por cada andén.
25) Posibles cruces transversales de redes que requieren protección con cárcamo cada 200m.
26) Cárcamos de protección con longitud igual al ancho total del perfil de vía.
27) Entibado de madera para tuberías de acueducto con diámetros menores a 36".
28) Conexión de acometida de 1/2" por cada predio, 240 predios promedio por andén por km.
OBSERVACIONES COMPONENTE DE URBANISMO
1) PARA LAS VIAS DE LA MALLA VIAL ARTERIAL (PERFILES VIALES POT V-0 a V-3) NO SE CONSIDERA PERTINENTE DEJAR RAMPAS DADO QUE ESTO VARIA SEGÚN EL LICENCIAMIENTRO DE LOS PREDIOS Y NO APLICA EL ACCESO VEHICULAR A PREDIOS POR ESTA MALLA. (Artículo 197 - Decreto 190/04 "Los estacionamientos no podrán tener acceso o salida directa sobre vías de la malla vial arterial").
2) En los Perfiles Viales POT V-0 a V-6 y el V-9, se consideró 1 árbol cada 10 m en cada costado, cada uno con contenedor de árboles Tipo B20 (Tipo A) y con protector de árbol de dos tubos Tipo M91.
3) Para todos los Perfiles Viales POT se consideró 1 caneca cada 50 m en cada costado.
4) En los Perfiles Viales POT V-0 a V-6 se consideró 1 banca aproximadamente cada 30 m en cada costado .
OBSERVACIONES COMPONENTE DE TRANSITO
1) En el Perfil Vial POT V-0, en CicloRuta y calzadas, para el cálculo de señalización se contemplaron nueve (9) intersecciones y un paso peatonal a nivel por kilómetro.
2) En los Perfiles Viales POT V-1 a V-9, en CicloRuta y calzadas, para el cálculo de señalización se contemplaron nueve (9) intersecciones por kilómetro.
3) Este estimado presupuestal no contempla cantidades de amoblamiento semafórico.
REFERENCIA BIBLIOGRÁFICA
Manual de Diseño de Bajos Volúmenes de Tránsito - IDU, 2014
Cartilla de Espacio Público - SDP, 2016, 2018.
Documento técnico "Efecto del tránsito en las Estructuras de Pavimento" - IDU, 2014
Contratos IDU 1784-2015, 1801-2015, 1802-2015
Guía AASHTO de Diseño de estructuras de pavimentos, 1993
Determinación del Peso por Eje de los Buses, Articulados y Buses Alimentadores del Sistema Transmilenio, Universidad de Los Andes, 2004
Pavimentos, Materiales, Construcción y Diseño, Hugo Rondón y Fredy Reyes, 2015
Especificaciones IDU-ET-2011

## 7. V-2A ASFALTO DETALLADO
| Perfil vial POT 190 - construcción | [6 empty] | Regresar
Valores estimados de referencia por kilómetro
| Presupuesto detallado | [6 empty] | Presupuesto resumido
PERFIL VIAL V-2A - MALLA VIAL ARTERIAL - NO TRONCAL CALZADA EN PAVIMENTO ASFÁLTICO
APU BASE DE DATOS DE PRECIOS DE REFERENCIA 2024-I FASE II + MO 2025
|  | 1 | CALZADAS LIBRES PEATONALES - ALAMEDAS |  |  | VALOR SECCION |  | 5101877620
| CODIGO IDU | ID | DESCRIPCION | UND | VALOR UNITARIO | CANTIDAD | TOTAL ACTIVIDAD | VALOR TOTAL COMPONENTE
|  | 1.1 | PRELIMINARES |  |  |  |  | 34717200
| 3007 | 1.1.1 | REPLANTEO GENERAL | M2 | 909 | 14000 | 12726000
| 3012 | 1.1.2 | DEMOLICIÓN PISOS DE CONCRETO (ESPESOR VARIABLE HASTA 0.10 M. INCLUYE CARGUE). NO INCLUYE TRANSPORTE Y DISPOSICIÓN FINAL DE SOBRANTES. | M2 | 8262 | 1400 | 11566800
| 3021 | 1.1.3 | DEMOLICION PAVIMENTO ASFALTICO (ESPESOR VARIABLE. INCLUYE CARGUE). NO INCLUYE TRANSPORTE Y DISPOSICIÓN FINAL DE SOBRANTES. | M2 | 7446 | 1400 | 10424400
0
|  | 1.2 | PAVIMENTOS |  |  |  |  | 3955049500
| 10000 | 1.2.1 | PISO EN LOSETA PREFABRICADA A-50 (SUMINISTRO E INSTALACIÓN. INCLUYE BASE 4CM MORTERO DE 2000 PSI, NIVELACION Y ARENA DE SELLO), INCLUYE TRANSPORTE DE PÉTREOS | M2 | 128324 | 12400 | 1591217600
| 4054 | 1.2.2 | SARDINEL TIPO A10 (SUMINISTRO E INSTALACIÓN. INCLUYE 3CM MORTERO 2000 PSI) | ML | 81569 | 2000 | 163138000
| 4856 | 1.2.3 | PISOS EN LOSETA PREFABRICADA A55 TÁCTIL ALERTA O A56 GUIA 40X40X6 CM. SUMINISTRO E INSTALACIÓN. (INCLUYE 4CM DE MORTERO 1:5 HECHO EN OBRA PARA BASE Y ARENA DE PEÑA PARA SELLO). | M2 | 115156 | 1600 | 184249600
| 3210 | 1.2.4 | BORDILLO PREFABRICADO A80 (SUMINISTRO E INSTALACIÓN. INCLUYE 3CM MORTERO DE NIVELACIÓN 2000 PSI) | ML | 68595 | 3000 | 205785000
| 4907 | 1.2.5 | SUBBASE GRANULAR PEATONAL SBG_PEA. SUMINISTRO, EXTENDIDO MANUAL, NIVELACIÓN, HUMEDECIMIENTO Y COMPACTACIÓN | M3 | 153530 | 2100 | 322413000
| 6053 | 1.2.6 | CAPA DE SUELO DE SUBRASANTE ESTABILIZADA CON CAL HIDRATADA TIPO N, IN SITU AL 4%. (SUMINISTRO, EXTENDIDO, NIVELACION, HUMEDECIMIENTO Y COMPACTACION). | M3 | 100614 | 2800 | 281719200
| 3009 | 1.2.7 | EXCAVACION MANUAL PARA REDES PROFUNDIDAD 0M - 2M (INCLUYE CARGUE) | M3 | 46379 | 4900 | 227257100
| 3017 | 1.2.8 | TRANSPORTE Y DISPOSICIÓN FINAL DE ESCOMBROS EN SITIO AUTORIZADO (DISTANCIA DE TRANSPORTE 21 KM). A DISTANCIA MAYOR DEL ACARREO LIBRE (90 M) EN SITIO AUTORIZADO POR LA ENTIDAD AMBIENTAL COMPETENTE. | M3 | 43960 | 9625 | 423115000
| 8622 | 1.2.9 | GEOTEXTIL TEJIDO PARA SEPARACIÓN SUBRASANTE/CAPAS GRANULARES (Incluye Suministro e Instalación) | M2 | 15087 | 21000 | 316827000
| 4905 | 1.2.10 | GEOCOMPUESTO PARA DRENAJE, CONFORMADO POR GEODREN (RED DRENANTE DE POLIETILENO DE ALTA DENSIDAD PEAD-HDPE Y GEOTEXTIL NO TEJIDO) CON ALTURA DE 1.0 M Y TUBERIA FLEXIBLE CORRUGADA DE DRENAJE CON DIAMETRO DE 100 MM. (INCLUYE EXCAVACION MANUAL DE 30CM DE ANCHO Y RELLENO EN MATERIAL SELECCIONADO PROVENIENTE DE EXCAVACION). | ML | 119664 | 2000 | 239328000
|  | 1.3 | URBANISMO |  |  |  |  | 1112110920
| 3403 | 1.3.1 | CONTENEDOR DE RAICES TIPO B20 (TIPO A) (1.2X1.2X1.40M. INC. SUMINISTRO, CONSTRUCCIÓN Y FILTRO EN GRAVILLA. NO INC. TIERRA) | UN | 912676 | 100 | 91267600
| 3552 | 1.3.2 | PROTECTOR DE ARBOL DE DOS TUBOS TIPO M91 (INCLUYE SUMINISTRO E INSTALACIÓN. NO INCLUYE BASES) | UN | 265093 | 100 | 26509300
| 3397 | 1.3.3 | CANECA TIPO M120 (EN MALLA METÁLICA. INCLUYE SUMINISTRO E INSTALACIÓN. INCLUYE BASE EN CONCRETO 1500 PSI, HECHO EN OBRA) | UN | 447758 | 40 | 17910320
| 5037 | 1.3.4 | ARRAYAN H=1.3MT (INCLUYE TIERRA, ABONO, TUTOR, TRANSPORTE Y DISPOSICIÓN FINAL DE ESCOMBROS A 28 KM). SUMINISTRO Y PLANTACION. | UN | 159330 | 100 | 15933000
| 4044 | 1.3.5 | BORDE SEPARADOR VERDE TIPO A170 (SUMINISTRO E INSTALACIÓN. INCLUYE 3CM MORTERO 2000 PSI) | ML | 465265 | 2000 | 930530000
| 3401 | 1.3.6 | BANCA EN CONCRETO TIPO M31 (SUMINISTRO E INSTALACIÓN) | UN | 499345 | 60 | 29960700
|  | 2 | CICLO-RUTA |  |  | VALOR SECCION |  | 961064585
| CODIGO IDU | ID | DESCRIPCION | UND | VALOR UNITARIO | CANTIDAD | TOTAL ACTIVIDAD | VALOR TOTAL COMPONENTE
|  | 2.1 | PRELIMINARES |  |  |  |  | 6199500
| 3007 | 2.1.1 | REPLANTEO GENERAL | M2 | 909 | 2500 | 2272500
| 3012 | 2.1.2 | DEMOLICIÓN PISOS DE CONCRETO (ESPESOR VARIABLE HASTA 0.10 M. INCLUYE CARGUE). NO INCLUYE TRANSPORTE Y DISPOSICIÓN FINAL DE SOBRANTES. | M2 | 8262 | 250 | 2065500
| 3021 | 2.1.3 | DEMOLICION PAVIMENTO ASFALTICO (ESPESOR VARIABLE. INCLUYE CARGUE). NO INCLUYE TRANSPORTE Y DISPOSICIÓN FINAL DE SOBRANTES. | M2 | 7446 | 250 | 1861500
|  | 2.2 | PAVIMENTOS |  |  |  |  | 592700310
| 8618 | 2.2.1 | MEZCLA ASFÁLTICA EN CALIENTE DENSA MD19 CON CEMENTO ASFÁLTICO CA 14 (Suministro, Extendido, Nivelación y Compactación mecánica con vibrocompactador y compactador de llantas) | M3 | 1060927 | 175 | 185662225
| 4557 | 2.2.2 | SUBBASE GRANULAR CLASE C (SBG_C) (SUMINISTRO, EXTENDIDO MANUAL, HUMEDECIMIENTO Y COMPACTACIÓN) | M3 | 161047 | 250 | 40261750
| 6053 | 2.2.3 | CAPA DE SUELO DE SUBRASANTE ESTABILIZADA CON CAL HIDRATADA TIPO N, IN SITU AL 4%. (SUMINISTRO, EXTENDIDO, NIVELACION, HUMEDECIMIENTO Y COMPACTACION). | M3 | 100614 | 500 | 50307000
| 4857 | 2.2.4 | IMPRIMACIÓN CON EMULSIÓN ASFÁLTICA CRL-1 (INCLUYE SUMINISTRO, BARRIDO DE SUPERFICIE Y RIEGO MECANICO). | M2 | 3481 | 2500 | 8702500
| 8622 | 2.2.5 | GEOTEXTIL TEJIDO PARA SEPARACIÓN SUBRASANTE/CAPAS GRANULARES (Incluye Suministro e Instalación) | M2 | 15087 | 2500 | 37717500
| 4047 | 2.2.6 | BORDILLO PREFABRICADO A80 (SUMINISTRO E INSTALACIÓN. INCLUYE 3CM MORTERO DE NIVELACIÓN 1:5) | ML | 67287 | 1000 | 67287000
| 4054 | 2.2.7 | SARDINEL TIPO A10 (SUMINISTRO E INSTALACIÓN. INCLUYE 3CM MORTERO 2000 PSI) | ML | 81569 | 1000 | 81569000
| 3009 | 2.2.8 | EXCAVACION MANUAL PARA REDES PROFUNDIDAD 0M - 2M (INCLUYE CARGUE) | M3 | 46379 | 925 | 42900575
| 3017 | 2.2.9 | TRANSPORTE Y DISPOSICIÓN FINAL DE ESCOMBROS EN SITIO AUTORIZADO (DISTANCIA DE TRANSPORTE 21 KM). A DISTANCIA MAYOR DEL ACARREO LIBRE (90 M) EN SITIO AUTORIZADO POR LA ENTIDAD AMBIENTAL COMPETENTE. | M3 | 43960 | 1781 | 78292760
|  | 2.3 | SEÑALIZACION Y DEMARCACION |  |  |  |  | 362164775
| 3178 | 2.3.1 | DEMARCACION PASO PEATONAL-CEBRA (E=15 MILS, ACRÍLICA BASE AGUA. INC. SUMIN. Y APLIC. CON EQUIPO. INCL. MICROESFERAS) | M2 | 40373 | 42 | 1695666
| 3429 | 2.3.2 | SEÑAL DOBLE DE CICLORUTA (INCLUYE SUMINISTRO E INSTALACIÓN) | UN | 622219 | 14 | 8711066
| 3430 | 2.3.3 | SEÑAL VERTICAL GRUPO I (60X60CM) (INCLUYE SUMINISTRO E INSTALACIÓN) | UN | 453059 | 18 | 8155062
| 3431 | 2.3.4 | SEÑAL VERTICAL GRUPO I (75X75CM) (INCLUYE SUMINISTRO E INSTALACIÓN) | UN | 569613 | 14 | 7974582
| 3432 | 2.3.5 | SEÑAL VERTICAL GRUPO I (90X90CM) (INCLUYE SUMINISTRO E INSTALACIÓN) | UN | 744467 | 14 | 10422538
| 3433 | 2.3.6 | TACHA REFLECTIVA UNIDIRECCIONAL (INCLUYE SUMINISTRO E INSTALACIÓN) | UN | 9046 | 536 | 4848656
| 10260 | 2.3.7 | DEMARCACION METROS CUADRADO EN PINTURA TIPO TRAFICO BASE SOLVENTE COLOR AZUL 16 MILS PARA PRIMERA CAPA. (PARADEROS) (INCLUYE SUMINISTRO Y APLICACION CON EQUIPO. INCLUYE MICROESFERAS). | M2 | 44576 | 90 | 4011840
| 10261 | 2.3.8 | DEMARCACION METROS CUADRADO EN PINTURA TIPO TRAFICO BASE SOLVENTE COLOR AZUL 18 MILS (PARADEROS) (INCLUYE SUMINISTRO Y APLICACION CON EQUIPO. INCLUYE MICROESFERAS). | M2 | 90757 | 194 | 17606858
| 4245 | 2.3.9 | FLECHA DIRECCIONAL "DE FRENTE A LA DERECHA" (E=2.3MM,TERMOPLÁSTICA. INC. SUMIN. Y APLIC. CON EQUIPO. INC. MICROESFERAS). MARCA VIAL PARA VELOCIDADES MENORES O IGUALES A 60 KM/H AREA DE LA MARCA: 2.18M2 | UN | 330205 | 10 | 3302050
| 4246 | 2.3.10 | FLECHA DIRECCIONAL "DE FRENTE" (E=2.3MM,TERMOPLÁSTICA. INC. SUMINISTRO Y APLICACIÓN CON EQUIPO. INC MICROESFERAS). MARCA VIAL PARA VELOCIDADES MENORES O IGUALES A 60 KM/H AREA DE LA MARCA: 1.20 M2. | UN | 181765 | 30 | 5452950
| 4248 | 2.3.11 | DEMARCACION PASO PEATONAL-CEBRA (E=2.3MM,TERMOPLÁSTICA. INC. SUMINISTRO Y APLICACIÓN CON EQUIPO. INC MICROESFERAS) | M2 | 151470 | 635 | 96183450
| 4710 | 2.3.12 | DEMARCACION CON PINTURA TERMOPLASTICA PARA CICLORUTAS (INCLUYE SUMINISTRO, APLICACION CON MICROESFERA) A=10 CM | ML | 15148 | 919 | 13921012
| 4711 | 2.3.13 | FLECHA DE FRENTE PARA CICLORRUTA EN PINTURA TERMOPLASTICA. (INCLUYE SUMINISTRO, APLICACION CON MICROESFERA) | UN | 44533 | 30 | 1335990
| 4826 | 2.3.14 | RESINA TERMOPLASTICA COLOR BLANCO PARA PICTOGRAMA BICICLETA (0.8X1.2MT) EN CICLORRUTAS. SUMINISTRO Y APLICACION. | UN | 145412 | 30 | 4362360
| 4832 | 2.3.15 | SEGREGADOR BICICLETA (TACHON PLASTICO O CAUCHO ALTA RESISTENCIA COMO POLIPROPILENO DE ALTO IMPACTO, CON ESTRUCTURA DE REFUERZO, ELEMENTOS REFLECTIVOS DE ALTA EFICIENCIA. TIPO TRANSMILENIO 40.5CMX15CMX8.5CM). SUMIN. E INSTAL. | UN | 67942 | 1200 | 81530400
| 5189 | 2.3.16 | HITO DE 75CM DE ALTURA Y 8 CM DE DIAMETRO CON REFLECTIVOS DE COLOR AMARILLO. SUMINISTRO E INSTALACION. | UN | 83912 | 144 | 12083328
| 10257 | 2.3.17 | PINTURA EN PLASTICO EN FRIO METILMETACRILATO PARA MARCAS VIALES, SIN MICROESFERAS Y ESPESOR SECO SEGÚN NORMA NTC 4744. INCLUYE SUMINISTRO Y APLICACIÓN PARA: CEBRAS, FLECHAS, PICTOGRAMAS, LINEAS DE PARE, SENDEROS PEATONALES, ACHURADOS, ETC). | M2 | 139650 | 18 | 2513700
| 6029 | 2.3.18 | SEÑAL VERTICAL GRUPO DE PREVENTIVAS TIPO CUADRADO (75CM X 75CM). INCLUYE SUMONISTRO E INSTALACION. | UN | 578805 | 60 | 34728300
| 5242 | 2.3.19 | RESALTOS EN CAUCHO ANCLADOS, LONGITUD 1M, ANCHO 30CM, ANCHO 4.5CM. (INCLUYE SUMINISTRO E INSTALACIÓN). | UN | 243142 | 76 | 18478792
| 6594 | 2.3.20 | DEMARCACIÓN PICTOGRAMA TRIÁNGULOS CEDA EL PASO. (E= 15 MILS, ACRÍLICA BASE AGUA. SUMINISTRO Y APLICACIÓN CON EQUIPO. INCLUYE MICROESFERAS. | UN | 44651 | 18 | 803718
| 5730 | 2.3.21 | DEMARCACION METROS LINEALES EN PINTURA TIPO TRAFICO BASE SOLVENTE COLOR BLANCO Y/O AMARILLA. LINEA 0.12M Y 16 MILS (INCLUYE SUMINISTRO Y APLICACION CON EQUIPO. INCLUYE MICROESFERAS TIPO DROP ON PARA LINEAS DE BORDE Y DE CARRIL). HORARIO NOCTURNO | ML | 7483 | 919 | 6876877
| 4961 | 2.3.22 | DEMARCACIÓN LINEA DE CRUCE DE BICICLETA A= 0.4MT, E= 2.3MM TERMOPLÁSTICA. INCLUYE SUMINISTRO Y APLICACIÓN CON EQUIPO. INCLUYE MICROESFERAS.. | ML | 60589 | 162 | 9815418
| 5218 | 2.3.23 | PINTURA ACRILÍCA BASE AGUA A=10CM PARA LINEAS DE DEMARCACIÓN, EN CICLORUTA (EN ANDÉN), SIN MICROESFERAS, ESPESOR SECO DE 9MILS Y 60% DE SÓLIDOS POR VOLUMEN. SUMINISTRO Y APLICACIÓN. | ML | 3999 | 1838 | 7350162
|  | 3 | CALZADAS MIXTOS |  |  | VALOR SECCION |  | 11246694395
| CODIGO IDU | ID | DESCRIPCION | UND | VALOR UNITARIO | CANTIDAD | TOTAL ACTIVIDAD | VALOR TOTAL COMPONENTE
|  | 3.1 | PRELIMINARES |  |  |  |  | 45876300
| 3007 | 3.1.1 | REPLANTEO GENERAL | M2 | 909 | 18500 | 16816500
| 3012 | 3.1.2 | DEMOLICIÓN PISOS DE CONCRETO (ESPESOR VARIABLE HASTA 0.10 M. INCLUYE CARGUE). NO INCLUYE TRANSPORTE Y DISPOSICIÓN FINAL DE SOBRANTES. | M2 | 8262 | 1850 | 15284700
| 3021 | 3.1.3 | DEMOLICION PAVIMENTO ASFALTICO (ESPESOR VARIABLE. INCLUYE CARGUE). NO INCLUYE TRANSPORTE Y DISPOSICIÓN FINAL DE SOBRANTES. | M2 | 7446 | 1850 | 13775100
|  | 3.2 | PAVIMENTOS |  |  |  |  | 10924078345
| 8621 | 3.2.1 | MEZCLA ASFÁLTICA EN CALIENTE DENSA MD25 CON CEMENTO ASFÁLTICO (Suministro, Extendido, Nivelación y Compactación mecanica con vibrocompactador y compactador de llantas) | M3 | 1123608 | 5365 | 6028156920
| 8616 | 3.2.2 | BASE GRANULAR CLASE A (BGA_BG38) (Suministro, Extendido, Nivelación, Humedecimiento y Compactación con vibrocompactador) | M3 | 193249 | 4625 | 893776625
| 4161 | 3.2.3 | SUBBASE GRANULAR CLASE A (SBG_A) (SUMINISTRO, EXTENDIDO, NIVELACIÓN, HUMEDECIMIENTO Y COMPACTACIÓN CON VIBROCOMPACTADOR) | M3 | 161847 | 4625 | 748542375
| 6053 | 3.2.4 | CAPA DE SUELO DE SUBRASANTE ESTABILIZADA CON CAL HIDRATADA TIPO N, IN SITU AL 4%. (SUMINISTRO, EXTENDIDO, NIVELACION, HUMEDECIMIENTO Y COMPACTACION). | M3 | 100614 | 3700 | 372271800
| 8622 | 3.2.5 | GEOTEXTIL TEJIDO PARA SEPARACIÓN SUBRASANTE/CAPAS GRANULARES (Incluye Suministro e Instalación) | M2 | 15087 | 18500 | 279109500
| 4857 | 3.2.6 | IMPRIMACIÓN CON EMULSIÓN ASFÁLTICA CRL-1 (INCLUYE SUMINISTRO, BARRIDO DE SUPERFICIE Y RIEGO MECANICO). | M2 | 3481 | 18500 | 64398500
| 4905 | 3.2.7 | GEOCOMPUESTO PARA DRENAJE, CONFORMADO POR GEODREN (RED DRENANTE DE POLIETILENO DE ALTA DENSIDAD PEAD-HDPE Y GEOTEXTIL NO TEJIDO) CON ALTURA DE 1.0 M Y TUBERIA FLEXIBLE CORRUGADA DE DRENAJE CON DIAMETRO DE 100 MM. (INCLUYE EXCAVACION MANUAL DE 30CM DE ANCHO Y RELLENO EN MATERIAL SELECCIONADO PROVENIENTE DE EXCAVACION). | ML | 119664 | 4000 | 478656000
| 3009 | 3.2.8 | EXCAVACION MANUAL PARA REDES PROFUNDIDAD 0M - 2M (INCLUYE CARGUE) | M3 | 46379 | 18315 | 849431385
| 3017 | 3.2.9 | TRANSPORTE Y DISPOSICIÓN FINAL DE ESCOMBROS EN SITIO AUTORIZADO (DISTANCIA DE TRANSPORTE 21 KM). A DISTANCIA MAYOR DEL ACARREO LIBRE (90 M) EN SITIO AUTORIZADO POR LA ENTIDAD AMBIENTAL COMPETENTE. | M3 | 43960 | 27519 | 1209735240
|  | 3.3 | DEMARCACION |  |  |  |  | 276739750
| 4248 | 3.3.1 | DEMARCACION PASO PEATONAL-CEBRA (E=2.3MM,TERMOPLÁSTICA. INC. SUMINISTRO Y APLICACIÓN CON EQUIPO. INC MICROESFERAS) | M2 | 151470 | 555 | 84065850
| 4242 | 3.3.2 | DEMARCACION LINEA CONTINUA A=0.15M (E=2.3MM,TERMOPLÁSTICA. INC. SUMINISTRO Y APLICACIÓN CON EQUIPO. INCL. MICROESFERAS) | ML | 22721 | 4000 | 90884000
| 4243 | 3.3.3 | DEMARCACION LINEA DISCONTINUA A=0.15M (E=2.3MM,TERMOPLÁSTICA. INC. SUMINISTRO Y APLICACIÓN CON EQUIPO. INC MICROESFERAS) | ML | 22721 | 4000 | 90884000
| 4246 | 3.3.4 | FLECHA DIRECCIONAL "DE FRENTE" (E=2.3MM,TERMOPLÁSTICA. INC. SUMINISTRO Y APLICACIÓN CON EQUIPO. INC MICROESFERAS). MARCA VIAL PARA VELOCIDADES MENORES O IGUALES A 60 KM/H AREA DE LA MARCA: 1.20 M2. | UN | 181765 | 60 | 10905900
|  | 4 | SEPARADOR CENTRAL |  |  | VALOR SECCION |  | 638745230
| CODIGO IDU | ID | DESCRIPCION | UND | VALOR UNITARIO | CANTIDAD | TOTAL ACTIVIDAD | VALOR TOTAL COMPONENTE
|  | 4.1 | PRELIMINARES |  |  |  |  | 12399000
| 3007 | 4.1.1 | REPLANTEO GENERAL | M2 | 909 | 5000 | 4545000
| 3012 | 4.1.2 | DEMOLICIÓN PISOS DE CONCRETO (ESPESOR VARIABLE HASTA 0.10 M. INCLUYE CARGUE). NO INCLUYE TRANSPORTE Y DISPOSICIÓN FINAL DE SOBRANTES. | M2 | 8262 | 500 | 4131000
| 3021 | 4.1.3 | DEMOLICION PAVIMENTO ASFALTICO (ESPESOR VARIABLE. INCLUYE CARGUE). NO INCLUYE TRANSPORTE Y DISPOSICIÓN FINAL DE SOBRANTES. | M2 | 7446 | 500 | 3723000
|  | 4.2 | PAVIMENTOS |  |  |  |  | 480834230
| 3172 | 4.2.1 | SIEMBRA DE GRAMA (INCLUYE SUMINISTRO E INSTALACIÓN. NO INCLUYE TIERRA NEGRA) | M2 | 22575 | 5000 | 112875000
| 3018 | 4.2.2 | RELLENO EN TIERRA NEGRA PARA EMPRADIZACION (SUMINISTRO Y EXTENDIDO) | M3 | 98470 | 750 | 73852500
| 3009 | 4.2.3 | EXCAVACION MANUAL PARA REDES PROFUNDIDAD 0M - 2M (INCLUYE CARGUE) | M3 | 46379 | 750 | 34784250
| 3017 | 4.2.4 | TRANSPORTE Y DISPOSICIÓN FINAL DE ESCOMBROS EN SITIO AUTORIZADO (DISTANCIA DE TRANSPORTE 21 KM). A DISTANCIA MAYOR DEL ACARREO LIBRE (90 M) EN SITIO AUTORIZADO POR LA ENTIDAD AMBIENTAL COMPETENTE. | M3 | 43960 | 2188 | 96184480
| 4054 | 4.2.5 | SARDINEL TIPO A10 (SUMINISTRO E INSTALACIÓN. INCLUYE 3CM MORTERO 2000 PSI) | ML | 81569 | 2000 | 163138000
|  | 4.3 | AMBIENTAL |  |  |  |  | 145512000
| 4887 | 4.3.1 | PLANTACION DE MAGNÓLIO H= 1.5 M. (INCLUYE SUMINISTRO AL SITIO DE OBRA, PLANTACION, CAJA, TIERRA, ABONO, TUTOR Y TRANSPORTE Y DISPOSICIÓN FINAL DE ESCOMBROS EN SITIO AUTORIZADO A 28 KM). | UN | 519754 | 80 | 41580320
| 4949 | 4,3,2 | CONTENEDOR DE RAÍCES TIPO B21 (TIPO B) (1.40M X 1.40M X 1.40M)INCLUYE MUROS EN CONCRETO GRAVA COMÚN 3000 PSI (210 KG/CM2), SUMINISTRO CONSTRUCCIÓN Y FILTRO EN GRAVILLA 1/2", FORMALETA Y REFUERZO. NO INCLUYE TIERRA NEGRA. | UN | 1034053 | 80 | 82724240
| 3552 | 4.3.3 | PROTECTOR DE ARBOL DE DOS TUBOS TIPO M91 (INCLUYE SUMINISTRO E INSTALACIÓN. NO INCLUYE BASES) | UN | 265093 | 80 | 21207440
|  | 5 | REDES HIDRAULICAS Y SANITARIAS |  |  | VALOR SECCION |  | 9047551094
| CODIGO IDU | ID | DESCRIPCION | UND | VALOR UNITARIO | CANTIDAD | TOTAL ACTIVIDAD | VALOR TOTAL COMPONENTE
|  | 5.1 | RED DE ALCANTARILLADO PLUVIAL |  |  |  |  | 3044361409
¦
| 3878 | 5.1.1 | PLACA CUBIERTA D=1.70M POZO INSPEC. (PREFABRICADA. INCLUYE SUMINISTRO E INSTALACIÓN. INCLUYE TAPA) | UN | 1876594 | 55 | 103212670
| 3471 | 5.1.2 | CILINDRO POZO INSP. EN MAMPOSTERIA E=0.25M (INC. SUMIN. Y CONST, ACERO PARA ESCALERAS, GEOTEXTIL NO TEJIDO CON RESISTENCIA A LA TENSION GRAB: ENTRE 450 N Y 500 N Y PAÑETE IMPERMEAB.) | ML | 736964 | 193 | 142234052
| 3473 | 5.1.3 | PLACA FONDO D=1.70M POZO INSPEC. (FUNDIDA EN SITIO. INCL. SUMIN, FORMALET, REF, INST. INCL. CONCRETO 2000 PSI DE BASE) | UN | 859436 | 55 | 47268980
| 4558 | 5.1.4 | SUMIDERO ALCANTARILLADO PLUVIAL EN VIA NS-047-1V4 EAAB | UN | 7534101 | 25 | 188352525
| 4551 | 5.1.5 | SUMIDERO ALCANTARILLADO PLUVIAL EN ANDEN NS-047-1V4 EAAB | UN | 5948379 | 25 | 148709475
| 3904 | 5.1.6 | TUBERIA PVC PARA DRENAJE D=4" SIN FILTRO (INCLUYE SUMINISTRO E INSTALACIÓN) | ML | 40560 | 1200 | 48672000
| 3042 | 5.1.7 | TUBERIA PVC U.M. EXT CORRUGADO/INT LISO U.M. NORMA NTC 3722-1 D=6" (INCLUYE SUMINISTRO E INSTALACIÓN) | ML | 58088 | 288 | 16729344
| 3779 | 5.1.8 | CAJA DE INSPECCIÓN DE 0.6X0.6M (H=0.6M. INCLUYE SUMINISTRO Y CONSTRUCCIÓN. INCLUYE MARCO Y TAPA. NO INC. BASE Y CAÑUELA) | UN | 522013 | 24 | 12528312
| 4265 | 5.1.9 | TUBERIA CONCRETO D=10" CL. II SIN REFUERZO (INCLUYE SUMINISTRO E INSTALACIÓN) | ML | 134269 | 350 | 46994150
| 3934 | 5.1.10 | TUBERIA CONCRETO D=12" CL. II SIN REFUERZO (INCLUYE SUMINISTRO E INSTALACIÓN) | ML | 184515 | 300 | 55354500
| 3935 | 5.1.11 | TUBERIA CONCRETO D=14" CL. II SIN REFUERZO (INCLUYE SUMINISTRO E INSTALACIÓN) | ML | 233130 | 300 | 69939000
| 3936 | 5.1.12 | TUBERIA CONCRETO D=16" CL. II SIN REFUERZO (INCLUYE SUMINISTRO E INSTALACIÓN) | ML | 298284 | 300 | 89485200
| 3937 | 5.1.13 | TUBERIA CONCRETO D=18" CL. II SIN REFUERZO (INCLUYE SUMINISTRO E INSTALACIÓN) | ML | 391127 | 300 | 117338100
| 3938 | 5.1.14 | TUBERIA CONCRETO D=20" CL. II SIN REFUERZO (INCLUYE SUMINISTRO E INSTALACIÓN) | ML | 469172 | 300 | 140751600
| 3992 | 5.1.15 | TUBERIA CONCRETO D=24" CL. IV REFORZADO (INCLUYE SUMINISTRO E INSTALACIÓN) | ML | 807224 | 250 | 201806000
| 3993 | 5.1.16 | TUBERIA CONCRETO D=27" CL. IV REFORZADO (INCLUYE SUMINISTRO E INSTALACIÓN) | ML | 1063432 | 250 | 265858000
PROTECCIÓN
| 4619 | 5.1.17 | CARCAMO PROTECCIÓN DE TUBERÍA Ø 27" (TIPO PLACA) NORMA EAAB NS-090 | ML | 401590 | 40 | 16063600
| 4620 | 5.1.18 | CARCAMO PROTECCIÓN DE TUBERÍA Ø 30" (TIPO PLACA) NORMA EAAB NS-090 | ML | 460991 | 40 | 18439640
EXCAVACIONES Y RELLENOS
| 3009 | 5.1.19 | EXCAVACION MANUAL PARA REDES PROFUNDIDAD 0M - 2M (INCLUYE CARGUE) | M3 | 46379 | 3813 | 176843127
| 4266 | 5.1.20 | EXCAVACION MANUAL PARA REDES PROFUNDIDAD 2M - 3.50M (INCLUYE CARGUE) | M3 | 60189 | 994 | 59827866
| 5244 | 5.1.21 | ENTIBADO EC-1 CONTÍNUO MADERA CON PERFILES DE MADERA Y PARALES TELESCÓPICOS. SUMINISTRO E INSTALACIÓN. | M2 | 67938 | 8237 | 559605306
| 6015 | 5.1.22 | ENTIBADO TIPO EC3 CONTINUO METÁLICO CON PARALES METÁLICOS. INCLUYE SUMINISTRO E INSTALACIÓN | M2 | 53743 | 1018 | 54710374
| 3478 | 5.1.23 | RELLENO PARA REDES EN GRAVILLA 1/2" (SUMINISTRO, DISPOSICIÓN Y EXTENDIDO MANUAL) | M3 | 152107 | 621 | 94458447
| 3436 | 5.1.24 | RELLENO PARA REDES EN SUBBASE GRANULAR B-400 (SUMINISTRO, EXTENDIDO, HUMEDECIMIENTO Y COMPACTACIÓN) | M3 | 116401 | 941 | 109533341
| 3050 | 5.1.25 | RELLENO EN MATERIAL SELECCIONADO PROVENIENTE DE LA EXCAVACIÓN (EXTENDIDO MANUAL, HUMEDECIMIENTO Y COMPACTACIÓN) | M3 | 39261 | 640 | 25127040
| 4613 | 5.1.26 | TRANSPORTE Y DISPOSICION FINAL DE ESCOMBROS EN SITIO AUTORIZADO (DISTANCIA DE TRANSPORTE 28 KM) | M3 | 56280 | 4167 | 234518760
|  | 5.2 | RED DE ALCANTARILLADO SANITARIO |  |  |  |  | 3898218563
| 3878 | 5.2.1 | PLACA CUBIERTA D=1.70M POZO INSPEC. (PREFABRICADA. INCLUYE SUMINISTRO E INSTALACIÓN. INCLUYE TAPA) | UN | 1876594 | 55 | 103212670
| 3471 | 5.2.2 | CILINDRO POZO INSP. EN MAMPOSTERIA E=0.25M (INC. SUMIN. Y CONST, ACERO PARA ESCALERAS, GEOTEXTIL NO TEJIDO CON RESISTENCIA A LA TENSION GRAB: ENTRE 450 N Y 500 N Y PAÑETE IMPERMEAB.) | ML | 736964 | 193 | 142234052
| 3473 | 5.2.3 | PLACA FONDO D=1.70M POZO INSPEC. (FUNDIDA EN SITIO. INCL. SUMIN, FORMALET, REF, INST. INCL. CONCRETO 2000 PSI DE BASE) | UN | 859436 | 55 | 47268980
| 3779 | 5.2.4 | CAJA DE INSPECCIÓN DE 0.6X0.6M (H=0.6M. INCLUYE SUMINISTRO Y CONSTRUCCIÓN. INCLUYE MARCO Y TAPA. NO INC. BASE Y CAÑUELA) | UN | 522013 | 480 | 250566240
| 3504 | 5.2.5 | YEE EN CONCRETO 8" X 6" X 0.60M (INCLUYE SUMINISTRO E INSTALACIÓN) | UN | 139227 | 96 | 13365792
| 3505 | 5.2.6 | YEE EN CONCRETO 10" X 6" X 1.25M (INCLUYE SUMINISTRO E INSTALACIÓN) | UN | 272239 | 96 | 26134944
| 3506 | 5.2.7 | YEE EN CONCRETO 12" X 6" X 1.25 M (INCLUYE SUMINISTRO E INSTALACIÓN) | UN | 349909 | 96 | 33591264
| 3507 | 5.2.8 | YEE EN CONCRETO 14" X 6" X 1.25M (INCLUYE SUMINISTRO E INSTALACIÓN) | UN | 417159 | 96 | 40047264
| 3508 | 5.2.9 | YEE EN CONCRETO 16" X 6" X 1.25 M (INCLUYE SUMINISTRO E INSTALACIÓN) | UN | 526679 | 96 | 50561184
| 3932 | 5.2.10 | TUBERIA CONCRETO D=6" CL. II SIN REFUERZO (INCLUYE SUMINISTRO E INSTALACIÓN) | ML | 69585 | 5760 | 400809600
| 3933 | 5.2.11 | TUBERIA CONCRETO D=8" CL. II SIN REFUERZO (INCLUYE SUMINISTRO E INSTALACIÓN) | ML | 106816 | 400 | 42726400
| 4265 | 5.2.12 | TUBERIA CONCRETO D=10" CL. II SIN REFUERZO (INCLUYE SUMINISTRO E INSTALACIÓN) | ML | 134269 | 400 | 53707600
| 3934 | 5.2.13 | TUBERIA CONCRETO D=12" CL. II SIN REFUERZO (INCLUYE SUMINISTRO E INSTALACIÓN) | ML | 184515 | 400 | 73806000
| 3935 | 5.2.14 | TUBERIA CONCRETO D=14" CL. II SIN REFUERZO (INCLUYE SUMINISTRO E INSTALACIÓN) | ML | 233130 | 400 | 93252000
| 3936 | 5.2.15 | TUBERIA CONCRETO D=16" CL. II SIN REFUERZO (INCLUYE SUMINISTRO E INSTALACIÓN) | ML | 298284 | 400 | 119313600
PROTECCIÓN
| 4617 | 5.2.16 | CARCAMO PROTECCIÓN DE TUBERÍA Ø 20" (TIPO PLACA) NORMA EAAB NS-090 | ML | 305523 | 40 | 12220920
| 4618 | 5.2.17 | CARCAMO PROTECCIÓN DE TUBERÍA Ø 24" (TIPO PLACA) NORMA EAAB NS-090 | ML | 362765 | 40 | 14510600
EXCAVACIONES Y RELLENOS
| 3009 | 5.2.18 | EXCAVACION MANUAL PARA REDES PROFUNDIDAD 0M - 2M (INCLUYE CARGUE) | M3 | 46379 | 4972 | 230596388
| 4266 | 5.2.19 | EXCAVACION MANUAL PARA REDES PROFUNDIDAD 2M - 3.50M (INCLUYE CARGUE) | M3 | 60189 | 296 | 17815944
| 5244 | 5.2.20 | ENTIBADO EC-1 CONTÍNUO MADERA CON PERFILES DE MADERA Y PARALES TELESCÓPICOS. SUMINISTRO E INSTALACIÓN. | M2 | 67938 | 23927 | 1625552526
| 3478 | 5.2.21 | RELLENO PARA REDES EN GRAVILLA 1/2" (SUMINISTRO, DISPOSICIÓN Y EXTENDIDO MANUAL) | M3 | 152107 | 647 | 98413229
| 3436 | 5.2.22 | RELLENO PARA REDES EN SUBBASE GRANULAR B-400 (SUMINISTRO, EXTENDIDO, HUMEDECIMIENTO Y COMPACTACIÓN) | M3 | 116401 | 1093 | 127226293
| 3050 | 5.2.23 | RELLENO EN MATERIAL SELECCIONADO PROVENIENTE DE LA EXCAVACIÓN (EXTENDIDO MANUAL, HUMEDECIMIENTO Y COMPACTACIÓN) | M3 | 39261 | 893 | 35060073
| 4613 | 5.2.24 | TRANSPORTE Y DISPOSICION FINAL DE ESCOMBROS EN SITIO AUTORIZADO (DISTANCIA DE TRANSPORTE 28 KM) | M3 | 56280 | 4375 | 246225000
|  | 5.3 | RED DE ACUEDUCTO |  |  |  |  | 2104971122
VALVULAS
| 3323 | 5.3.1 | VALVULA COMPUERTA ELASTICA VASTAGO NO ASCENDENTE EXTREMO LISO D=3" (SUMINISTRO E INSTALACIÓN) | UN | 814675 | 9 | 7332075
| 4402 | 5.3.2 | VALVULA COMPUERTA ELASTICA VASTAGO NO ASCENDENTE EXTREMO LISO D=4" (SUMINISTRO E INSTALACIÓN) | UN | 1103605 | 8 | 8828840
| 3324 | 5.3.3 | VALVULA COMPUERTA ELASTICA VASTAGO NO ASCENDENTE EXTREMO LISO D=6" (SUMINISTRO E INSTALACIÓN) | UN | 2084186 | 11 | 22926046
| 3325 | 5.3.4 | VALVULA COMPUERTA ELASTICA VASTAGO NO ASCENDENTE EXTREMO LISO D=8" (SUMINISTRO E INSTALACIÓN) | UN | 3778060 | 6 | 22668360
| 4978 | 5.3.5 | CONSTRUCCIÓN DE CAJA PARA VALVULA D= 3", D= 4", D= 6" Y D= 8" (NORMA EAAB NS-027) DE 0.4M X0.5M H=2.0M (INCLUYE MARCO Y TAPA). | UN | 719435 | 34 | 24460790
| 5187 | 5.3.6 | ACOMETIDA DOMICILIARIA DE 1/2" CON COLLAR DE DERIVACION DE 6" X 1/2". SUMINISTRO E INSTALACION. (INCLUYE TUBERIA PF, REGISTROS Y ACCESORIOS, LONGITUD PROMEDIO 6.5MT. INCLUYE CAJILLA EN POLIPROPILENO PARA MEDIDOR). | UN | 503688 | 480 | 241770240
HIDRANTES
| 3331 | 5.3.7 | HIDRANTE EXTREMO BRIDA D=6" TIPO TRAFICO (SUMINISTRO E INSTALACIÓN. NO INCLUYE KIT DE NIVELACIÓN) | UN | 7524888 | 15 | 112873320
| 4858 | 5.3.8 | KIT DE NIVELACIÓN PARA HIDRANTE DE DIÁMETRO DE 6", LONGITUD 400MM. SUMINISTRO E INSTALACIÓN. (INCLUYE TRANSPORTE Y TODOS LOS ELEMENTOS NECESARIOS PARA SU INSTALACIÓN). | UN | 1318191 | 15 | 19772865
| 3324 | 5.3.9 | VALVULA COMPUERTA ELASTICA VASTAGO NO ASCENDENTE EXTREMO LISO D=6" (SUMINISTRO E INSTALACIÓN) | UN | 2084186 | 15 | 31262790
TUBERIAS
| 4810 | 5.3.10 | TUBERIA DE ACERO AL CARBON SIN COSTURA SCH40 D=8". SUMINISTRO E INSTALACION. | ML | 640749 | 360 | 230669640
| 3228 | 5.3.11 | TUBERIA PVC D=8" TIPO U.M. RDE 21 (SUMINISTRO E INSTALACIÓN) | ML | 226111 | 228 | 51553308
| 3236 | 5.3.12 | TUBERIA PVC D=8" TIPO U.M. RDE 26 (SUMINISTRO E INSTALACIÓN) | ML | 188545 | 200 | 37709000
| 3242 | 5.3.13 | TUBERIA PVC D=8" TIPO U.M. RDE 32.5 (SUMINISTRO E INSTALACIÓN) | ML | 156505 | 200 | 31301000
| 3248 | 5.3.14 | TUBERIA PVC D=8" TIPO U.M. RDE 41 (SUMINISTRO E INSTALACIÓN) | ML | 128095 | 200 | 25619000
| 3227 | 5.3.15 | TUBERIA PVC D=6" TIPO U.M. RDE 21 (SUMINISTRO E INSTALACIÓN) | ML | 136560 | 348 | 47522880
| 3235 | 5.3.16 | TUBERIA PVC D=6" TIPO U.M. RDE 26 (SUMINISTRO E INSTALACIÓN) | ML | 113940 | 250 | 28485000
| 3241 | 5.3.17 | TUBERIA PVC D=6" TIPO U.M. RDE 32.5 (SUMINISTRO E INSTALACIÓN) | ML | 95089 | 250 | 23772250
| 3247 | 5.3.18 | TUBERIA PVC D=6" TIPO U.M. RDE 41 (SUMINISTRO E INSTALACIÓN) | ML | 78888 | 250 | 19722000
| 3226 | 5.3.19 | TUBERIA PVC D=4" TIPO U.M. RDE 21 (SUMINISTRO E INSTALACIÓN) | ML | 68322 | 112 | 7652064
| 3225 | 5.3.20 | TUBERIA PVC D=3" TIPO U.M. RDE 21 (SUMINISTRO E INSTALACIÓN) | ML | 53840 | 126 | 6783840
ACCESORIOS
| 3604 | 5.3.21 | UNION PVC TIPO U.M. D= 8" (SUMINISTRO E INSTALACIÓN) | UN | 389234 | 138 | 53714292
| 3603 | 5.3.22 | UNION PVC TIPO U.M. D= 6" (SUMINISTRO E INSTALACIÓN) | UN | 213797 | 183 | 39124851
| 3602 | 5.3.23 | UNION PVC TIPO U.M. D= 4" (SUMINISTRO E INSTALACIÓN) | UN | 94769 | 19 | 1800611
| 3601 | 5.3.24 | UNION PVC TIPO U.M. D= 3" (SUMINISTRO E INSTALACIÓN) | UN | 65875 | 21 | 1383375
| 3412 | 5.3.25 | UNION DE REPARACION PVC TIPO U.M. D=8" (SUMINISTRO E INSTALACIÓN) | UN | 462427 | 2 | 924854
| 3463 | 5.3.26 | UNION DE REPARACION PVC TIPO U.M. D=6" (SUMINISTRO E INSTALACIÓN) | UN | 255518 | 7 | 1788626
| 4420 | 5.3.27 | UNION DE REPARACION PVC TIPO U.M. D=4" (SUMINISTRO E INSTALACIÓN) | UN | 113000 | 8 | 904000
| 4419 | 5.3.28 | UNION DE REPARACION PVC TIPO U.M. D=3" (SUMINISTRO E INSTALACIÓN) | UN | 74404 | 9 | 669636
| 3259 | 5.3.29 | TEE HD EXTREMO LISO 8"X8" (SUMINISTRO E INSTALACIÓN) | UN | 1010716 | 2 | 2021432
| 3258 | 5.3.30 | TEE HD EXTREMO LISO 8"X6" (SUMINISTRO E INSTALACIÓN) | UN | 901128 | 3 | 2703384
| 3257 | 5.3.31 | TEE HD EXTREMO LISO 8"X4" (SUMINISTRO E INSTALACIÓN) | UN | 867245 | 4 | 3468980
| 3256 | 5.3.32 | TEE HD EXTREMO LISO 8"X3" (SUMINISTRO E INSTALACIÓN) | UN | 847578 | 4 | 3390312
| 3254 | 5.3.33 | TEE HD EXTREMO LISO 6"X6" (SUMINISTRO E INSTALACIÓN) | UN | 671152 | 4 | 2684608
| 3253 | 5.3.34 | TEE HD EXTREMO LISO 6"X4" (SUMINISTRO E INSTALACIÓN) | UN | 567488 | 4 | 2269952
| 3252 | 5.3.35 | TEE HD EXTREMO LISO 6"X3" (SUMINISTRO E INSTALACIÓN) | UN | 519285 | 5 | 2596425
| 4845 | 5.3.36 | EMPATES DE TUBERÍA EN PVC A PVC 8" LINEAL SEGÚN NORMA NS-023. SUMINISTRO E INSTALACIÓN. (INCLUYE ACCESORIOS). | UN | 1075136 | 2 | 2150272
| 4839 | 5.3.37 | EMPATES DE TUBERÍA EN PVC A PVC 6" LINEAL SEGÚN NORMA NS-023. SUMINISTRO E INSTALACIÓN. (INCLUYE ACCESORIOS). | UN | 591912 | 7 | 4143384
| 4841 | 5.3.38 | EMPATES DE TUBERÍA EN PVC A PVC 4" LINEAL SEGÚN NORMA NS-023 (INCLUYE ACCESORIOS). SUMINISTRO E INSTALACIÓN. | UN | 260998 | 8 | 2087984
| 4840 | 5.3.39 | EMPATES DE TUBERÍA EN PVC A PVC 3" LINEAL SEGÚN NORMA NS-023 (INCLUYE ACCESORIOS). SUMINISTRO E INSTALACIÓN. | UN | 183384 | 9 | 1650456
| 4973 | 5.3.40 | EMPATES EN LÍNEA DE TUBERÍA EN PVC A AC 8". SUM E INST. (INCL ACOPLE UNIVERSAL R1- R2 D= 8", UNIÓN PVC U.M. D= 8", UNIÓN GIBAULT HD PARA AC CL. 25 D= 8", UNION DE REPARACIÓN D= 8 Y 1 METRO DE TUBERÍA PVC D= 8" RDE 21). | UN | 1956471 | 4 | 7825884
| 3295 | 5.3.41 | CODO HD 90° EXTREMO LISO PARA PVC D=8" (SUMINISTRO E INSTALACIÓN) | UN | 996850 | 41 | 40870850
| 3516 | 5.3.42 | CODO G.RAD. PVC 90º TIPO U.M. D=6" (SUMINISTRO E INSTALACIÓN) | UN | 340962 | 55 | 18752910
| 3515 | 5.3.43 | CODO G.RAD. PVC 90º TIPO U.M. D=4" (SUMINISTRO E INSTALACIÓN) | UN | 168692 | 6 | 1012152
| 3514 | 5.3.44 | CODO G.RAD. PVC 90º TIPO U.M. D=3" (SUMINISTRO E INSTALACIÓN) | UN | 127361 | 6 | 764166
| 3307 | 5.3.45 | CODO HD 45° EXTREMO LISO PARA PVC D=8" (SUMINISTRO E INSTALACIÓN) | UN | 825564 | 41 | 33848124
| 3524 | 5.3.46 | CODO G.RAD. PVC 45º TIPO U.M. D=6" (SUMINISTRO E INSTALACIÓN) | UN | 297591 | 55 | 16367505
| 3523 | 5.3.47 | CODO G.RAD. PVC 45º TIPO U.M. D=4" (SUMINISTRO E INSTALACIÓN) | UN | 159930 | 6 | 959580
| 3522 | 5.3.48 | CODO G.RAD. PVC 45º TIPO U.M. D=3" (SUMINISTRO E INSTALACIÓN) | UN | 121182 | 6 | 727092
| 3533 | 5.3.49 | CODO G.RAD. PVC 22.5° TIPO U.M. D=8" (SUMINISTRO E INSTALACIÓN) | UN | 637695 | 41 | 26145495
| 3532 | 5.3.50 | CODO G.RAD. PVC 22.5° TIPO U.M D=6" (SUMINISTRO E INSTALACIÓN) | UN | 306512 | 55 | 16858160
| 3531 | 5.3.51 | CODO G.RAD. PVC 22.5° TIPO U.M. D=4" (SUMINISTRO E INSTALACIÓN) | UN | 127709 | 6 | 766254
| 3530 | 5.3.52 | CODO G.RAD. PVC 22.5° TIPO U.M. D=3" (SUMINISTRO E INSTALACIÓN) | UN | 78936 | 6 | 473616
| 3541 | 5.3.53 | CODO G.RAD. PVC 11.25° TIPO U.M. D=8" (SUMINISTRO E INSTALACIÓN) | UN | 549765 | 41 | 22540365
| 3540 | 5.3.54 | CODO G.RAD. PVC 11.25° TIPO U.M. D=6" (SUMINISTRO E INSTALACIÓN) | UN | 275387 | 55 | 15146285
| 3539 | 5.3.55 | CODO G.RAD. PVC 11.25° TIPO U.M. D=4" RDE 21 (SUMINISTRO E INSTALACIÓN) | UN | 121736 | 6 | 730416
| 3538 | 5.3.56 | CODO G.RAD. PVC 11.25° TIPO U.M. D=3" (SUMINISTRO E INSTALACIÓN) | UN | 72483 | 6 | 434898
PROTECCIÓN
| 4611 | 5.3.57 | CARCAMO PROTECCIÓN DE TUBERÍA Ø 8" (TIPO PLACA) NORMA EAAB NS-090 | ML | 232984 | 40 | 9319360
| 4612 | 5.3.58 | CARCAMO PROTECCIÓN DE TUBERÍA Ø 10" (TIPO PLACA) NORMA EAAB NS-090 | ML | 232984 | 40 | 9319360
| 4614 | 5.3.59 | CARCAMO PROTECCIÓN DE TUBERÍA Ø 12" (TIPO PLACA) NORMA EAAB NS-090 | ML | 235368 | 40 | 9414720
| 4615 | 5.3.60 | CARCAMO PROTECCIÓN DE TUBERÍA Ø 16" (TIPO PLACA) NORMA EAAB NS-090 | ML | 294796 | 40 | 11791840
| 4616 | 5.3.61 | CARCAMO PROTECCIÓN DE TUBERÍA Ø 18" (TIPO PLACA) NORMA EAAB NS-090 | ML | 294796 | 40 | 11791840
| 5999 | 5.3.62 | PRUEBA HIDROSTÁTICA EN TUBERÍAS HASTA 12" DE DIÁMETRO, TRAMOS MÁXIMOS DE 500M. INCLUYE DESINFECCIÓN DE TUBERÍA. | UN | 1380400 | 10 | 13804000
EXCAVACIONES Y RELLENOS
| 3009 | 5.3.63 | EXCAVACION MANUAL PARA REDES PROFUNDIDAD 0M - 2M (INCLUYE CARGUE) | M3 | 46379 | 1193 | 55330147
| 5244 | 5.3.64 | ENTIBADO EC-1 CONTÍNUO MADERA CON PERFILES DE MADERA Y PARALES TELESCÓPICOS. SUMINISTRO E INSTALACIÓN. | M2 | 67938 | 6665 | 452806770
| 3024 | 5.3.65 | RELLENO PARA REDES EN ARENA DE PEÑA (SUMINISTRO, EXTENDIDO, HUMEDECIMIENTO Y COMPACTACIÓN) | M3 | 154503 | 502 | 77560506
| 4792 | 5.3.66 | RELLENO EN RECEBO COMUN (SUMINISTRO E INSTALACIÓN EXTENDIDO MANUAL, HUMEDECIMIENTO Y COMPACTACIÓN TRANSPORTE A 28 KM). | M3 | 98275 | 375 | 36853125
| 4613 | 5.3.67 | TRANSPORTE Y DISPOSICION FINAL DE ESCOMBROS EN SITIO AUTORIZADO (DISTANCIA DE TRANSPORTE 28 KM) | M3 | 56280 | 1432 | 80592960
|  | 6 | REDES SECAS |  |  | VALOR SECCION |  | 4126459110
| CODIGO IDU | ID | DESCRIPCION | UND | VALOR UNITARIO | CANTIDAD | TOTAL ACTIVIDAD | VALOR TOTAL COMPONENTE
|  | 6.1 | REDES SECAS |  |  |  |  | 4126459110
| 3388 | 6.1.1 | 9 DUCTOS D=6" PVC-TDP (INCLUYE SUMINISTRO E INSTALACIÓN. NO INCLUYE RELLENOS) NORMA CS213. | ML | 536216 | 1500 | 804324000
| 3408 | 6.1.2 | 6 DUCTOS D=6" PVC-TDP (INCLUYE SUMINISTRO E INSTALACIÓN. NO INCLUYE RELLENOS). NORMA CS212. | ML | 358798 | 1500 | 538197000
| 4343 | 6.1.3 | CANALIZACION VIA PUBLICA TRES (3) DUCTOS PVC TIPO DB-60 Ø6" EPM NORMA RS1-003. INCLUYE: EXCAVACIÓN, RELLENOS EN ARENA DE PEÑA Y EN SUB-BASE GRANULAR TIPO B-400 Y TRANSPORTE Y DISPOSICIÓN FINAL DE ESCOMBROS. NO INCLUYE: DEMOLICIÓN NI RECONSTRUCCIÓN DE ANDEN O PAVIMENTO, ENTIBADOS. | ML | 526407 | 300 | 157922100
| 10456 | 6.1.4 | CONSTRUCCION DE CARCAMO PARA TELECOMUNICACIONES EN MAMPOSTERIA - DOCE DUCTOS DE 4" (INCLUYE SUMINISTRO E INSTALACION, ACERO DE REFUERZO Y SUBBASE GRANULAR. NO INCLUYE BANCO DE DUCTOS) | ML | 329615 | 300 | 98884500
| 4104 | 6.1.5 | CAJA DE INSPECCIÓN PARA ALUMBRADO PÚBLICO NORMA CODENSA CS 274 (ANDEN. INCLUYE BASE, MUROS, PAÑETE, MARCO Y TAPA). MEDIDAS EXTERNAS: 0.90 X 0.90M. MEDIDAS INTERNAS: 0.60 X 0.60M. ALTURA: 0.93M. | UN | 809307 | 30 | 24279210
| 4106 | 6.1.6 | CAJA DE INSPECCIÓN SENCILLA PARA CANALIZACIÓN NORMA CODENSA CS 275 (ANDEN. INCLUYE BASE, MUROS, PAÑETE, MARCO Y TAPA). MEDIDAS EXTERNAS: 1.49 X 0.99M. MEDIDAS INTERNAS: 1.19 X 0.69M. ALTURA: 1.37M. | UN | 1210278 | 38 | 45990564
| 4108 | 6.1.7 | CAJA DE INSPECCIÓN DOBLE PARA CANALIZACIÓN NORMA CODENSA CS 276 (ANDEN. INCLUYE BASE, MUROS, PAÑETE, MARCO Y TAPAS). MEDIDAS EXTERNAS: 1.79 X 1.49M. MEDIDAS INTERNAS: 1.49 X 1.19M. ALTURA: 1.22M. | UN | 1629562 | 30 | 48886860
| 4110 | 6.1.8 | CAJA DE INSPECCIÓN TRIPLE PARA CANALIZACIÓN NORMA CODENSA CS 277 (INCLUYE BASE, MUROS, PAÑETE, MARCOS Y TAPAS). MEDIDAS EXTERNAS: 2.59 X 1.69M. MEDIDAS INTERNAS: 2.29 X 1.19M. ALTURA: 1.37M. | UN | 3072644 | 2 | 6145288
| 4890 | 6.1.9 | NIVELACIÓN DE CAJA CS 274 EN ANDEN H= 0.40M (INCLUYE CONCRETO 2500 PSI HECHO EN OBRA, LADRILLO TOLETE RECOCIDO 24X12X6. MORTERO 1:5 HECHO EN OBRA. INCLUYE REPOSICIÓN DE MARCO Y TAPA PREFABRICADA). | UN | 634628 | 7 | 4442396
| 4891 | 6.1.10 | NIVELACIÓN DE CAJA CS 275 EN ANDEN H= 0.40M (INCLUYE CONCRETO 2500 PSI HECHO EN OBRA, LADRILLO TOLETE RECOCIDO 24X12X6. MORTERO 1:5 HECHO EN OBRA. INCLUYE REPOSICIÓN DE MARCO Y TAPA PREFABRICADA). | UN | 827324 | 15 | 12409860
| 5316 | 6.1.11 | NIVELACION DE CAJA CS276 EN ANDEN H= 0.42M (INCLUYE CONCRETO 2500 PSI HECHO EN OBRA, LADRILLO TOLETE RECOCIDO 24X12X6. MORTERO 1:5 HECHO EN OBRA. INCL. REPOSICION DE MARCO Y TAPA PREFABRICADA | UN | 1548686 | 10 | 15486860
| 3283 | 6.1.12 | TUBERIA CONDUIT PVC D=1" (INCLUYE SUMINISTRO E INSTALACIÓN) | ML | 8501 | 300 | 2550300
| 3284 | 6.1.13 | TUBERIA CONDUIT PVC D=1 1/2" (INCLUYE SUMINISTRO E INSTALACIÓN) | ML | 13662 | 300 | 4098600
| 3285 | 6.1.14 | TUBERIA CONDUIT PVC D=1 1/4" (INCLUYE SUMINISTRO E INSTALACIÓN) | ML | 11403 | 300 | 3420900
| 3286 | 6.1.15 | TUBERIA CONDUIT PVC D=2" (INCLUYE SUMINISTRO E INSTALACIÓN) | ML | 19299 | 300 | 5789700
| 3351 | 6.1.16 | POSTE EN CONCRETO AP, H=10M, CR=750 KG (INC. SUMINISTRO, IZAJE, HINCADO, APLOMADO Y CIMENTACIÓN SEGÚN NORMA LA009) | UN | 1444202 | 28 | 40437656
| 3352 | 6.1.17 | POSTE EN CONCRETO AP, H=10M, CR=1050 KG (INC. SUMINISTRO, IZAJE, HINCADO, APLOMADO Y CIMENTACIÓN SEGÚN NORMA LA009) | UN | 1646108 | 10 | 16461080
| 3354 | 6.1.18 | POSTE EN CONCRETO AP, H=12M, CR=1050 KG (INC. SUMINISTRO, IZAJE, HINCADO, APLOMADO Y CIMENTACIÓN SEGÚN NORMA LA009) | UN | 2219590 | 24 | 53270160
| 6320 | 6.1.19 | POSTE METÁLICO AP, H=12M (INC. SUMINISTRO, IZAJE, APLOMADO E INSTALACIÓN. INC. BRAZO SENCILLO Y BASE SEGÚN NORMA AP802) | UN | 4433143 | 24 | 106395432
| 3450 | 6.1.20 | LUMINARIA DE SODIO 70W PARA AP (INC. SUMINISTRO E INSTALACIÓN. INC. BOMBILLO Y FOTOCELDA CON BASE. NO INC BRAZO SOPORTE) | UN | 403087 | 46 | 18542002
| 8494 | 6.1.21 | LUMINARIA LED RALED II RA02SII 32 LED 72 W. SUMINISTRO E INSTALACIÓN | UN | 1074932 | 46 | 49446872
| 4113 | 6.1.22 | CIMENTACION DE POSTES H=10M, CR=1050KG (INCLUYE IZAJE, APLOMADO E HINCADO. INCLUYE RELLENOS) NORMA LA009. | UN | 467658 | 24 | 11223792
| 4116 | 6.1.23 | CIMENTACION DE POSTES H=12M, CR=1050KG (INCLUYE IZAJE, APLOMADO E HINCADO. INCLUYE RELLENOS) NORMA LA009. | UN | 484190 | 25 | 12104750
| 4125 | 6.1.24 | BASE EN CONCRETO 3000 PSI HECHO EN OBRA PARA POSTE METÁLICO H=12M (INCLUYE SUMINISTRO Y CONSTRUCCIÓN. INCLUYE REFUERZO) NORMA AP802. | UN | 341153 | 24 | 8187672
| 8497 | 6.1.25 | CABLE ELÉCTRICO 2X8 AWG PARA ACOMETIDA TIPO ST CU 600V 75°C. SUMINISTRO E INSTALACIÓN. | ML | 28140 | 1200 | 33768000
| 5610 | 6.1.26 | CABLE DE COBRE DESNUDO CALIBRE 1/0 AWG, ENTERRADO EN TERRENO NATURAL INCLUYE EXCAVACIÓN, LLENOS Y COMPACTACIÓN DEL PISO. (INCLUYE SUMINISTRO E INSTALACIÓN) DISTANCIA DE TRANSPORTE 28 KM. | ML | 191630 | 1500 | 287445000
| 5602 | 6.1.27 | ALIMENTACIÓN A ARMARIOS DE POTENCIA, EN CABLE DE CU, AISLADO A 600V, 3 X (3NO. 500MCM Y 1NO. 4/0AWG, THWN), INCLUYE TERMINALES DE CONEXIÓN. (INCLUYE SUMINISTRO E INSTALACIÓN) | ML | 3406228 | 50 | 170311400
| 5698 | 6.1.28 | POZO DE TIERRA CON VARILLA DE COBRE DE 2.40M, GEL, CABLE NO. 2/0 AWG. CONSTRUCCION. SON LAS PUESTAS A TIERRA DE LOS VAGONES Y RAMPAS NUEVAS DE CONEXION A PUENTES PEATONALES. | UN | 357545 | 4 | 1430180
| 5763 | 6.1.29 | CABLE NO.2 AWG-THHN-600V EN COBRE. SUMINISTRO E INSTALACION. (INCLUYE ACCESORIOS DE INSTALACION). | ML | 25297 | 1500 | 37945500
| 5839 | 6.1.30 | CONDUCTOR ACOMETIDA EN BAJA TENSION (44+14T AWG-THHN-600V-CU) SUMINISTRO E INSTALACION (CONDUCTORES DE LA ACOMETIDA ENTRE EL PUNTO DE CONEXION CODENSA Y CAJA DE 4 MEDIDORES INSTALADOS EN TUBERIA DE 2X4" PVC. | ML | 136664 | 1200 | 163996800
| 3058 | 6.1.31 | CAMARA DE INSPECCIÓN T-13A ETB (H=2.3M. INCLUYE BASE, MUROS, CUBIERTA, ARO-BASE Y ARO-TAPA) | UN | 8441414 | 22 | 185711108
| 3410 | 6.1.32 | CAMARA DE INSPECCIÓN T-14A ETB (H=2.3M. INCLUYE BASE, MUROS, CUBIERTA, ARO-BASE Y ARO-TAPA) | UN | 8527303 | 22 | 187600666
| 3653 | 6.1.33 | CAMARA DE INSPECCIÓN T-16 ETB (H=2.3M. INCLUYE BASE, MUROS, CUBIERTA, ARO-BASE Y ARO-TAPA) | UN | 6533541 | 22 | 143737902
| 3009 | 6.1.34 | EXCAVACION MANUAL PARA REDES PROFUNDIDAD 0M - 2M (INCLUYE CARGUE) | M3 | 46379 | 3000 | 139137000
| 3024 | 6.1.35 | RELLENO PARA REDES EN ARENA DE PEÑA (SUMINISTRO, EXTENDIDO, HUMEDECIMIENTO Y COMPACTACIÓN) | M3 | 154503 | 1500 | 231754500
| 8616 | 6.1.36 | BASE GRANULAR CLASE A (BGA_BG38) (Suministro, Extendido, Nivelación, Humedecimiento y Compactación con vibrocompactador) | M3 | 193249 | 1500 | 289873500
| 3017 | 6.1.37 | TRANSPORTE Y DISPOSICIÓN FINAL DE ESCOMBROS EN SITIO AUTORIZADO (DISTANCIA DE TRANSPORTE 21 KM). A DISTANCIA MAYOR DEL ACARREO LIBRE (90 M) EN SITIO AUTORIZADO POR LA ENTIDAD AMBIENTAL COMPETENTE. | M3 | 43960 | 3750 | 164850000
| VALOR COSTO DIRECTO ESTIMADO TOTAL DE REFERENCIA POR KILOMETRO PERFIL VIAL V-2A ASFALTO | [6 empty] | 31122392034
| Administración | [5 empty] | 24.5% | 7624986048.33
| Imprevistos | [5 empty] | 1% | 311223920.34
| Utilidad | [5 empty] | 4.5% | 1400507641.53
| COSTO TOTAL CON AIU | [6 empty] | 40459109644.2
| Costos Gestión Ambiental | [5 empty] | 7% | 2178567442.38
| Costos Gestión Social | [5 empty] | 2% | 622447840.68
| Costos Plan de Manejo de Tráfico | [5 empty] | 7% | 2178567442.38
| VALOR DE OBRA | [6 empty] | 45438692369.64
| INTERVENTORIA DE OBRA | [5 empty] | 7% | 3180708465.8748
| VALOR OBRA MAS INTERVENTORIA DE OBRA | [6 empty] | 48619400835.5148
| COSTO ESTUDIOS Y DISEÑOS | [5 empty] | 7% | 3180708465.8748
| INTERVENTORIA DE ESTUDIOS Y DISEÑOS | [5 empty] | 12% | 381685015.905
| VALOR DISEÑOS MAS INTERVENTORIA | [6 empty] | 3562393481.7798
| FONDO ESPECIAL PARA COMPENSACIONES SDA | [5 empty] | 1% | 311223920.34
| VALOR TOTAL DE OBRA SIN AJUSTES | [6 empty] | 52493018237.6346
| AJUSTES POR CAMBIO DE VIGENCIA (OBRA) | [5 empty] | 9% | 4089482313.2676
| AJUSTES POR CAMBIO DE VIGENCIA (INTERVENTORIA DE OBRA) | [5 empty] | 12% | 381685015.905
| AJUSTES POR CAMBIO DE VIGENCIA (ESTUDIOS Y DISEÑOS) | [5 empty] | 6% | 190842507.9525
| AJUSTES POR CAMBIO DE VIGENCIA (INTERVENTORIA DE ESTUDIOS Y DISEÑOS) | [5 empty] | 12% | 45802201.9086
| VALOR TOTAL DE OBRA CON AJUSTES | [6 empty] | 57200830276.6682
| VALOR ESTIMADO TOTAL COSTOS DIRECTOS MAS INDIRECTOS POR KILOMETRO PERFIL VIAL V-2A ASFALTO | [6 empty] | 57200830276.6682
PLANO / ESQUEMA / ESTRUCTURA
NOTAS TÉCNICAS
NOTAS VALORES DE REFERENCIA
Con el fin de dar alcance a la responsabilidad de la Entidad frente a la información que suministra al público en general, la Subdirección General de Desarrollo Urbano, a través de la Dirección Técnica de Inteligencia de Negocio e Innovación (DTINI), dependencia encargada de la publicación de los precios de referencia de insumos y precios de referencia de actividades de obra en la página Web del Instituto se permite comunicar:
Primero: La Entidad no garantiza que los precios publicados se ajusten a ninguna situación técnica o proyecto particular.
Segundo: El Uso de los datos publicados compromete solamente la responsabilidad del Interesado. Por tanto, es de su competencia verificar y actualizar o no la Información.
Tercero: Los datos contenidos en la Base de Datos del IDU no reemplazan la labor contratada con los Consultores Externos, quienes tienen la obligación de evaluar, analizar y soportar caso por caso, en los términos pactados contractualmente.
Cuarto: Los Precios de Referencia publicados no son indicativos de los valores de contratación. Cada proceso licitatorio se adelanta según su propias condiciones.
Quinto: El registro de marcas o productos comerciales no presupone su recomendación de uso. Tal responsabilidad recae sobre el Consultor Interno o Externo contratado por el Instituto.
Sexto: La publicación del "Listado de Firmas Que Cotizan al IDU" en la página Web del Instituto no supone ningún tipo de favorecimiento o promoción.
Séptimo: El registro de Precios de Insumos no tiene en cuenta escalas por volumen de compras ni descuentos por ningún concepto. Como regla general tiene en cuenta el IVA y el valor de transporte. El Interesado debe verificar esta condición con su Proveedor.
Octavo: Los criterios de calidad de los materiales utilizados en los presupuestos estimativos, se rigen bajo los parámetros definidos en las especificaciones IDU-ET-2011.
OBSERVACIONES GENERALES PERFILES VIALES POT:
1) Estos valores de referencia corresponden a un estimado presupuestal, en las unidades indicadas, a nivel de Idea.
2) NO incluye costo de: predios, intersecciones, puentes, deprimidos, ni de redes relacionadas con estas estructuras.
3) El valor de CicloRuta incluye costos de demarcación y señalización por kilómetro.
4) El valor de calzadas de mixtos NO incluye costos de señalización vertical.
5) El valor de calzadas de transmilenio NO incluye costos de estaciones de transmilenio, ni de puentes peatonales, ni de señalización vertical.
6) Los porcentajes aplicados a los Costos Indirectos corresponden a datos históricos promedios de obras IDU. NO OBSTANTE ESTOS DEBEN CALCULARSE PARA CADA PROYECTO PARTICULAR.
7) Las estructuras propuestas se plantean a nivel conceptual con base en el tipo de perfil vial y de acuerdo con el uso de la calzada. La definición de la estructura deberá estar soportada con diseños y estudios que avalen los materiales y espesores a utilizar en un proyecto específico
8) Por las condiciones variables del suelo de la ciudad de Bogotá, se plantean Bases Granulares estabilizadas, Base Estabilizada con Emulsión (BEE), Base Estabilizada con Cemento (BEC) y Material Bituminoso Reciclado (MBR).
9) Los espesores están expresados en cm.
10) Para las estructuras de Calzada Libre Peatonal (andén), se hace uso de los criterios de diseño 1 y 2 de la cartilla de espacio público - SDP 2016 y se ajustó la cantidad de geotextil de acuerdo con la Cartilla de espacio público - SDP 2018.
11) Para malla vial arterial, el TPD asumido se calculó a partir de los volúmenes vehiculares de la cartilla de la SDM, año 2016.
12) Para la malla vial intermedia, el TPD asumido fue el resultado del retrocalculo a partir de los datos de SNeff obtenidos en los contratos 1784-2015, 1801-2015 y 1802-2015 de diagnóstico del año 2016.
14) Los diseños de las estructuras de pavimento flexible y rígido de calzadas Mixtas, Transmilenio y CicloRuta fueron desarrolladas a partir de la Guía AASHTO de Diseño de estructuras de pavimentos, 1993.
15) Los factores daño para vehiculo tipo camión fueron tomados del documento técnico "Efecto del tránsito en las Estructuras de Pavimento" del IDU, año 2014.
16) Para el período de diseño, se asume una tasa de crecimiento vehicular de 2,28% según lo establecido por la SDM. SDM - DSVCT IDU 2017
17) Se asume un CBR de la subrasante de 2% típico de suelos arcillosos y limosos de la ciudad de Bogotá.
18) La metodología utilizada para la definición del espesor de la estabilización del suelo de subrasantes fue Giroud y Han.
19) Se plantea la estabilización del suelo de subrasante con cal y reforzado con geomalla, alcanzando un CBR combinado del 7%, para los Perfiles Viales POT V0 a V6.
20) Se asumen los aportes estructurales de la metodología AASHTO (a1, a2, a3 y mi) para el diseño de un pavimento flexible nuevo.
21) Se asume un módulo de rotura de 4,2MPa, para los diseños de pavimento rígido.
22) Se asume una serviciabilidad final de 3,0.
23) Se asume un coeficiente de transferencia de carga de 2,7.
24) Se asume un coeficiente de drenaje para pavimento rígido de 1,0.
25) Se asume un material granular sin ligante con un módulo cercano a 15.000MPa (LS de 1,0), para pavimento rígido.
26) Se asume el módulo de elasticidad de 24.870 MPa para un concreto de 28MPa de resistencia a la compresión con base en la ecuación de correlación para los materiales de Colombia según NSR-10 (4700*f´c 0,5).
27) El k de reacción combinado se obtuvo mediante interpolación de la metodología AASHTO.
28) Para la malla vial arterial e intermedia, se seleccionan los materiales para tránsito T4-T5 de la especificación IDU-ET-2011.
29) Para malla vial local, los espesores se obtuvieron de la cartilla de pavimentos de bajos volumenes de tránsito para Bogotá, IDU - 2014.
30) Para la CicloRuta, los espesores se obtuvieron de un análisis de sensibilidad (AASHTO) de tipo de suelo y ejes equivalentes.
31) Las cantidades de los componentes fueron suministradas por el especialista DTP correspondiente. (CicloRuta, Redes Húmedas, Redes Secas, Transito y Urbanismo).
32) La información presentada en el "CONSOLIDADO - VALORES ESTIMADOS DE REFERENCIA PERFILES VIALES - POT" considera el valor total de los costos directos, indirectos y totales por kilometro, asi como un resumen por capitulos del presupuesto en metro cuadrado (m2). Debido a su unidad de medida, no se presentan los costos directos de redes hidraulicas y sanitarias en el resumen, para ello se debe analizar desde los presupuestos detallados de cada uno de los perfiles viales.
OBSERVACIONES COMPONENTE DE REDES HIDROSANITARIAS
1) El presente estimado presupuestal es indicativo y no suple los resultados de estudios de prefactibilidad, factibilidad o diseños de redes de acueducto y alcantarillado, se consideró sin tener en cuenta las diversas variables que influyen directamente en el dimensionamiento de la infraestructura.
2) De acuerdo con la geometría de la vía, a su trazado y a la ubicación de la misma dentro de la ciudad, los items presentarán variaciones tanto en su descripción como en su cantidad.
3) La proyección de infraestructura de acueducto y alcantarillado está sujeta a los planes de expansión por parte de la EAB ESP y a la presencia de redes existentes en la zona del proyecto.
4) No incluye renovación ni traslados de infraestructura hidrosanitaria existente afectada.
5) No inlcuye ninguna labor asociada al diseño, construcción, traslado o renovación de redes troncales de alcantarillado y/o matrices de acueducto.
6) La proyección de conexiones domiciliarias y acometidas está sujeta a la distribución urbanística y predial presente en el área de estudio.
7) No incluye diseños de detalle, maniobras de desvío, suspensión del servicio y reconexión del mismo.
RESUMEN DE CANTIDADES COMPONENTE REDES HIDROSANITARIAS
RED PLUVIAL
1) Tubería de red pluvial con aumento progresivo del diámetro entre 10" a 32"
2) Pozo de inspección cada 70m promedio por cada línea de tuberías, profundidad promedio 3.5m.
3) 2 sumideros tipo andén colindantes a Espacio Público peatonal cada 80m (promedio).
4) 2 sumideros tipo vía colindantes al separador central cada 80m (promedio).
5) Conexión de sumideros a red pluvial en tubería de 10", longitud de 10m promedio de conexión.
6) 60% longitud de la vía de áreas permeables en cada andén con cajas de inspección cada 50m, drenaje inferior con tubería de 4".
7) Conexión de cajas de inspección de las áreas permeables a red pluvial en tubería de 6", longitud de conexión de 15m promedio.
8) Posibles cruces transversales de redes troncales/matrices que requieren protección con cárcamo cada 500m.
9) Cárcamos de protección con longitud igual al ancho total del perfil de vía.
10) Entibado de madera para tuberías Ø<=24", para tuberías Ø>24" usar entibado metálico.
RED SANITARIA
11) Tubería de red pluvial con aumento progresivo del diámetro entre 6" a 16" bajo cada eje
12) Pozo de inspección cada 70m promedio por cada línea de tuberías, profundidad promedio 3.5m.
13) Cajas de inspección para domiciliaria por cada predio, 240 predios en promedio por cada costado en el perfil vial.
14) Conexión de cajas domiciliarias a red sanitaria en tubería de 6", longitud de conexión de 15m promedio.
15) Posibles cruces transversales de redes troncales/matrices que requieren protección con cárcamo cada 500m.
16) Cárcamos de protección con longitud igual al ancho total del perfil de vía.
17) Entibado de madera para tuberías Ø<=24", para tuberías Ø>24" usar entibado metálico.
RED ACUEDUCTO
18) Tubería de acueducto de 12" en acero y pvc por uno de los dos andenes.
19) Tubería de acueducto de 10" en pvc por uno de los dos andenes.
20) 4 cruces transversales de tubería de acueducto de 12" para cerrar circuitos de 60m cada uno.
21) 13 derivaciones por andén a posibles bocacalles de 18m de longitud con empates ortogonales a tuberías de 8", 6", 4" o 3".
22) Válvulas de 12" cada 250m.
23) Válvulas de 8", 6", 4" y 3" por cada derivación a bocacalles.
24) Hidrantes cada 140m aproximadamente por cada andén.
25) Posibles cruces transversales de redes que requieren protección con cárcamo cada 200m.
26) Cárcamos de protección con longitud igual al ancho total del perfil de vía.
27) Entibado de madera para tuberías de acueducto con diámetros menores a 36".
28) Conexión de acometida de 1/2" por cada predio, 240 predios promedio por andén por km.
OBSERVACIONES COMPONENTE DE URBANISMO
1) PARA LAS VIAS DE LA MALLA VIAL ARTERIAL (PERFILES VIALES POT V-0 a V-3) NO SE CONSIDERA PERTINENTE DEJAR RAMPAS DADO QUE ESTO VARIA SEGÚN EL LICENCIAMIENTRO DE LOS PREDIOS Y NO APLICA EL ACCESO VEHICULAR A PREDIOS POR ESTA MALLA. (Artículo 197 - Decreto 190/04 "Los estacionamientos no podrán tener acceso o salida directa sobre vías de la malla vial arterial").
2) En los Perfiles Viales POT V-0 a V-6 y el V-9, se consideró 1 árbol cada 10 m en cada costado, cada uno con contenedor de árboles Tipo B20 (Tipo A) y con protector de árbol de dos tubos Tipo M91.
3) Para todos los Perfiles Viales POT se consideró 1 caneca cada 50 m en cada costado.
4) En los Perfiles Viales POT V-0 a V-6 se consideró 1 banca aproximadamente cada 30 m en cada costado .
OBSERVACIONES COMPONENTE DE TRANSITO
1) En el Perfil Vial POT V-0, en CicloRuta y calzadas, para el cálculo de señalización se contemplaron nueve (9) intersecciones y un paso peatonal a nivel por kilómetro.
2) En los Perfiles Viales POT V-1 a V-9, en CicloRuta y calzadas, para el cálculo de señalización se contemplaron nueve (9) intersecciones por kilómetro.
3) Este estimado presupuestal no contempla cantidades de amoblamiento semafórico.
REFERENCIA BIBLIOGRÁFICA
Manual de Diseño de Bajos Volúmenes de Tránsito - IDU, 2014
Cartilla de Espacio Público - SDP, 2016, 2018.
Documento técnico "Efecto del tránsito en las Estructuras de Pavimento" - IDU, 2014
Contratos IDU 1784-2015, 1801-2015, 1802-2015
Guía AASHTO de Diseño de estructuras de pavimentos, 1993
Determinación del Peso por Eje de los Buses, Articulados y Buses Alimentadores del Sistema Transmilenio, Universidad de Los Andes, 2004
Pavimentos, Materiales, Construcción y Diseño, Hugo Rondón y Fredy Reyes, 2015
Especificaciones IDU-ET-2011

## 8. V-2A CONCRETO HIDR RESUMIDO
| Perfil vial POT 190 - construcción | [8 empty] | Regresar
Valores estimados de referencia por m2 y por kilómetro
| Presupuesto resumido | [8 empty] | Presupuesto detallado
PERFIL VIAL V-2A - MALLA VIAL ARTERIAL - NO TRONCAL CALZADA EN CONCRETO HIDRÁULICO
| APU BASE DE DATOS DE PRECIOS DE REFERENCIA 2024-I FASE II + MO 2025 |  |  |  | DIMENSIONES, CANTIDADES Y VALORES POR SECCIÓN DEL PERFIL VIAL
| ID | DESCRIPCION |  | VALOR TOTAL COMPONENTE | ANCHO ML | LARGO ML | CANTIDAD | AREA TOTAL M2/KM | COSTOS DIRECTOS VALOR M2 | COSTOS DIRECTOS VALOR CARRIL Y/O SECCION KM
| 1 | CALZADAS LIBRES PEATONALES |  | 5101877620 | 7 | 1000 | 2 | 14000 | 364419.83 | 2550938810
| 2 | CICLO-RUTA |  | 961064585 | 2.5 | 1000 | 1 | 2500 | 384425.834 | 961064585
| 3 | CALZADAS MIXTOS |  | 9443627710 | 9.25 | 1000 | 2 | 18500 | 510466.3627 | 1573937951.6667
| 4 | SEPARADOR CENTRAL |  | 638745230 | 5 | 1000 | 1 | 5000 | 127749.046 | 638745230
| 5 | REDES HIDRAULICAS Y SANITARIAS |  | 9047346781.6
| 6 | REDES SECAS |  | 4126459110 | PLANO / ESQUEMA / ESTRUCTURA
| VALOR COSTO DIRECTO ESTIMADO TOTAL DE REFERENCIA POR KILOMETRO PERFIL VIAL V-2A CONCRETO HIDRAULICO |  |  | 29319121036.6
25 | Administración |  | 24.5% | 7183184653.967
| Imprevistos |  | 1% | 293191210.366
| Utilidad |  | 4.5% | 1319360446.647
| COSTO TOTAL CON AIU |  |  | 38114857347.58
| Costos Gestión Ambiental |  | 7% | 2052338472.562
| Costos Gestión Social |  | 2% | 586382420.732
| Costos Plan de Manejo de Tráfico |  | 7% | 2052338472.562
| VALOR DE OBRA |  |  | 42805916713.436
| INTERVENTORIA DE OBRA |  | 7% | 2996414169.9405
| VALOR OBRA MAS INTERVENTORIA DE OBRA |  |  | 45802330883.3765
| COSTO ESTUDIOS Y DISEÑOS |  | 7% | 2996414169.9405
| INTERVENTORIA DE ESTUDIOS Y DISEÑOS |  | 12% | 359569700.3929
| VALOR ESTUDIOS Y DISEÑOS MAS INTERVENTORIA DE ESTUDIOS Y DISEÑOS |  |  | 3355983870.3334
| FONDO ESPECIAL PARA COMPENSACIONES SDA |  | 1% | 293191210.366
| VALOR TOTAL DE OBRA SIN AJUSTES |  |  | 49451505964.0759
| AJUSTES POR CAMBIO DE VIGENCIA (OBRA) |  | 9% | 3852532504.2092
| AJUSTES POR CAMBIO DE VIGENCIA (INTERVENTORIA DE OBRA) |  | 12% | 359569700.3929
| AJUSTES POR CAMBIO DE VIGENCIA (ESTUDIOS Y DISEÑOS) |  | 6% | 179784850.1964
| AJUSTES POR CAMBIO DE VIGENCIA (INTERVENTORIA DE ESTUDIOS Y DISEÑOS) |  | 12% | 43148364.0471
| VALOR TOTAL DE OBRA CON AJUSTES |  |  | 53886541382.9216
| VALOR ESTIMADO TOTAL COSTOS DIRECTOS MAS INDIRECTOS POR KILOMETRO PERFIL VIAL V-2A CONCRETO HIDRAULICO |  |  | 53886541382.9216
NOTAS VALORES DE REFERENCIA
Con el fin de dar alcance a la responsabilidad de la Entidad frente a la información que suministra al público en general, la Subdirección General de Desarrollo Urbano, a través de la Dirección Técnica Estratégica, dependencia encargada de la publicación de los precios de referencia de insumos y precios de referencia de actividades de obra en la página Web del Instituto se permite comunicar:
Primero: La Entidad no garantiza que los precios publicados se ajusten a ninguna situación técnica o proyecto particular.
Segundo: El Uso de los datos publicados compromete solamente la responsabilidad del Interesado. Por tanto, es de su competencia verificar y actualizar o no la Información.
Tercero: Los datos contenidos en la Base de Datos del IDU no reemplazan la labor contratada con los Consultores Externos, quienes tienen la obligación de evaluar, analizar y soportar caso por caso, en los términos pactados contractualmente.
Cuarto: Los Precios de Referencia publicados no son indicativos de los valores de contratación. Cada proceso licitatorio se adelanta según su propias condiciones.
Quinto: El registro de marcas o productos comerciales no presupone su recomendación de uso. Tal responsabilidad recae sobre el Consultor Interno o Externo contratado por el Instituto.
Sexto: La publicación del "Listado de Firmas Que Cotizan al IDU" en la página Web del Instituto no supone ningún tipo de favorecimiento o promoción.
Séptimo: El registro de Precios de Insumos no tiene en cuenta escalas por volumen de compras ni descuentos por ningún concepto. Como regla general tiene en cuenta el IVA y el valor de transporte. El Interesado debe verificar esta condición con su Proveedor.
OBSERVACIONES GENERALES PERFILES VIALES POT:
1) Estos valores de referencia corresponden a un estimado presupuestal, en las unidades indicadas, a nivel de Idea.
2) NO incluye costo de: predios, intersecciones, puentes, deprimidos, ni de redes relacionadas con estas estructuras.
3) El valor de CicloRuta incluye costos de demarcación y señalización por kilómetro.
4) El valor de calzadas de mixtos NO incluye costos de señalización vertical.
5) El valor de calzadas de transmilenio NO incluye costos de estaciones de transmilenio, ni de puentes peatonales, ni de señalización vertical.
6) Los porcentajes aplicados a los Costos Indirectos corresponden a datos históricos promedios de obras IDU. NO OBSTANTE ESTOS DEBEN CALCULARSE PARA CADA PROYECTO PARTICULAR.
7) Las estructuras propuestas se plantean a nivel conceptual, la definición de la estructura deberá estar soportada con diseños y estudios que avalen los materiales y espesores a utilizar en un proyecto específico.
8) Por las condiciones variables del suelo de la ciudad de Bogotá, se plantean Bases Granulares estabilizadas,Base Estabilizada con Emulsión (BEE), Base Estabilizada con Cemento (BEC) y Material Bituminoso Reciclado (MBR).
9) Se plantean tipos de estructuras de pavimento con diferentes espesores con base en el tipo de perfil vial y de acuerdo con el uso de la calzada.
10) Los espesores están expresados en cm.
11) Para las estructuras de Calzada Libre Peatonal (andén), se hace uso de los criterios de diseño 1 y 2 de la cartilla de espacio público - SDP 2016 y se ajustó la cantidad de geotextil de acuerdo con la Cartilla de espacio público - SDP 2018.
12) Para malla vial arterial, el TPD asumido se calculó a partir de los volúmenes vehiculares de la cartilla de la SDM, año 2016.
13) Para la malla vial intermedia, el TPD asumido fue el resultado del retrocalculo a partir de los datos de SNeff obtenidos en los contratos 1784-2015, 1801-2015 y 1802-2015 de diagnóstico del año 2016.
14) Los diseños de las estructuras de pavimento flexible y rígido de calzadas Mixtas, Transmilenio y CicloRuta fueron desarrolladas a partir de la Guía AASHTO de Diseño de estructuras de pavimentos, 1993.
15) Los factores daño para vehiculo tipo camión fueron tomados del documento técnico "Efecto del tránsito en las Estructuras de Pavimento" del IDU, año 2014
16) Para el período de diseño, se asume una tasa de crecimiento vehicular de 2,28% según lo establecido por la SDM. SDM - DSVCT IDU 2017
17) Se asume un CBR de la subrasante de 2% típico de suelos arcillosos y limosos de la ciudad de Bogotá.
18) La metodología utilizada para la definición del espesor de la estabilización del suelo de subrasantes fue Giroud y Han.
19) Se plantea la estabilización del suelo de subrasante con cal y reforzado con geomalla, alcanzando un CBR combinado del 7%, para los Perfiles Viales POT V0 a V6.
20) Se asumen los aportes estructurales de la metodología AASHTO (a1, a2, a3 y mi) para el diseño de un pavimento flexible nuevo.
21) Se asume un módulo de rotura de 4,2MPa, para los diseños de pavimento rígido.
22) Se asume una serviciabilidad final de 3,0.
23) Se asume un coeficiente de transferencia de carga de 2,7.
24) Se asume un coeficiente de drenaje para pavimento rígido de 1,0.
25) Se asume un material granular sin ligante con un módulo cercano a 15.000MPa (LS de 1,0), para pavimento rígido.
26) Se asume el módulo de elasticidad de 24.870 MPa para un concreto de 28MPa de resistencia a la compresión con base en la ecuación de correlación para los materiales de Colombia según NSR-10 (4700*f´c 0,5).
27) El k de reacción combinado se obtuvo mediante interpolación de la metodología AASHTO.
28) Para la malla vial arterial e intermedia, se seleccionan los materiales para tránsito T4-T5 de la especificación IDU-ET-2011.
29) Para malla vial local, los espesores se obtuvieron de la cartilla de pavimentos de bajos volumenes de tránsito para Bogotá, IDU - 2014.
30) Para la CicloRuta, los espesores se obtuvieron de un análisis de sensibilidad (AASHTO) de tipo de suelo y ejes equivalentes.
31) Las cantidades de los componentes fueron suministradas por el especialista DTP correspondiente. (CicloRuta, Redes Húmedas, Redes Secas, Transito y Urbanismo).
OBSERVACIONES COMPONENTE DE REDES HIDROSANITARIAS
1) El presente estimado presupuestal es indicativo y no suple los resultados de estudios de prefactibilidad, factibilidad o diseños de redes de acueducto y alcantarillado, se consideró sin tener en cuenta las diversas variables que influyen directamente en el dimensionamiento de la infraestructura.
2) De acuerdo con la geometría de la vía, a su trazado y a la ubicación de la misma dentro de la ciudad, los items presentarán variaciones tanto en su descripción como en su cantidad.
3) La proyección de infraestructura de acueducto y alcantarillado está sujeta a los planes de expansión por parte de la EAB ESP y a la presencia de redes existentes en la zona del proyecto.
4) No incluye renovación ni traslados de infraestructura hidrosanitaria existente afectada.
5) No inlcuye ninguna labor asociada al diseño, construcción, traslado o renovación de redes troncales de alcantarillado y/o matrices de acueducto.
6) La proyección de conexiones domiciliarias y acometidas está sujeta a la distribución urbanística y predial presente en el área de estudio.
7) No incluye diseños de detalle, maniobras de desvío, suspensión del servicio y reconexión del mismo.
RESUMEN DE CANTIDADES COMPONENTE REDES HIDROSANITARIAS
1) Tubería de red pluvial de 12" aumentando a 32" bajo cada eje.
2) Pozo de inspección cada 70m promedio por cada línea de tuberías, profundidad promedio 3.5m.
3) 2 sumideros tipo andén colindantes a Espacio Público peatonal cada 80m (promedio).
4) 2 sumideros tipo vía colindantes al separador central cada 80m (promedio).
5) Conexión de sumideros a red pluvial en tubería de 10", longitud de 10m promedio de conexión.
7) 60% longitud de la vía de áreas permeables en cada andén con cajas de inspección cada 50m, drenaje inferior con tubería de 4".
8) Conexión de cajas de inspección de las áreas permeables a red pluvial en tubería de 6", longitud de conexión de 15m promedio.
9) Posibles cruces transversales de redes troncales/matrices que requieren protección con cárcamo cada 500m.
10) Cárcamos de protección con longitud igual al ancho total del perfil de vía.
11) Entibado de madera para tuberías Ø<=24", para tuberías Ø>24" usar entibado metálico.
12) Tubería de red sanitaria de 8" aumentando a 16" bajo cada eje.
13) Pozo de inspección cada 70m promedio por cada línea de tuberías, profundidad promedio 3.5m.
14) Cajas de inspección para domiciliaria por cada predio, 240 predios promedio por andén.
15) Conexión de cajas domiciliarias a red sanitaria en tubería de 6", longitud de conexión de 15m promedio.
16) Posibles cruces transversales de redes troncales/matrices que requieren protección con cárcamo cada 500m.
17) Cárcamos de protección con longitud igual al ancho total del perfil de vía.
18) Entibado de madera para tuberías Ø<=24", para tuberías Ø>24" usar entibado metálico.
19) Tubería de acueducto de 12" en acero y pvc por uno de los dos andenes.
20) Tubería de acueducto de 10" en pvc por uno de los dos andenes.
21) 4 cruces transversales de tubería de acueducto de 12" para cerrar circuitos de 60m cada uno.
22) 13 derivaciones por andén a posibles bocacalles de 18m de longitud con empates ortogonales a tuberías de 8", 6", 4" o 3".
23) Válvulas de 12" cada 250m.
24) Válvulas de 8", 6", 4" y 3" por cada derivación a bocacalles.
25) Hidrantes cada 140m aproximadamente por cada andén.
26) Posibles cruces transversales de redes que requieren protección con cárcamo cada 200m.
27) Cárcamos de protección con longitud igual al ancho total del perfil de vía.
28) Entibado de madera para tuberías de acueducto con diámetros menores a 36".
29) Conexión de acometida de 1/2" por cada predio, 240 predios promedio por andén por km.
OBSERVACIONES COMPONENTE DE URBANISMO
1) PARA LAS VIAS DE LA MALLA VIAL ARTERIAL (PERFILES VIALES POT V-0 a V-3) NO SE CONSIDERA PERTINENTE DEJAR RAMPAS DADO QUE ESTO VARIA SEGÚN EL LICENCIAMIENTRO DE LOS PREDIOS Y NO APLICA EL ACCESO VEHICULAR A PREDIOS POR ESTA MALLA. (Artículo 197 - Decreto 190/04 "Los estacionamientos no podrán tener acceso o salida directa sobre vías de la malla vial arterial").
2) En los Perfiles Viales POT V-0 a V-6 y el V-9, se consideró 1 árbol cada 10 m en cada costado, cada uno con contenedor de árboles Tipo B20 (Tipo A) y con protector de árbol de dos tubos Tipo M91.
3) Para todos los Perfiles Viales POT se consideró 1 caneca cada 50 m en cada costado.
4) En los Perfiles Viales POT V-0 a V-6 se consideró 1 banca aproximadamente cada 30 m en cada costado .
OBSERVACIONES COMPONENTE DE TRANSITO
1) En el Perfil Vial POT V-0, en CicloRuta y calzadas, para el cálculo de señalización se contemplaron nueve (9) intersecciones y un paso peatonal a nivel por kilómetro.
2) En los Perfiles Viales POT V-1 a V-9, en CicloRuta y calzadas, para el cálculo de señalización se contemplaron nueve (9) intersecciones por kilómetro.
3) Este estimado presupuestal no contempla cantidades de amoblamiento semafórico.
REFERENCIA BIBLIOGRÁFICA
 Manual de Diseño de Bajos Volúmenes de Tránsito -IDU, 2014
 Cartilla de Espacio Público - SDP, 2016, 2018.
 Documento técnico "Efecto del tránsito en las Estructuras de Pavimento" - IDU, 2014
 Contratos IDU 1784-2015, 1801-2015, 1802-2015.
 Guía AASHTO de Diseño de estructuras de pavimentos, 1993
 Determinación del Peso por Eje de los Buses, Articulados y Buses Alimentadores del Sistema Transmilenio, Universidad de Los Andes, 2004
 Pavimentos, Materiales, Construcción y Diseño, Hugo Rondón y Fredy Reyes, 2015
 Especificaciones IDU-ET-2011
NOTAS TÉCNICAS
NOTAS VALORES DE REFERENCIA
Con el fin de dar alcance a la responsabilidad de la Entidad frente a la información que suministra al público en general, la Subdirección General de Desarrollo Urbano, a través de la Dirección Técnica de Inteligencia de Negocio e Innovación (DTINI), dependencia encargada de la publicación de los precios de referencia de insumos y precios de referencia de actividades de obra en la página Web del Instituto se permite comunicar:
Primero: La Entidad no garantiza que los precios publicados se ajusten a ninguna situación técnica o proyecto particular.
Segundo: El Uso de los datos publicados compromete solamente la responsabilidad del Interesado. Por tanto, es de su competencia verificar y actualizar o no la Información.
Tercero: Los datos contenidos en la Base de Datos del IDU no reemplazan la labor contratada con los Consultores Externos, quienes tienen la obligación de evaluar, analizar y soportar caso por caso, en los términos pactados contractualmente.
Cuarto: Los Precios de Referencia publicados no son indicativos de los valores de contratación. Cada proceso licitatorio se adelanta según su propias condiciones.
Quinto: El registro de marcas o productos comerciales no presupone su recomendación de uso. Tal responsabilidad recae sobre el Consultor Interno o Externo contratado por el Instituto.
Sexto: La publicación del "Listado de Firmas Que Cotizan al IDU" en la página Web del Instituto no supone ningún tipo de favorecimiento o promoción.
Séptimo: El registro de Precios de Insumos no tiene en cuenta escalas por volumen de compras ni descuentos por ningún concepto. Como regla general tiene en cuenta el IVA y el valor de transporte. El Interesado debe verificar esta condición con su Proveedor.
Octavo: Los criterios de calidad de los materiales utilizados en los presupuestos estimativos, se rigen bajo los parámetros definidos en las especificaciones IDU-ET-2011.
OBSERVACIONES GENERALES PERFILES VIALES POT:
1) Estos valores de referencia corresponden a un estimado presupuestal, en las unidades indicadas, a nivel de Idea.
2) NO incluye costo de: predios, intersecciones, puentes, deprimidos, ni de redes relacionadas con estas estructuras.
3) El valor de CicloRuta incluye costos de demarcación y señalización por kilómetro.
4) El valor de calzadas de mixtos NO incluye costos de señalización vertical.
5) El valor de calzadas de transmilenio NO incluye costos de estaciones de transmilenio, ni de puentes peatonales, ni de señalización vertical.
6) Los porcentajes aplicados a los Costos Indirectos corresponden a datos históricos promedios de obras IDU. NO OBSTANTE ESTOS DEBEN CALCULARSE PARA CADA PROYECTO PARTICULAR.
7) Las estructuras propuestas se plantean a nivel conceptual con base en el tipo de perfil vial y de acuerdo con el uso de la calzada. La definición de la estructura deberá estar soportada con diseños y estudios que avalen los materiales y espesores a utilizar en un proyecto específico
8) Por las condiciones variables del suelo de la ciudad de Bogotá, se plantean Bases Granulares estabilizadas, Base Estabilizada con Emulsión (BEE), Base Estabilizada con Cemento (BEC) y Material Bituminoso Reciclado (MBR).
9) Los espesores están expresados en cm.
10) Para las estructuras de Calzada Libre Peatonal (andén), se hace uso de los criterios de diseño 1 y 2 de la cartilla de espacio público - SDP 2016 y se ajustó la cantidad de geotextil de acuerdo con la Cartilla de espacio público - SDP 2018.
11) Para malla vial arterial, el TPD asumido se calculó a partir de los volúmenes vehiculares de la cartilla de la SDM, año 2016.
12) Para la malla vial intermedia, el TPD asumido fue el resultado del retrocalculo a partir de los datos de SNeff obtenidos en los contratos 1784-2015, 1801-2015 y 1802-2015 de diagnóstico del año 2016.
14) Los diseños de las estructuras de pavimento flexible y rígido de calzadas Mixtas, Transmilenio y CicloRuta fueron desarrolladas a partir de la Guía AASHTO de Diseño de estructuras de pavimentos, 1993.
15) Los factores daño para vehiculo tipo camión fueron tomados del documento técnico "Efecto del tránsito en las Estructuras de Pavimento" del IDU, año 2014.
16) Para el período de diseño, se asume una tasa de crecimiento vehicular de 2,28% según lo establecido por la SDM. SDM - DSVCT IDU 2017
17) Se asume un CBR de la subrasante de 2% típico de suelos arcillosos y limosos de la ciudad de Bogotá.
18) La metodología utilizada para la definición del espesor de la estabilización del suelo de subrasantes fue Giroud y Han.
19) Se plantea la estabilización del suelo de subrasante con cal y reforzado con geomalla, alcanzando un CBR combinado del 7%, para los Perfiles Viales POT V0 a V6.
20) Se asumen los aportes estructurales de la metodología AASHTO (a1, a2, a3 y mi) para el diseño de un pavimento flexible nuevo.
21) Se asume un módulo de rotura de 4,2MPa, para los diseños de pavimento rígido.
22) Se asume una serviciabilidad final de 3,0.
23) Se asume un coeficiente de transferencia de carga de 2,7.
24) Se asume un coeficiente de drenaje para pavimento rígido de 1,0.
25) Se asume un material granular sin ligante con un módulo cercano a 15.000MPa (LS de 1,0), para pavimento rígido.
26) Se asume el módulo de elasticidad de 24.870 MPa para un concreto de 28MPa de resistencia a la compresión con base en la ecuación de correlación para los materiales de Colombia según NSR-10 (4700*f´c 0,5).
27) El k de reacción combinado se obtuvo mediante interpolación de la metodología AASHTO.
28) Para la malla vial arterial e intermedia, se seleccionan los materiales para tránsito T4-T5 de la especificación IDU-ET-2011.
29) Para malla vial local, los espesores se obtuvieron de la cartilla de pavimentos de bajos volumenes de tránsito para Bogotá, IDU - 2014.
30) Para la CicloRuta, los espesores se obtuvieron de un análisis de sensibilidad (AASHTO) de tipo de suelo y ejes equivalentes.
31) Las cantidades de los componentes fueron suministradas por el especialista DTP correspondiente. (CicloRuta, Redes Húmedas, Redes Secas, Transito y Urbanismo).
32) La información presentada en el "CONSOLIDADO - VALORES ESTIMADOS DE REFERENCIA PERFILES VIALES - POT" considera el valor total de los costos directos, indirectos y totales por kilometro, asi como un resumen por capitulos del presupuesto en metro cuadrado (m2). Debido a su unidad de medida, no se presentan los costos directos de redes hidraulicas y sanitarias en el resumen, para ello se debe analizar desde los presupuestos detallados de cada uno de los perfiles viales.
OBSERVACIONES COMPONENTE DE REDES HIDROSANITARIAS
1) El presente estimado presupuestal es indicativo y no suple los resultados de estudios de prefactibilidad, factibilidad o diseños de redes de acueducto y alcantarillado, se consideró sin tener en cuenta las diversas variables que influyen directamente en el dimensionamiento de la infraestructura.
2) De acuerdo con la geometría de la vía, a su trazado y a la ubicación de la misma dentro de la ciudad, los items presentarán variaciones tanto en su descripción como en su cantidad.
3) La proyección de infraestructura de acueducto y alcantarillado está sujeta a los planes de expansión por parte de la EAB ESP y a la presencia de redes existentes en la zona del proyecto.
4) No incluye renovación ni traslados de infraestructura hidrosanitaria existente afectada.
5) No inlcuye ninguna labor asociada al diseño, construcción, traslado o renovación de redes troncales de alcantarillado y/o matrices de acueducto.
6) La proyección de conexiones domiciliarias y acometidas está sujeta a la distribución urbanística y predial presente en el área de estudio.
7) No incluye diseños de detalle, maniobras de desvío, suspensión del servicio y reconexión del mismo.
RESUMEN DE CANTIDADES COMPONENTE REDES HIDROSANITARIAS
RED PLUVIAL
1) Tubería de red pluvial con aumento progresivo del diámetro entre 10" a 32"
2) Pozo de inspección cada 70m promedio por cada línea de tuberías, profundidad promedio 3.5m.
3) 2 sumideros tipo andén colindantes a Espacio Público peatonal cada 80m (promedio).
4) 2 sumideros tipo vía colindantes al separador central cada 80m (promedio).
5) Conexión de sumideros a red pluvial en tubería de 10", longitud de 10m promedio de conexión.
6) 60% longitud de la vía de áreas permeables en cada andén con cajas de inspección cada 50m, drenaje inferior con tubería de 4".
7) Conexión de cajas de inspección de las áreas permeables a red pluvial en tubería de 6", longitud de conexión de 15m promedio.
8) Posibles cruces transversales de redes troncales/matrices que requieren protección con cárcamo cada 500m.
9) Cárcamos de protección con longitud igual al ancho total del perfil de vía.
10) Entibado de madera para tuberías Ø<=24", para tuberías Ø>24" usar entibado metálico.
RED SANITARIA
11) Tubería de red pluvial con aumento progresivo del diámetro entre 6" a 16" bajo cada eje
12) Pozo de inspección cada 70m promedio por cada línea de tuberías, profundidad promedio 3.5m.
13) Cajas de inspección para domiciliaria por cada predio, 240 predios en promedio por cada costado en el perfil vial.
14) Conexión de cajas domiciliarias a red sanitaria en tubería de 6", longitud de conexión de 15m promedio.
15) Posibles cruces transversales de redes troncales/matrices que requieren protección con cárcamo cada 500m.
16) Cárcamos de protección con longitud igual al ancho total del perfil de vía.
17) Entibado de madera para tuberías Ø<=24", para tuberías Ø>24" usar entibado metálico.
RED ACUEDUCTO
18) Tubería de acueducto de 12" en acero y pvc por uno de los dos andenes.
19) Tubería de acueducto de 10" en pvc por uno de los dos andenes.
20) 4 cruces transversales de tubería de acueducto de 12" para cerrar circuitos de 60m cada uno.
21) 13 derivaciones por andén a posibles bocacalles de 18m de longitud con empates ortogonales a tuberías de 8", 6", 4" o 3".
22) Válvulas de 12" cada 250m.
23) Válvulas de 8", 6", 4" y 3" por cada derivación a bocacalles.
24) Hidrantes cada 140m aproximadamente por cada andén.
25) Posibles cruces transversales de redes que requieren protección con cárcamo cada 200m.
26) Cárcamos de protección con longitud igual al ancho total del perfil de vía.
27) Entibado de madera para tuberías de acueducto con diámetros menores a 36".
28) Conexión de acometida de 1/2" por cada predio, 240 predios promedio por andén por km.
OBSERVACIONES COMPONENTE DE URBANISMO
1) PARA LAS VIAS DE LA MALLA VIAL ARTERIAL (PERFILES VIALES POT V-0 a V-3) NO SE CONSIDERA PERTINENTE DEJAR RAMPAS DADO QUE ESTO VARIA SEGÚN EL LICENCIAMIENTRO DE LOS PREDIOS Y NO APLICA EL ACCESO VEHICULAR A PREDIOS POR ESTA MALLA. (Artículo 197 - Decreto 190/04 "Los estacionamientos no podrán tener acceso o salida directa sobre vías de la malla vial arterial").
2) En los Perfiles Viales POT V-0 a V-6 y el V-9, se consideró 1 árbol cada 10 m en cada costado, cada uno con contenedor de árboles Tipo B20 (Tipo A) y con protector de árbol de dos tubos Tipo M91.
3) Para todos los Perfiles Viales POT se consideró 1 caneca cada 50 m en cada costado.
4) En los Perfiles Viales POT V-0 a V-6 se consideró 1 banca aproximadamente cada 30 m en cada costado .
OBSERVACIONES COMPONENTE DE TRANSITO
1) En el Perfil Vial POT V-0, en CicloRuta y calzadas, para el cálculo de señalización se contemplaron nueve (9) intersecciones y un paso peatonal a nivel por kilómetro.
2) En los Perfiles Viales POT V-1 a V-9, en CicloRuta y calzadas, para el cálculo de señalización se contemplaron nueve (9) intersecciones por kilómetro.
3) Este estimado presupuestal no contempla cantidades de amoblamiento semafórico.
REFERENCIA BIBLIOGRÁFICA
Manual de Diseño de Bajos Volúmenes de Tránsito - IDU, 2014
Cartilla de Espacio Público - SDP, 2016, 2018.
Documento técnico "Efecto del tránsito en las Estructuras de Pavimento" - IDU, 2014
Contratos IDU 1784-2015, 1801-2015, 1802-2015
Guía AASHTO de Diseño de estructuras de pavimentos, 1993
Determinación del Peso por Eje de los Buses, Articulados y Buses Alimentadores del Sistema Transmilenio, Universidad de Los Andes, 2004
Pavimentos, Materiales, Construcción y Diseño, Hugo Rondón y Fredy Reyes, 2015
Especificaciones IDU-ET-2011

## 8.V-2A CONCRETO HIDR DETALLADO
| Perfil vial POT 190 - construcción | [6 empty] | Regresar
Valores estimados de referencia por kilómetro
| Presupuesto detallado | [6 empty] | Presupuesto resumido
PERFIL VIAL V-2A - MALLA VIAL ARTERIAL - NO TRONCAL CALZADA EN CONCRETO HIDRÁULICO
APU BASE DE DATOS DE PRECIOS DE REFERENCIA 2024-I FASE II + MO 2025
|  | 1 | CALZADAS LIBRES PEATONALES - ALAMEDAS |  |  | VALOR SECCION |  | 5101877620
| CODIGO IDU | ID | DESCRIPCION | UND | VALOR UNITARIO | CANTIDAD | TOTAL ACTIVIDAD | VALOR TOTAL COMPONENTE
|  | 1.1 | PRELIMINARES |  |  |  |  | 34717200
| 3007 | 1.1.1 | REPLANTEO GENERAL | M2 | 909 | 14000 | 12726000
| 3012 | 1.1.2 | DEMOLICIÓN PISOS DE CONCRETO (ESPESOR VARIABLE HASTA 0.10 M. INCLUYE CARGUE). NO INCLUYE TRANSPORTE Y DISPOSICIÓN FINAL DE SOBRANTES. | M2 | 8262 | 1400 | 11566800
| 3021 | 1.1.3 | DEMOLICION PAVIMENTO ASFALTICO (ESPESOR VARIABLE. INCLUYE CARGUE). NO INCLUYE TRANSPORTE Y DISPOSICIÓN FINAL DE SOBRANTES. | M2 | 7446 | 1400 | 10424400
0
|  | 1.2 | PAVIMENTOS |  |  |  |  | 3955049500
| 10000 | 1.2.1 | PISO EN LOSETA PREFABRICADA A-50 (SUMINISTRO E INSTALACIÓN. INCLUYE BASE 4CM MORTERO DE 2000 PSI, NIVELACION Y ARENA DE SELLO), INCLUYE TRANSPORTE DE PÉTREOS | M2 | 128324 | 12400 | 1591217600
| 4054 | 1.2.2 | SARDINEL TIPO A10 (SUMINISTRO E INSTALACIÓN. INCLUYE 3CM MORTERO 2000 PSI) | ML | 81569 | 2000 | 163138000
| 4856 | 1.2.3 | PISOS EN LOSETA PREFABRICADA A55 TÁCTIL ALERTA O A56 GUIA 40X40X6 CM. SUMINISTRO E INSTALACIÓN. (INCLUYE 4CM DE MORTERO 1:5 HECHO EN OBRA PARA BASE Y ARENA DE PEÑA PARA SELLO). | M2 | 115156 | 1600 | 184249600
| 3210 | 1.2.4 | BORDILLO PREFABRICADO A80 (SUMINISTRO E INSTALACIÓN. INCLUYE 3CM MORTERO DE NIVELACIÓN 2000 PSI) | ML | 68595 | 3000 | 205785000
| 4907 | 1.2.5 | SUBBASE GRANULAR PEATONAL SBG_PEA. SUMINISTRO, EXTENDIDO MANUAL, NIVELACIÓN, HUMEDECIMIENTO Y COMPACTACIÓN | M3 | 153530 | 2100 | 322413000
| 6053 | 1.2.6 | CAPA DE SUELO DE SUBRASANTE ESTABILIZADA CON CAL HIDRATADA TIPO N, IN SITU AL 4%. (SUMINISTRO, EXTENDIDO, NIVELACION, HUMEDECIMIENTO Y COMPACTACION). | M3 | 100614 | 2800 | 281719200
| 3009 | 1.2.7 | EXCAVACION MANUAL PARA REDES PROFUNDIDAD 0M - 2M (INCLUYE CARGUE) | M3 | 46379 | 4900 | 227257100
| 3017 | 1.2.8 | TRANSPORTE Y DISPOSICIÓN FINAL DE ESCOMBROS EN SITIO AUTORIZADO (DISTANCIA DE TRANSPORTE 21 KM). A DISTANCIA MAYOR DEL ACARREO LIBRE (90 M) EN SITIO AUTORIZADO POR LA ENTIDAD AMBIENTAL COMPETENTE. | M3 | 43960 | 9625 | 423115000
| 8622 | 1.2.9 | GEOTEXTIL TEJIDO PARA SEPARACIÓN SUBRASANTE/CAPAS GRANULARES (Incluye Suministro e Instalación) | M2 | 15087 | 21000 | 316827000
| 4905 | 1.2.10 | GEOCOMPUESTO PARA DRENAJE, CONFORMADO POR GEODREN (RED DRENANTE DE POLIETILENO DE ALTA DENSIDAD PEAD-HDPE Y GEOTEXTIL NO TEJIDO) CON ALTURA DE 1.0 M Y TUBERIA FLEXIBLE CORRUGADA DE DRENAJE CON DIAMETRO DE 100 MM. (INCLUYE EXCAVACION MANUAL DE 30CM DE ANCHO Y RELLENO EN MATERIAL SELECCIONADO PROVENIENTE DE EXCAVACION). | ML | 119664 | 2000 | 239328000
|  | 1.3 | URBANISMO |  |  |  |  | 1112110920
| 3403 | 1.3.1 | CONTENEDOR DE RAICES TIPO B20 (TIPO A) (1.2X1.2X1.40M. INC. SUMINISTRO, CONSTRUCCIÓN Y FILTRO EN GRAVILLA. NO INC. TIERRA) | UN | 912676 | 100 | 91267600
| 3552 | 1.3.2 | PROTECTOR DE ARBOL DE DOS TUBOS TIPO M91 (INCLUYE SUMINISTRO E INSTALACIÓN. NO INCLUYE BASES) | UN | 265093 | 100 | 26509300
| 3397 | 1.3.3 | CANECA TIPO M120 (EN MALLA METÁLICA. INCLUYE SUMINISTRO E INSTALACIÓN. INCLUYE BASE EN CONCRETO 1500 PSI, HECHO EN OBRA) | UN | 447758 | 40 | 17910320
| 5037 | 1.3.4 | ARRAYAN H=1.3MT (INCLUYE TIERRA, ABONO, TUTOR, TRANSPORTE Y DISPOSICIÓN FINAL DE ESCOMBROS A 28 KM). SUMINISTRO Y PLANTACION. | UN | 159330 | 100 | 15933000
| 4044 | 1.3.5 | BORDE SEPARADOR VERDE TIPO A170 (SUMINISTRO E INSTALACIÓN. INCLUYE 3CM MORTERO 2000 PSI) | ML | 465265 | 2000 | 930530000
| 3401 | 1.3.6 | BANCA EN CONCRETO TIPO M31 (SUMINISTRO E INSTALACIÓN) | UN | 499345 | 60 | 29960700
|  | 2 | CICLO-RUTA |  |  | VALOR SECCION |  | 961064585
| CODIGO IDU | ID | DESCRIPCION | UND | VALOR UNITARIO | CANTIDAD | TOTAL ACTIVIDAD | VALOR TOTAL COMPONENTE
|  | 2.1. | PRELIMINARES |  |  |  |  | 6199500
| 3007 | 2.1.1 | REPLANTEO GENERAL | M2 | 909 | 2500 | 2272500
| 3012 | 2.1.2 | DEMOLICIÓN PISOS DE CONCRETO (ESPESOR VARIABLE HASTA 0.10 M. INCLUYE CARGUE). NO INCLUYE TRANSPORTE Y DISPOSICIÓN FINAL DE SOBRANTES. | M2 | 8262 | 250 | 2065500
| 3021 | 2.1.3 | DEMOLICION PAVIMENTO ASFALTICO (ESPESOR VARIABLE. INCLUYE CARGUE). NO INCLUYE TRANSPORTE Y DISPOSICIÓN FINAL DE SOBRANTES. | M2 | 7446 | 250 | 1861500
|  | 2.2 | PAVIMENTOS |  |  |  |  | 592700310
| 8618 | 2.2.1 | MEZCLA ASFÁLTICA EN CALIENTE DENSA MD19 CON CEMENTO ASFÁLTICO CA 14 (Suministro, Extendido, Nivelación y Compactación mecánica con vibrocompactador y compactador de llantas) | M3 | 1060927 | 175 | 185662225
| 4557 | 2.2.2 | SUBBASE GRANULAR CLASE C (SBG_C) (SUMINISTRO, EXTENDIDO MANUAL, HUMEDECIMIENTO Y COMPACTACIÓN) | M3 | 161047 | 250 | 40261750
| 6053 | 2.2.3 | CAPA DE SUELO DE SUBRASANTE ESTABILIZADA CON CAL HIDRATADA TIPO N, IN SITU AL 4%. (SUMINISTRO, EXTENDIDO, NIVELACION, HUMEDECIMIENTO Y COMPACTACION). | M3 | 100614 | 500 | 50307000
| 4857 | 2.2.4 | IMPRIMACIÓN CON EMULSIÓN ASFÁLTICA CRL-1 (INCLUYE SUMINISTRO, BARRIDO DE SUPERFICIE Y RIEGO MECANICO). | M2 | 3481 | 2500 | 8702500
| 8622 | 2.2.5 | GEOTEXTIL TEJIDO PARA SEPARACIÓN SUBRASANTE/CAPAS GRANULARES (Incluye Suministro e Instalación) | M2 | 15087 | 2500 | 37717500
| 4047 | 2.2.6 | BORDILLO PREFABRICADO A80 (SUMINISTRO E INSTALACIÓN. INCLUYE 3CM MORTERO DE NIVELACIÓN 1:5) | ML | 67287 | 1000 | 67287000
| 4054 | 2.2.7 | SARDINEL TIPO A10 (SUMINISTRO E INSTALACIÓN. INCLUYE 3CM MORTERO 2000 PSI) | ML | 81569 | 1000 | 81569000
| 3009 | 2.2.8 | EXCAVACION MANUAL PARA REDES PROFUNDIDAD 0M - 2M (INCLUYE CARGUE) | M3 | 46379 | 925 | 42900575
| 3017 | 2.2.9 | TRANSPORTE Y DISPOSICIÓN FINAL DE ESCOMBROS EN SITIO AUTORIZADO (DISTANCIA DE TRANSPORTE 21 KM). A DISTANCIA MAYOR DEL ACARREO LIBRE (90 M) EN SITIO AUTORIZADO POR LA ENTIDAD AMBIENTAL COMPETENTE. | M3 | 43960 | 1781 | 78292760
|  | 2.3 | SEÑALIZACION Y DEMARCACION |  |  |  |  | 362164775
| 3178 | 2.3.1 | DEMARCACION PASO PEATONAL-CEBRA (E=15 MILS, ACRÍLICA BASE AGUA. INC. SUMIN. Y APLIC. CON EQUIPO. INCL. MICROESFERAS) | M2 | 40373 | 42 | 1695666
| 3429 | 2.3.2 | SEÑAL DOBLE DE CICLORUTA (INCLUYE SUMINISTRO E INSTALACIÓN) | UN | 622219 | 14 | 8711066
| 3430 | 2.3.3 | SEÑAL VERTICAL GRUPO I (60X60CM) (INCLUYE SUMINISTRO E INSTALACIÓN) | UN | 453059 | 18 | 8155062
| 3431 | 2.3.4 | SEÑAL VERTICAL GRUPO I (75X75CM) (INCLUYE SUMINISTRO E INSTALACIÓN) | UN | 569613 | 14 | 7974582
| 3432 | 2.3.5 | SEÑAL VERTICAL GRUPO I (90X90CM) (INCLUYE SUMINISTRO E INSTALACIÓN) | UN | 744467 | 14 | 10422538
| 3433 | 2.3.6 | TACHA REFLECTIVA UNIDIRECCIONAL (INCLUYE SUMINISTRO E INSTALACIÓN) | UN | 9046 | 536 | 4848656
| 10260 | 2.3.7 | DEMARCACION METROS CUADRADO EN PINTURA TIPO TRAFICO BASE SOLVENTE COLOR AZUL 16 MILS PARA PRIMERA CAPA. (PARADEROS) (INCLUYE SUMINISTRO Y APLICACION CON EQUIPO. INCLUYE MICROESFERAS). | M2 | 44576 | 90 | 4011840
| 10261 | 2.3.8 | DEMARCACION METROS CUADRADO EN PINTURA TIPO TRAFICO BASE SOLVENTE COLOR AZUL 18 MILS (PARADEROS) (INCLUYE SUMINISTRO Y APLICACION CON EQUIPO. INCLUYE MICROESFERAS). | M2 | 90757 | 194 | 17606858
| 4245 | 2.3.9 | FLECHA DIRECCIONAL "DE FRENTE A LA DERECHA" (E=2.3MM,TERMOPLÁSTICA. INC. SUMIN. Y APLIC. CON EQUIPO. INC. MICROESFERAS). MARCA VIAL PARA VELOCIDADES MENORES O IGUALES A 60 KM/H AREA DE LA MARCA: 2.18M2 | UN | 330205 | 10 | 3302050
| 4246 | 2.3.10 | FLECHA DIRECCIONAL "DE FRENTE" (E=2.3MM,TERMOPLÁSTICA. INC. SUMINISTRO Y APLICACIÓN CON EQUIPO. INC MICROESFERAS). MARCA VIAL PARA VELOCIDADES MENORES O IGUALES A 60 KM/H AREA DE LA MARCA: 1.20 M2. | UN | 181765 | 30 | 5452950
| 4248 | 2.3.11 | DEMARCACION PASO PEATONAL-CEBRA (E=2.3MM,TERMOPLÁSTICA. INC. SUMINISTRO Y APLICACIÓN CON EQUIPO. INC MICROESFERAS) | M2 | 151470 | 635 | 96183450
| 4710 | 2.3.12 | DEMARCACION CON PINTURA TERMOPLASTICA PARA CICLORUTAS (INCLUYE SUMINISTRO, APLICACION CON MICROESFERA) A=10 CM | ML | 15148 | 919 | 13921012
| 4711 | 2.3.13 | FLECHA DE FRENTE PARA CICLORRUTA EN PINTURA TERMOPLASTICA. (INCLUYE SUMINISTRO, APLICACION CON MICROESFERA) | UN | 44533 | 30 | 1335990
| 4826 | 2.3.14 | RESINA TERMOPLASTICA COLOR BLANCO PARA PICTOGRAMA BICICLETA (0.8X1.2MT) EN CICLORRUTAS. SUMINISTRO Y APLICACION. | UN | 145412 | 30 | 4362360
| 4832 | 2.3.15 | SEGREGADOR BICICLETA (TACHON PLASTICO O CAUCHO ALTA RESISTENCIA COMO POLIPROPILENO DE ALTO IMPACTO, CON ESTRUCTURA DE REFUERZO, ELEMENTOS REFLECTIVOS DE ALTA EFICIENCIA. TIPO TRANSMILENIO 40.5CMX15CMX8.5CM). SUMIN. E INSTAL. | UN | 67942 | 1200 | 81530400
| 5189 | 2.3.16 | HITO DE 75CM DE ALTURA Y 8 CM DE DIAMETRO CON REFLECTIVOS DE COLOR AMARILLO. SUMINISTRO E INSTALACION. | UN | 83912 | 144 | 12083328
| 10257 | 2.3.17 | PINTURA EN PLASTICO EN FRIO METILMETACRILATO PARA MARCAS VIALES, SIN MICROESFERAS Y ESPESOR SECO SEGÚN NORMA NTC 4744. INCLUYE SUMINISTRO Y APLICACIÓN PARA: CEBRAS, FLECHAS, PICTOGRAMAS, LINEAS DE PARE, SENDEROS PEATONALES, ACHURADOS, ETC). | M2 | 139650 | 18 | 2513700
| 6029 | 2.3.18 | SEÑAL VERTICAL GRUPO DE PREVENTIVAS TIPO CUADRADO (75CM X 75CM). INCLUYE SUMONISTRO E INSTALACION. | UN | 578805 | 60 | 34728300
| 5242 | 2.3.19 | RESALTOS EN CAUCHO ANCLADOS, LONGITUD 1M, ANCHO 30CM, ANCHO 4.5CM. (INCLUYE SUMINISTRO E INSTALACIÓN). | UN | 243142 | 76 | 18478792
| 6594 | 2.3.20 | DEMARCACIÓN PICTOGRAMA TRIÁNGULOS CEDA EL PASO. (E= 15 MILS, ACRÍLICA BASE AGUA. SUMINISTRO Y APLICACIÓN CON EQUIPO. INCLUYE MICROESFERAS. | UN | 44651 | 18 | 803718
| 5730 | 2.3.21 | DEMARCACION METROS LINEALES EN PINTURA TIPO TRAFICO BASE SOLVENTE COLOR BLANCO Y/O AMARILLA. LINEA 0.12M Y 16 MILS (INCLUYE SUMINISTRO Y APLICACION CON EQUIPO. INCLUYE MICROESFERAS TIPO DROP ON PARA LINEAS DE BORDE Y DE CARRIL). HORARIO NOCTURNO | ML | 7483 | 919 | 6876877
| 4961 | 2.3.22 | DEMARCACIÓN LINEA DE CRUCE DE BICICLETA A= 0.4MT, E= 2.3MM TERMOPLÁSTICA. INCLUYE SUMINISTRO Y APLICACIÓN CON EQUIPO. INCLUYE MICROESFERAS.. | ML | 60589 | 162 | 9815418
| 5218 | 2.3.23 | PINTURA ACRILÍCA BASE AGUA A=10CM PARA LINEAS DE DEMARCACIÓN, EN CICLORUTA (EN ANDÉN), SIN MICROESFERAS, ESPESOR SECO DE 9MILS Y 60% DE SÓLIDOS POR VOLUMEN. SUMINISTRO Y APLICACIÓN. | ML | 3999 | 1838 | 7350162
|  | 3 | CALZADAS MIXTOS |  |  | VALOR SECCION |  | 9443627710
| CODIGO IDU | ID | DESCRIPCION | UND | VALOR UNITARIO | CANTIDAD | TOTAL ACTIVIDAD | VALOR TOTAL COMPONENTE
|  | 3.1 | PRELIMINARES |  |  |  |  | 45876300
| 3007 | 3.1.1 | REPLANTEO GENERAL | M2 | 909 | 18500 | 16816500
| 3012 | 3.1.2 | DEMOLICIÓN PISOS DE CONCRETO (ESPESOR VARIABLE HASTA 0.10 M. INCLUYE CARGUE). NO INCLUYE TRANSPORTE Y DISPOSICIÓN FINAL DE SOBRANTES. | M2 | 8262 | 1850 | 15284700
| 3021 | 3.1.3 | DEMOLICION PAVIMENTO ASFALTICO (ESPESOR VARIABLE. INCLUYE CARGUE). NO INCLUYE TRANSPORTE Y DISPOSICIÓN FINAL DE SOBRANTES. | M2 | 7446 | 1850 | 13775100
|  | 3.2 | PAVIMENTOS |  |  |  |  | 9121011660
| 3204 | 3.2.1 | LOSA DE CONCRETO MR43 (SUMINISTRO, FORMALETEADO, COLOCACIÓN Y ACABADO. NO INCLUYE ACERO, CURADO, JUNTAS) | M3 | 814795 | 5550 | 4522112250
| 8618 | 3.2.2 | MEZCLA ASFÁLTICA EN CALIENTE DENSA MD19 CON CEMENTO ASFÁLTICO CA 14 (Suministro, Extendido, Nivelación y Compactación mecánica con vibrocompactador y compactador de llantas) | M3 | 1060927 | 1110 | 1177628970
| 4161 | 3.2.3 | SUBBASE GRANULAR CLASE A (SBG_A) (SUMINISTRO, EXTENDIDO, NIVELACIÓN, HUMEDECIMIENTO Y COMPACTACIÓN CON VIBROCOMPACTADOR) | M3 | 161847 | 3700 | 598833900
| 6053 | 3.2.4 | CAPA DE SUELO DE SUBRASANTE ESTABILIZADA CON CAL HIDRATADA TIPO N, IN SITU AL 4%. (SUMINISTRO, EXTENDIDO, NIVELACION, HUMEDECIMIENTO Y COMPACTACION). | M3 | 100614 | 3700 | 372271800
| 8622 | 3.2.5 | GEOTEXTIL TEJIDO PARA SEPARACIÓN SUBRASANTE/CAPAS GRANULARES (Incluye Suministro e Instalación) | M2 | 15087 | 18500 | 279109500
| 4857 | 3.2.6 | IMPRIMACIÓN CON EMULSIÓN ASFÁLTICA CRL-1 (INCLUYE SUMINISTRO, BARRIDO DE SUPERFICIE Y RIEGO MECANICO). | M2 | 3481 | 18500 | 64398500
| 4905 | 3.2.7 | GEOCOMPUESTO PARA DRENAJE, CONFORMADO POR GEODREN (RED DRENANTE DE POLIETILENO DE ALTA DENSIDAD PEAD-HDPE Y GEOTEXTIL NO TEJIDO) CON ALTURA DE 1.0 M Y TUBERIA FLEXIBLE CORRUGADA DE DRENAJE CON DIAMETRO DE 100 MM. (INCLUYE EXCAVACION MANUAL DE 30CM DE ANCHO Y RELLENO EN MATERIAL SELECCIONADO PROVENIENTE DE EXCAVACION). | ML | 119664 | 4000 | 478656000
| 3009 | 3.2.8 | EXCAVACION MANUAL PARA REDES PROFUNDIDAD 0M - 2M (INCLUYE CARGUE) | M3 | 46379 | 14060 | 652088740
| 3017 | 3.2.9 | TRANSPORTE Y DISPOSICIÓN FINAL DE ESCOMBROS EN SITIO AUTORIZADO (DISTANCIA DE TRANSPORTE 21 KM). A DISTANCIA MAYOR DEL ACARREO LIBRE (90 M) EN SITIO AUTORIZADO POR LA ENTIDAD AMBIENTAL COMPETENTE. | M3 | 43960 | 22200 | 975912000
|  | 3.3 | DEMARCACION |  |  |  |  | 276739750
| 4248 | 3.3.1 | DEMARCACION PASO PEATONAL-CEBRA (E=2.3MM,TERMOPLÁSTICA. INC. SUMINISTRO Y APLICACIÓN CON EQUIPO. INC MICROESFERAS) | M2 | 151470 | 555 | 84065850
| 4242 | 3.3.2 | DEMARCACION LINEA CONTINUA A=0.15M (E=2.3MM,TERMOPLÁSTICA. INC. SUMINISTRO Y APLICACIÓN CON EQUIPO. INCL. MICROESFERAS) | ML | 22721 | 4000 | 90884000
| 4243 | 3.3.3 | DEMARCACION LINEA DISCONTINUA A=0.15M (E=2.3MM,TERMOPLÁSTICA. INC. SUMINISTRO Y APLICACIÓN CON EQUIPO. INC MICROESFERAS) | ML | 22721 | 4000 | 90884000
| 4246 | 3.3.4 | FLECHA DIRECCIONAL "DE FRENTE" (E=2.3MM,TERMOPLÁSTICA. INC. SUMINISTRO Y APLICACIÓN CON EQUIPO. INC MICROESFERAS). MARCA VIAL PARA VELOCIDADES MENORES O IGUALES A 60 KM/H AREA DE LA MARCA: 1.20 M2. | UN | 181765 | 60 | 10905900
|  | 4 | SEPARADOR CENTRAL |  |  | VALOR SECCION |  | 638745230
| CODIGO IDU | ID | DESCRIPCION | UND | VALOR UNITARIO | CANTIDAD | TOTAL ACTIVIDAD | VALOR TOTAL COMPONENTE
|  | 4.1 | PRELIMINARES |  |  |  |  | 12399000
| 3007 | 4.1.1 | REPLANTEO GENERAL | M2 | 909 | 5000 | 4545000
| 3012 | 4.1.2 | DEMOLICIÓN PISOS DE CONCRETO (ESPESOR VARIABLE HASTA 0.10 M. INCLUYE CARGUE). NO INCLUYE TRANSPORTE Y DISPOSICIÓN FINAL DE SOBRANTES. | M2 | 8262 | 500 | 4131000
| 3021 | 4.1.3 | DEMOLICION PAVIMENTO ASFALTICO (ESPESOR VARIABLE. INCLUYE CARGUE). NO INCLUYE TRANSPORTE Y DISPOSICIÓN FINAL DE SOBRANTES. | M2 | 7446 | 500 | 3723000
|  | 4.2 | PAVIMENTOS |  |  |  |  | 480834230
| 3172 | 4.2.1 | SIEMBRA DE GRAMA (INCLUYE SUMINISTRO E INSTALACIÓN. NO INCLUYE TIERRA NEGRA) | M2 | 22575 | 5000 | 112875000
| 3018 | 4.2.2 | RELLENO EN TIERRA NEGRA PARA EMPRADIZACION (SUMINISTRO Y EXTENDIDO) | M3 | 98470 | 750 | 73852500
| 3009 | 4.2.3 | EXCAVACION MANUAL PARA REDES PROFUNDIDAD 0M - 2M (INCLUYE CARGUE) | M3 | 46379 | 750 | 34784250
| 3017 | 4.2.4 | TRANSPORTE Y DISPOSICIÓN FINAL DE ESCOMBROS EN SITIO AUTORIZADO (DISTANCIA DE TRANSPORTE 21 KM). A DISTANCIA MAYOR DEL ACARREO LIBRE (90 M) EN SITIO AUTORIZADO POR LA ENTIDAD AMBIENTAL COMPETENTE. | M3 | 43960 | 2188 | 96184480
| 4054 | 4.2.5 | SARDINEL TIPO A10 (SUMINISTRO E INSTALACIÓN. INCLUYE 3CM MORTERO 2000 PSI) | ML | 81569 | 2000 | 163138000
|  | 4.3 | AMBIENTAL |  |  |  |  | 145512000
| 4887 | 4.3.1 | PLANTACION DE MAGNÓLIO H= 1.5 M. (INCLUYE SUMINISTRO AL SITIO DE OBRA, PLANTACION, CAJA, TIERRA, ABONO, TUTOR Y TRANSPORTE Y DISPOSICIÓN FINAL DE ESCOMBROS EN SITIO AUTORIZADO A 28 KM). | UN | 519754 | 80 | 41580320
| 4949 | 4,3,2 | CONTENEDOR DE RAÍCES TIPO B21 (TIPO B) (1.40M X 1.40M X 1.40M)INCLUYE MUROS EN CONCRETO GRAVA COMÚN 3000 PSI (210 KG/CM2), SUMINISTRO CONSTRUCCIÓN Y FILTRO EN GRAVILLA 1/2", FORMALETA Y REFUERZO. NO INCLUYE TIERRA NEGRA. | UN | 1034053 | 80 | 82724240
| 3552 | 4.3.3 | PROTECTOR DE ARBOL DE DOS TUBOS TIPO M91 (INCLUYE SUMINISTRO E INSTALACIÓN. NO INCLUYE BASES) | UN | 265093 | 80 | 21207440
|  | 5 | REDES HIDRAULICAS Y SANITARIAS |  |  | VALOR SECCION |  | 9047346781.6
| CODIGO IDU | ID | DESCRIPCION | UND | VALOR UNITARIO | CANTIDAD | TOTAL ACTIVIDAD | VALOR TOTAL COMPONENTE
|  | 5.1 | RED DE ALCANTARILLADO PLUVIAL |  |  |  |  | 3044361409
¦
| 3878 | 5.1.1 | PLACA CUBIERTA D=1.70M POZO INSPEC. (PREFABRICADA. INCLUYE SUMINISTRO E INSTALACIÓN. INCLUYE TAPA) | UN | 1876594 | 55 | 103212670
| 3471 | 5.1.2 | CILINDRO POZO INSP. EN MAMPOSTERIA E=0.25M (INC. SUMIN. Y CONST, ACERO PARA ESCALERAS, GEOTEXTIL NO TEJIDO CON RESISTENCIA A LA TENSION GRAB: ENTRE 450 N Y 500 N Y PAÑETE IMPERMEAB.) | ML | 736964 | 193 | 142234052
| 3473 | 5.1.3 | PLACA FONDO D=1.70M POZO INSPEC. (FUNDIDA EN SITIO. INCL. SUMIN, FORMALET, REF, INST. INCL. CONCRETO 2000 PSI DE BASE) | UN | 859436 | 55 | 47268980
| 4558 | 5.1.4 | SUMIDERO ALCANTARILLADO PLUVIAL EN VIA NS-047-1V4 EAAB | UN | 7534101 | 25 | 188352525
| 4551 | 5.1.5 | SUMIDERO ALCANTARILLADO PLUVIAL EN ANDEN NS-047-1V4 EAAB | UN | 5948379 | 25 | 148709475
| 3904 | 5.1.6 | TUBERIA PVC PARA DRENAJE D=4" SIN FILTRO (INCLUYE SUMINISTRO E INSTALACIÓN) | ML | 40560 | 1200 | 48672000
| 3042 | 5.1.7 | TUBERIA PVC U.M. EXT CORRUGADO/INT LISO U.M. NORMA NTC 3722-1 D=6" (INCLUYE SUMINISTRO E INSTALACIÓN) | ML | 58088 | 288 | 16729344
| 3779 | 5.1.8 | CAJA DE INSPECCIÓN DE 0.6X0.6M (H=0.6M. INCLUYE SUMINISTRO Y CONSTRUCCIÓN. INCLUYE MARCO Y TAPA. NO INC. BASE Y CAÑUELA) | UN | 522013 | 24 | 12528312
| 4265 | 5.1.9 | TUBERIA CONCRETO D=10" CL. II SIN REFUERZO (INCLUYE SUMINISTRO E INSTALACIÓN) | ML | 134269 | 350 | 46994150
| 3934 | 5.1.10 | TUBERIA CONCRETO D=12" CL. II SIN REFUERZO (INCLUYE SUMINISTRO E INSTALACIÓN) | ML | 184515 | 300 | 55354500
| 3935 | 5.1.11 | TUBERIA CONCRETO D=14" CL. II SIN REFUERZO (INCLUYE SUMINISTRO E INSTALACIÓN) | ML | 233130 | 300 | 69939000
| 3936 | 5.1.12 | TUBERIA CONCRETO D=16" CL. II SIN REFUERZO (INCLUYE SUMINISTRO E INSTALACIÓN) | ML | 298284 | 300 | 89485200
| 3937 | 5.1.13 | TUBERIA CONCRETO D=18" CL. II SIN REFUERZO (INCLUYE SUMINISTRO E INSTALACIÓN) | ML | 391127 | 300 | 117338100
| 3938 | 5.1.14 | TUBERIA CONCRETO D=20" CL. II SIN REFUERZO (INCLUYE SUMINISTRO E INSTALACIÓN) | ML | 469172 | 300 | 140751600
| 3992 | 5.1.15 | TUBERIA CONCRETO D=24" CL. IV REFORZADO (INCLUYE SUMINISTRO E INSTALACIÓN) | ML | 807224 | 250 | 201806000
| 3993 | 5.1.16 | TUBERIA CONCRETO D=27" CL. IV REFORZADO (INCLUYE SUMINISTRO E INSTALACIÓN) | ML | 1063432 | 250 | 265858000
PROTECCIÓN
| 4619 | 5.1.17 | CARCAMO PROTECCIÓN DE TUBERÍA Ø 27" (TIPO PLACA) NORMA EAAB NS-090 | ML | 401590 | 40 | 16063600
| 4620 | 5.1.18 | CARCAMO PROTECCIÓN DE TUBERÍA Ø 30" (TIPO PLACA) NORMA EAAB NS-090 | ML | 460991 | 40 | 18439640
EXCAVACIONES Y RELLENOS
| 3009 | 5.1.19 | EXCAVACION MANUAL PARA REDES PROFUNDIDAD 0M - 2M (INCLUYE CARGUE) | M3 | 46379 | 3813 | 176843127
| 4266 | 5.1.20 | EXCAVACION MANUAL PARA REDES PROFUNDIDAD 2M - 3.50M (INCLUYE CARGUE) | M3 | 60189 | 994 | 59827866
| 5244 | 5.1.21 | ENTIBADO EC-1 CONTÍNUO MADERA CON PERFILES DE MADERA Y PARALES TELESCÓPICOS. SUMINISTRO E INSTALACIÓN. | M2 | 67938 | 8237 | 559605306
| 6015 | 5.1.22 | ENTIBADO TIPO EC3 CONTINUO METÁLICO CON PARALES METÁLICOS. INCLUYE SUMINISTRO E INSTALACIÓN | M2 | 53743 | 1018 | 54710374
| 3478 | 5.1.23 | RELLENO PARA REDES EN GRAVILLA 1/2" (SUMINISTRO, DISPOSICIÓN Y EXTENDIDO MANUAL) | M3 | 152107 | 621 | 94458447
| 3436 | 5.1.24 | RELLENO PARA REDES EN SUBBASE GRANULAR B-400 (SUMINISTRO, EXTENDIDO, HUMEDECIMIENTO Y COMPACTACIÓN) | M3 | 116401 | 941 | 109533341
| 3050 | 5.1.25 | RELLENO EN MATERIAL SELECCIONADO PROVENIENTE DE LA EXCAVACIÓN (EXTENDIDO MANUAL, HUMEDECIMIENTO Y COMPACTACIÓN) | M3 | 39261 | 640 | 25127040
| 4613 | 5.1.26 | TRANSPORTE Y DISPOSICION FINAL DE ESCOMBROS EN SITIO AUTORIZADO (DISTANCIA DE TRANSPORTE 28 KM) | M3 | 56280 | 4167 | 234518760
|  | 5.2 | RED DE ALCANTARILLADO SANITARIO |  |  |  |  | 3898014250.6
| 3878 | 5.2.1 | PLACA CUBIERTA D=1.70M POZO INSPEC. (PREFABRICADA. INCLUYE SUMINISTRO E INSTALACIÓN. INCLUYE TAPA) | UN | 1876594 | 55 | 103212670
| 3471 | 5.2.2 | CILINDRO POZO INSP. EN MAMPOSTERIA E=0.25M (INC. SUMIN. Y CONST, ACERO PARA ESCALERAS, GEOTEXTIL NO TEJIDO CON RESISTENCIA A LA TENSION GRAB: ENTRE 450 N Y 500 N Y PAÑETE IMPERMEAB.) | ML | 736964 | 193 | 142234052
| 3473 | 5.2.3 | PLACA FONDO D=1.70M POZO INSPEC. (FUNDIDA EN SITIO. INCL. SUMIN, FORMALET, REF, INST. INCL. CONCRETO 2000 PSI DE BASE) | UN | 859436 | 55 | 47268980
| 3779 | 5.2.4 | CAJA DE INSPECCIÓN DE 0.6X0.6M (H=0.6M. INCLUYE SUMINISTRO Y CONSTRUCCIÓN. INCLUYE MARCO Y TAPA. NO INC. BASE Y CAÑUELA) | UN | 522013 | 480 | 250566240
| 3504 | 5.2.5 | YEE EN CONCRETO 8" X 6" X 0.60M (INCLUYE SUMINISTRO E INSTALACIÓN) | UN | 139227 | 96 | 13365792
| 3505 | 5.2.6 | YEE EN CONCRETO 10" X 6" X 1.25M (INCLUYE SUMINISTRO E INSTALACIÓN) | UN | 272239 | 96 | 26134944
| 3506 | 5.2.7 | YEE EN CONCRETO 12" X 6" X 1.25 M (INCLUYE SUMINISTRO E INSTALACIÓN) | UN | 349909 | 96 | 33591264
| 3507 | 5.2.8 | YEE EN CONCRETO 14" X 6" X 1.25M (INCLUYE SUMINISTRO E INSTALACIÓN) | UN | 417159 | 96 | 40047264
| 3508 | 5.2.9 | YEE EN CONCRETO 16" X 6" X 1.25 M (INCLUYE SUMINISTRO E INSTALACIÓN) | UN | 526679 | 96 | 50561184
| 3932 | 5.2.10 | TUBERIA CONCRETO D=6" CL. II SIN REFUERZO (INCLUYE SUMINISTRO E INSTALACIÓN) | ML | 69585 | 5760 | 400809600
| 3933 | 5.2.11 | TUBERIA CONCRETO D=8" CL. II SIN REFUERZO (INCLUYE SUMINISTRO E INSTALACIÓN) | ML | 106816 | 400 | 42726400
| 4265 | 5.2.12 | TUBERIA CONCRETO D=10" CL. II SIN REFUERZO (INCLUYE SUMINISTRO E INSTALACIÓN) | ML | 134269 | 400 | 53707600
| 3934 | 5.2.13 | TUBERIA CONCRETO D=12" CL. II SIN REFUERZO (INCLUYE SUMINISTRO E INSTALACIÓN) | ML | 184515 | 400 | 73806000
| 3935 | 5.2.14 | TUBERIA CONCRETO D=14" CL. II SIN REFUERZO (INCLUYE SUMINISTRO E INSTALACIÓN) | ML | 233130 | 400 | 93252000
| 3936 | 5.2.15 | TUBERIA CONCRETO D=16" CL. II SIN REFUERZO (INCLUYE SUMINISTRO E INSTALACIÓN) | ML | 298284 | 400 | 119313600
PROTECCIÓN
| 4617 | 5.2.16 | CARCAMO PROTECCIÓN DE TUBERÍA Ø 20" (TIPO PLACA) NORMA EAAB NS-090 | ML | 305523 | 40 | 12220920
| 4618 | 5.2.17 | CARCAMO PROTECCIÓN DE TUBERÍA Ø 24" (TIPO PLACA) NORMA EAAB NS-090 | ML | 362765 | 40 | 14510600
EXCAVACIONES Y RELLENOS
| 3009 | 5.2.18 | EXCAVACION MANUAL PARA REDES PROFUNDIDAD 0M - 2M (INCLUYE CARGUE) | M3 | 46379 | 4972 | 230596388
| 4266 | 5.2.19 | EXCAVACION MANUAL PARA REDES PROFUNDIDAD 2M - 3.50M (INCLUYE CARGUE) | M3 | 60189 | 296 | 17815944
| 5244 | 5.2.20 | ENTIBADO EC-1 CONTÍNUO MADERA CON PERFILES DE MADERA Y PARALES TELESCÓPICOS. SUMINISTRO E INSTALACIÓN. | M2 | 67938 | 23927 | 1625552526
| 3478 | 5.2.21 | RELLENO PARA REDES EN GRAVILLA 1/2" (SUMINISTRO, DISPOSICIÓN Y EXTENDIDO MANUAL) | M3 | 152107 | 646 | 98261122
| 3436 | 5.2.22 | RELLENO PARA REDES EN SUBBASE GRANULAR B-400 (SUMINISTRO, EXTENDIDO, HUMEDECIMIENTO Y COMPACTACIÓN) | M3 | 116401 | 1093 | 127226293
| 3050 | 5.2.23 | RELLENO EN MATERIAL SELECCIONADO PROVENIENTE DE LA EXCAVACIÓN (EXTENDIDO MANUAL, HUMEDECIMIENTO Y COMPACTACIÓN) | M3 | 39261 | 892 | 35020812
| 4613 | 5.2.24 | TRANSPORTE Y DISPOSICION FINAL DE ESCOMBROS EN SITIO AUTORIZADO (DISTANCIA DE TRANSPORTE 28 KM) | M3 | 56280 | 4374.77 | 246212055.6
|  | 5.3 | RED DE ACUEDUCTO |  |  |  |  | 2104971122
VALVULAS
| 3323 | 5.3.1 | VALVULA COMPUERTA ELASTICA VASTAGO NO ASCENDENTE EXTREMO LISO D=3" (SUMINISTRO E INSTALACIÓN) | UN | 814675 | 9 | 7332075
| 4402 | 5.3.2 | VALVULA COMPUERTA ELASTICA VASTAGO NO ASCENDENTE EXTREMO LISO D=4" (SUMINISTRO E INSTALACIÓN) | UN | 1103605 | 8 | 8828840
| 3324 | 5.3.3 | VALVULA COMPUERTA ELASTICA VASTAGO NO ASCENDENTE EXTREMO LISO D=6" (SUMINISTRO E INSTALACIÓN) | UN | 2084186 | 11 | 22926046
| 3325 | 5.3.4 | VALVULA COMPUERTA ELASTICA VASTAGO NO ASCENDENTE EXTREMO LISO D=8" (SUMINISTRO E INSTALACIÓN) | UN | 3778060 | 6 | 22668360
| 4978 | 5.3.5 | CONSTRUCCIÓN DE CAJA PARA VALVULA D= 3", D= 4", D= 6" Y D= 8" (NORMA EAAB NS-027) DE 0.4M X0.5M H=2.0M (INCLUYE MARCO Y TAPA). | UN | 719435 | 34 | 24460790
| 5187 | 5.3.6 | ACOMETIDA DOMICILIARIA DE 1/2" CON COLLAR DE DERIVACION DE 6" X 1/2". SUMINISTRO E INSTALACION. (INCLUYE TUBERIA PF, REGISTROS Y ACCESORIOS, LONGITUD PROMEDIO 6.5MT. INCLUYE CAJILLA EN POLIPROPILENO PARA MEDIDOR). | UN | 503688 | 480 | 241770240
HIDRANTES
| 3331 | 5.3.7 | HIDRANTE EXTREMO BRIDA D=6" TIPO TRAFICO (SUMINISTRO E INSTALACIÓN. NO INCLUYE KIT DE NIVELACIÓN) | UN | 7524888 | 15 | 112873320
| 4858 | 5.3.8 | KIT DE NIVELACIÓN PARA HIDRANTE DE DIÁMETRO DE 6", LONGITUD 400MM. SUMINISTRO E INSTALACIÓN. (INCLUYE TRANSPORTE Y TODOS LOS ELEMENTOS NECESARIOS PARA SU INSTALACIÓN). | UN | 1318191 | 15 | 19772865
| 3324 | 5.3.9 | VALVULA COMPUERTA ELASTICA VASTAGO NO ASCENDENTE EXTREMO LISO D=6" (SUMINISTRO E INSTALACIÓN) | UN | 2084186 | 15 | 31262790
TUBERIAS
| 4810 | 5.3.10 | TUBERIA DE ACERO AL CARBON SIN COSTURA SCH40 D=8". SUMINISTRO E INSTALACION. | ML | 640749 | 360 | 230669640
| 3228 | 5.3.11 | TUBERIA PVC D=8" TIPO U.M. RDE 21 (SUMINISTRO E INSTALACIÓN) | ML | 226111 | 228 | 51553308
| 3236 | 5.3.12 | TUBERIA PVC D=8" TIPO U.M. RDE 26 (SUMINISTRO E INSTALACIÓN) | ML | 188545 | 200 | 37709000
| 3242 | 5.3.13 | TUBERIA PVC D=8" TIPO U.M. RDE 32.5 (SUMINISTRO E INSTALACIÓN) | ML | 156505 | 200 | 31301000
| 3248 | 5.3.14 | TUBERIA PVC D=8" TIPO U.M. RDE 41 (SUMINISTRO E INSTALACIÓN) | ML | 128095 | 200 | 25619000
| 3227 | 5.3.15 | TUBERIA PVC D=6" TIPO U.M. RDE 21 (SUMINISTRO E INSTALACIÓN) | ML | 136560 | 348 | 47522880
| 3235 | 5.3.16 | TUBERIA PVC D=6" TIPO U.M. RDE 26 (SUMINISTRO E INSTALACIÓN) | ML | 113940 | 250 | 28485000
| 3241 | 5.3.17 | TUBERIA PVC D=6" TIPO U.M. RDE 32.5 (SUMINISTRO E INSTALACIÓN) | ML | 95089 | 250 | 23772250
| 3247 | 5.3.18 | TUBERIA PVC D=6" TIPO U.M. RDE 41 (SUMINISTRO E INSTALACIÓN) | ML | 78888 | 250 | 19722000
| 3226 | 5.3.19 | TUBERIA PVC D=4" TIPO U.M. RDE 21 (SUMINISTRO E INSTALACIÓN) | ML | 68322 | 112 | 7652064
| 3225 | 5.3.20 | TUBERIA PVC D=3" TIPO U.M. RDE 21 (SUMINISTRO E INSTALACIÓN) | ML | 53840 | 126 | 6783840
ACCESORIOS
| 3604 | 5.3.21 | UNION PVC TIPO U.M. D= 8" (SUMINISTRO E INSTALACIÓN) | UN | 389234 | 138 | 53714292
| 3603 | 5.3.22 | UNION PVC TIPO U.M. D= 6" (SUMINISTRO E INSTALACIÓN) | UN | 213797 | 183 | 39124851
| 3602 | 5.3.23 | UNION PVC TIPO U.M. D= 4" (SUMINISTRO E INSTALACIÓN) | UN | 94769 | 19 | 1800611
| 3601 | 5.3.24 | UNION PVC TIPO U.M. D= 3" (SUMINISTRO E INSTALACIÓN) | UN | 65875 | 21 | 1383375
| 3412 | 5.3.25 | UNION DE REPARACION PVC TIPO U.M. D=8" (SUMINISTRO E INSTALACIÓN) | UN | 462427 | 2 | 924854
| 3463 | 5.3.26 | UNION DE REPARACION PVC TIPO U.M. D=6" (SUMINISTRO E INSTALACIÓN) | UN | 255518 | 7 | 1788626
| 4420 | 5.3.27 | UNION DE REPARACION PVC TIPO U.M. D=4" (SUMINISTRO E INSTALACIÓN) | UN | 113000 | 8 | 904000
| 4419 | 5.3.28 | UNION DE REPARACION PVC TIPO U.M. D=3" (SUMINISTRO E INSTALACIÓN) | UN | 74404 | 9 | 669636
| 3259 | 5.3.29 | TEE HD EXTREMO LISO 8"X8" (SUMINISTRO E INSTALACIÓN) | UN | 1010716 | 2 | 2021432
| 3258 | 5.3.30 | TEE HD EXTREMO LISO 8"X6" (SUMINISTRO E INSTALACIÓN) | UN | 901128 | 3 | 2703384
| 3257 | 5.3.31 | TEE HD EXTREMO LISO 8"X4" (SUMINISTRO E INSTALACIÓN) | UN | 867245 | 4 | 3468980
| 3256 | 5.3.32 | TEE HD EXTREMO LISO 8"X3" (SUMINISTRO E INSTALACIÓN) | UN | 847578 | 4 | 3390312
| 3254 | 5.3.33 | TEE HD EXTREMO LISO 6"X6" (SUMINISTRO E INSTALACIÓN) | UN | 671152 | 4 | 2684608
| 3253 | 5.3.34 | TEE HD EXTREMO LISO 6"X4" (SUMINISTRO E INSTALACIÓN) | UN | 567488 | 4 | 2269952
| 3252 | 5.3.35 | TEE HD EXTREMO LISO 6"X3" (SUMINISTRO E INSTALACIÓN) | UN | 519285 | 5 | 2596425
| 4845 | 5.3.36 | EMPATES DE TUBERÍA EN PVC A PVC 8" LINEAL SEGÚN NORMA NS-023. SUMINISTRO E INSTALACIÓN. (INCLUYE ACCESORIOS). | UN | 1075136 | 2 | 2150272
| 4839 | 5.3.37 | EMPATES DE TUBERÍA EN PVC A PVC 6" LINEAL SEGÚN NORMA NS-023. SUMINISTRO E INSTALACIÓN. (INCLUYE ACCESORIOS). | UN | 591912 | 7 | 4143384
| 4841 | 5.3.38 | EMPATES DE TUBERÍA EN PVC A PVC 4" LINEAL SEGÚN NORMA NS-023 (INCLUYE ACCESORIOS). SUMINISTRO E INSTALACIÓN. | UN | 260998 | 8 | 2087984
| 4840 | 5.3.39 | EMPATES DE TUBERÍA EN PVC A PVC 3" LINEAL SEGÚN NORMA NS-023 (INCLUYE ACCESORIOS). SUMINISTRO E INSTALACIÓN. | UN | 183384 | 9 | 1650456
| 4973 | 5.3.40 | EMPATES EN LÍNEA DE TUBERÍA EN PVC A AC 8". SUM E INST. (INCL ACOPLE UNIVERSAL R1- R2 D= 8", UNIÓN PVC U.M. D= 8", UNIÓN GIBAULT HD PARA AC CL. 25 D= 8", UNION DE REPARACIÓN D= 8 Y 1 METRO DE TUBERÍA PVC D= 8" RDE 21). | UN | 1956471 | 4 | 7825884
| 3295 | 5.3.41 | CODO HD 90° EXTREMO LISO PARA PVC D=8" (SUMINISTRO E INSTALACIÓN) | UN | 996850 | 41 | 40870850
| 3516 | 5.3.42 | CODO G.RAD. PVC 90º TIPO U.M. D=6" (SUMINISTRO E INSTALACIÓN) | UN | 340962 | 55 | 18752910
| 3515 | 5.3.43 | CODO G.RAD. PVC 90º TIPO U.M. D=4" (SUMINISTRO E INSTALACIÓN) | UN | 168692 | 6 | 1012152
| 3514 | 5.3.44 | CODO G.RAD. PVC 90º TIPO U.M. D=3" (SUMINISTRO E INSTALACIÓN) | UN | 127361 | 6 | 764166
| 3307 | 5.3.45 | CODO HD 45° EXTREMO LISO PARA PVC D=8" (SUMINISTRO E INSTALACIÓN) | UN | 825564 | 41 | 33848124
| 3524 | 5.3.46 | CODO G.RAD. PVC 45º TIPO U.M. D=6" (SUMINISTRO E INSTALACIÓN) | UN | 297591 | 55 | 16367505
| 3523 | 5.3.47 | CODO G.RAD. PVC 45º TIPO U.M. D=4" (SUMINISTRO E INSTALACIÓN) | UN | 159930 | 6 | 959580
| 3522 | 5.3.48 | CODO G.RAD. PVC 45º TIPO U.M. D=3" (SUMINISTRO E INSTALACIÓN) | UN | 121182 | 6 | 727092
| 3533 | 5.3.49 | CODO G.RAD. PVC 22.5° TIPO U.M. D=8" (SUMINISTRO E INSTALACIÓN) | UN | 637695 | 41 | 26145495
| 3532 | 5.3.50 | CODO G.RAD. PVC 22.5° TIPO U.M D=6" (SUMINISTRO E INSTALACIÓN) | UN | 306512 | 55 | 16858160
| 3531 | 5.3.51 | CODO G.RAD. PVC 22.5° TIPO U.M. D=4" (SUMINISTRO E INSTALACIÓN) | UN | 127709 | 6 | 766254
| 3530 | 5.3.52 | CODO G.RAD. PVC 22.5° TIPO U.M. D=3" (SUMINISTRO E INSTALACIÓN) | UN | 78936 | 6 | 473616
| 3541 | 5.3.53 | CODO G.RAD. PVC 11.25° TIPO U.M. D=8" (SUMINISTRO E INSTALACIÓN) | UN | 549765 | 41 | 22540365
| 3540 | 5.3.54 | CODO G.RAD. PVC 11.25° TIPO U.M. D=6" (SUMINISTRO E INSTALACIÓN) | UN | 275387 | 55 | 15146285
| 3539 | 5.3.55 | CODO G.RAD. PVC 11.25° TIPO U.M. D=4" RDE 21 (SUMINISTRO E INSTALACIÓN) | UN | 121736 | 6 | 730416
| 3538 | 5.3.56 | CODO G.RAD. PVC 11.25° TIPO U.M. D=3" (SUMINISTRO E INSTALACIÓN) | UN | 72483 | 6 | 434898
PROTECCIÓN
| 4611 | 5.3.57 | CARCAMO PROTECCIÓN DE TUBERÍA Ø 8" (TIPO PLACA) NORMA EAAB NS-090 | ML | 232984 | 40 | 9319360
| 4612 | 5.3.58 | CARCAMO PROTECCIÓN DE TUBERÍA Ø 10" (TIPO PLACA) NORMA EAAB NS-090 | ML | 232984 | 40 | 9319360
| 4614 | 5.3.59 | CARCAMO PROTECCIÓN DE TUBERÍA Ø 12" (TIPO PLACA) NORMA EAAB NS-090 | ML | 235368 | 40 | 9414720
| 4615 | 5.3.60 | CARCAMO PROTECCIÓN DE TUBERÍA Ø 16" (TIPO PLACA) NORMA EAAB NS-090 | ML | 294796 | 40 | 11791840
| 4616 | 5.3.61 | CARCAMO PROTECCIÓN DE TUBERÍA Ø 18" (TIPO PLACA) NORMA EAAB NS-090 | ML | 294796 | 40 | 11791840
| 5999 | 5.3.62 | PRUEBA HIDROSTÁTICA EN TUBERÍAS HASTA 12" DE DIÁMETRO, TRAMOS MÁXIMOS DE 500M. INCLUYE DESINFECCIÓN DE TUBERÍA. | UN | 1380400 | 10 | 13804000
EXCAVACIONES Y RELLENOS
| 3009 | 5.3.63 | EXCAVACION MANUAL PARA REDES PROFUNDIDAD 0M - 2M (INCLUYE CARGUE) | M3 | 46379 | 1193 | 55330147
| 5244 | 5.3.64 | ENTIBADO EC-1 CONTÍNUO MADERA CON PERFILES DE MADERA Y PARALES TELESCÓPICOS. SUMINISTRO E INSTALACIÓN. | M2 | 67938 | 6665 | 452806770
| 3024 | 5.3.65 | RELLENO PARA REDES EN ARENA DE PEÑA (SUMINISTRO, EXTENDIDO, HUMEDECIMIENTO Y COMPACTACIÓN) | M3 | 154503 | 502 | 77560506
| 4792 | 5.3.66 | RELLENO EN RECEBO COMUN (SUMINISTRO E INSTALACIÓN EXTENDIDO MANUAL, HUMEDECIMIENTO Y COMPACTACIÓN TRANSPORTE A 28 KM). | M3 | 98275 | 375 | 36853125
| 4613 | 5.3.67 | TRANSPORTE Y DISPOSICION FINAL DE ESCOMBROS EN SITIO AUTORIZADO (DISTANCIA DE TRANSPORTE 28 KM) | M3 | 56280 | 1432 | 80592960
|  | 6 | REDES SECAS |  |  | VALOR SECCION |  | 4126459110
| CODIGO IDU | ID | DESCRIPCION | UND | VALOR UNITARIO | CANTIDAD | TOTAL ACTIVIDAD | VALOR TOTAL COMPONENTE
|  | 6.1 | REDES SECAS |  |  |  |  | 4126459110
| 3388 | 6.1.1 | 9 DUCTOS D=6" PVC-TDP (INCLUYE SUMINISTRO E INSTALACIÓN. NO INCLUYE RELLENOS) NORMA CS213. | ML | 536216 | 1500 | 804324000
| 3408 | 6.1.2 | 6 DUCTOS D=6" PVC-TDP (INCLUYE SUMINISTRO E INSTALACIÓN. NO INCLUYE RELLENOS). NORMA CS212. | ML | 358798 | 1500 | 538197000
| 4343 | 6.1.3 | CANALIZACION VIA PUBLICA TRES (3) DUCTOS PVC TIPO DB-60 Ø6" EPM NORMA RS1-003. INCLUYE: EXCAVACIÓN, RELLENOS EN ARENA DE PEÑA Y EN SUB-BASE GRANULAR TIPO B-400 Y TRANSPORTE Y DISPOSICIÓN FINAL DE ESCOMBROS. NO INCLUYE: DEMOLICIÓN NI RECONSTRUCCIÓN DE ANDEN O PAVIMENTO, ENTIBADOS. | ML | 526407 | 300 | 157922100
| 10456 | 6.1.4 | CONSTRUCCION DE CARCAMO PARA TELECOMUNICACIONES EN MAMPOSTERIA - DOCE DUCTOS DE 4" (INCLUYE SUMINISTRO E INSTALACION, ACERO DE REFUERZO Y SUBBASE GRANULAR. NO INCLUYE BANCO DE DUCTOS) | ML | 329615 | 300 | 98884500
| 4104 | 6.1.5 | CAJA DE INSPECCIÓN PARA ALUMBRADO PÚBLICO NORMA CODENSA CS 274 (ANDEN. INCLUYE BASE, MUROS, PAÑETE, MARCO Y TAPA). MEDIDAS EXTERNAS: 0.90 X 0.90M. MEDIDAS INTERNAS: 0.60 X 0.60M. ALTURA: 0.93M. | UN | 809307 | 30 | 24279210
| 4106 | 6.1.6 | CAJA DE INSPECCIÓN SENCILLA PARA CANALIZACIÓN NORMA CODENSA CS 275 (ANDEN. INCLUYE BASE, MUROS, PAÑETE, MARCO Y TAPA). MEDIDAS EXTERNAS: 1.49 X 0.99M. MEDIDAS INTERNAS: 1.19 X 0.69M. ALTURA: 1.37M. | UN | 1210278 | 38 | 45990564
| 4108 | 6.1.7 | CAJA DE INSPECCIÓN DOBLE PARA CANALIZACIÓN NORMA CODENSA CS 276 (ANDEN. INCLUYE BASE, MUROS, PAÑETE, MARCO Y TAPAS). MEDIDAS EXTERNAS: 1.79 X 1.49M. MEDIDAS INTERNAS: 1.49 X 1.19M. ALTURA: 1.22M. | UN | 1629562 | 30 | 48886860
| 4110 | 6.1.8 | CAJA DE INSPECCIÓN TRIPLE PARA CANALIZACIÓN NORMA CODENSA CS 277 (INCLUYE BASE, MUROS, PAÑETE, MARCOS Y TAPAS). MEDIDAS EXTERNAS: 2.59 X 1.69M. MEDIDAS INTERNAS: 2.29 X 1.19M. ALTURA: 1.37M. | UN | 3072644 | 2 | 6145288
| 4890 | 6.1.9 | NIVELACIÓN DE CAJA CS 274 EN ANDEN H= 0.40M (INCLUYE CONCRETO 2500 PSI HECHO EN OBRA, LADRILLO TOLETE RECOCIDO 24X12X6. MORTERO 1:5 HECHO EN OBRA. INCLUYE REPOSICIÓN DE MARCO Y TAPA PREFABRICADA). | UN | 634628 | 7 | 4442396
| 4891 | 6.1.10 | NIVELACIÓN DE CAJA CS 275 EN ANDEN H= 0.40M (INCLUYE CONCRETO 2500 PSI HECHO EN OBRA, LADRILLO TOLETE RECOCIDO 24X12X6. MORTERO 1:5 HECHO EN OBRA. INCLUYE REPOSICIÓN DE MARCO Y TAPA PREFABRICADA). | UN | 827324 | 15 | 12409860
| 5316 | 6.1.11 | NIVELACION DE CAJA CS276 EN ANDEN H= 0.42M (INCLUYE CONCRETO 2500 PSI HECHO EN OBRA, LADRILLO TOLETE RECOCIDO 24X12X6. MORTERO 1:5 HECHO EN OBRA. INCL. REPOSICION DE MARCO Y TAPA PREFABRICADA | UN | 1548686 | 10 | 15486860
| 3283 | 6.1.12 | TUBERIA CONDUIT PVC D=1" (INCLUYE SUMINISTRO E INSTALACIÓN) | ML | 8501 | 300 | 2550300
| 3284 | 6.1.13 | TUBERIA CONDUIT PVC D=1 1/2" (INCLUYE SUMINISTRO E INSTALACIÓN) | ML | 13662 | 300 | 4098600
| 3285 | 6.1.14 | TUBERIA CONDUIT PVC D=1 1/4" (INCLUYE SUMINISTRO E INSTALACIÓN) | ML | 11403 | 300 | 3420900
| 3286 | 6.1.15 | TUBERIA CONDUIT PVC D=2" (INCLUYE SUMINISTRO E INSTALACIÓN) | ML | 19299 | 300 | 5789700
| 3351 | 6.1.16 | POSTE EN CONCRETO AP, H=10M, CR=750 KG (INC. SUMINISTRO, IZAJE, HINCADO, APLOMADO Y CIMENTACIÓN SEGÚN NORMA LA009) | UN | 1444202 | 28 | 40437656
| 3352 | 6.1.17 | POSTE EN CONCRETO AP, H=10M, CR=1050 KG (INC. SUMINISTRO, IZAJE, HINCADO, APLOMADO Y CIMENTACIÓN SEGÚN NORMA LA009) | UN | 1646108 | 10 | 16461080
| 3354 | 6.1.18 | POSTE EN CONCRETO AP, H=12M, CR=1050 KG (INC. SUMINISTRO, IZAJE, HINCADO, APLOMADO Y CIMENTACIÓN SEGÚN NORMA LA009) | UN | 2219590 | 24 | 53270160
| 6320 | 6.1.19 | POSTE METÁLICO AP, H=12M (INC. SUMINISTRO, IZAJE, APLOMADO E INSTALACIÓN. INC. BRAZO SENCILLO Y BASE SEGÚN NORMA AP802) | UN | 4433143 | 24 | 106395432
| 3450 | 6.1.20 | LUMINARIA DE SODIO 70W PARA AP (INC. SUMINISTRO E INSTALACIÓN. INC. BOMBILLO Y FOTOCELDA CON BASE. NO INC BRAZO SOPORTE) | UN | 403087 | 46 | 18542002
| 8494 | 6.1.21 | LUMINARIA LED RALED II RA02SII 32 LED 72 W. SUMINISTRO E INSTALACIÓN | UN | 1074932 | 46 | 49446872
| 4113 | 6.1.22 | CIMENTACION DE POSTES H=10M, CR=1050KG (INCLUYE IZAJE, APLOMADO E HINCADO. INCLUYE RELLENOS) NORMA LA009. | UN | 467658 | 24 | 11223792
| 4116 | 6.1.23 | CIMENTACION DE POSTES H=12M, CR=1050KG (INCLUYE IZAJE, APLOMADO E HINCADO. INCLUYE RELLENOS) NORMA LA009. | UN | 484190 | 25 | 12104750
| 4125 | 6.1.24 | BASE EN CONCRETO 3000 PSI HECHO EN OBRA PARA POSTE METÁLICO H=12M (INCLUYE SUMINISTRO Y CONSTRUCCIÓN. INCLUYE REFUERZO) NORMA AP802. | UN | 341153 | 24 | 8187672
| 8497 | 6.1.25 | CABLE ELÉCTRICO 2X8 AWG PARA ACOMETIDA TIPO ST CU 600V 75°C. SUMINISTRO E INSTALACIÓN. | ML | 28140 | 1200 | 33768000
| 5610 | 6.1.26 | CABLE DE COBRE DESNUDO CALIBRE 1/0 AWG, ENTERRADO EN TERRENO NATURAL INCLUYE EXCAVACIÓN, LLENOS Y COMPACTACIÓN DEL PISO. (INCLUYE SUMINISTRO E INSTALACIÓN) DISTANCIA DE TRANSPORTE 28 KM. | ML | 191630 | 1500 | 287445000
| 5602 | 6.1.27 | ALIMENTACIÓN A ARMARIOS DE POTENCIA, EN CABLE DE CU, AISLADO A 600V, 3 X (3NO. 500MCM Y 1NO. 4/0AWG, THWN), INCLUYE TERMINALES DE CONEXIÓN. (INCLUYE SUMINISTRO E INSTALACIÓN) | ML | 3406228 | 50 | 170311400
| 5698 | 6.1.28 | POZO DE TIERRA CON VARILLA DE COBRE DE 2.40M, GEL, CABLE NO. 2/0 AWG. CONSTRUCCION. SON LAS PUESTAS A TIERRA DE LOS VAGONES Y RAMPAS NUEVAS DE CONEXION A PUENTES PEATONALES. | UN | 357545 | 4 | 1430180
| 5763 | 6.1.29 | CABLE NO.2 AWG-THHN-600V EN COBRE. SUMINISTRO E INSTALACION. (INCLUYE ACCESORIOS DE INSTALACION). | ML | 25297 | 1500 | 37945500
| 5839 | 6.1.30 | CONDUCTOR ACOMETIDA EN BAJA TENSION (44+14T AWG-THHN-600V-CU) SUMINISTRO E INSTALACION (CONDUCTORES DE LA ACOMETIDA ENTRE EL PUNTO DE CONEXION CODENSA Y CAJA DE 4 MEDIDORES INSTALADOS EN TUBERIA DE 2X4" PVC. | ML | 136664 | 1200 | 163996800
| 3058 | 6.1.31 | CAMARA DE INSPECCIÓN T-13A ETB (H=2.3M. INCLUYE BASE, MUROS, CUBIERTA, ARO-BASE Y ARO-TAPA) | UN | 8441414 | 22 | 185711108
| 3410 | 6.1.32 | CAMARA DE INSPECCIÓN T-14A ETB (H=2.3M. INCLUYE BASE, MUROS, CUBIERTA, ARO-BASE Y ARO-TAPA) | UN | 8527303 | 22 | 187600666
| 3653 | 6.1.33 | CAMARA DE INSPECCIÓN T-16 ETB (H=2.3M. INCLUYE BASE, MUROS, CUBIERTA, ARO-BASE Y ARO-TAPA) | UN | 6533541 | 22 | 143737902
| 3009 | 6.1.34 | EXCAVACION MANUAL PARA REDES PROFUNDIDAD 0M - 2M (INCLUYE CARGUE) | M3 | 46379 | 3000 | 139137000
| 3024 | 6.1.35 | RELLENO PARA REDES EN ARENA DE PEÑA (SUMINISTRO, EXTENDIDO, HUMEDECIMIENTO Y COMPACTACIÓN) | M3 | 154503 | 1500 | 231754500
| 8616 | 6.1.36 | BASE GRANULAR CLASE A (BGA_BG38) (Suministro, Extendido, Nivelación, Humedecimiento y Compactación con vibrocompactador) | M3 | 193249 | 1500 | 289873500
| 3017 | 6.1.37 | TRANSPORTE Y DISPOSICIÓN FINAL DE ESCOMBROS EN SITIO AUTORIZADO (DISTANCIA DE TRANSPORTE 21 KM). A DISTANCIA MAYOR DEL ACARREO LIBRE (90 M) EN SITIO AUTORIZADO POR LA ENTIDAD AMBIENTAL COMPETENTE. | M3 | 43960 | 3750 | 164850000
| VALOR COSTO DIRECTO ESTIMADO TOTAL DE REFERENCIA POR KILOMETRO PERFIL VIAL V-2A CONCRETO HIDRAULICO | [6 empty] | 29319121036.6
| Administración | [5 empty] | 24.5% | 7183184653.967
| Imprevistos | [5 empty] | 1% | 293191210.366
| Utilidad | [5 empty] | 4.5% | 1319360446.647
| COSTO TOTAL CON AIU | [6 empty] | 38114857347.58
| Costos Gestión Ambiental | [5 empty] | 7% | 2052338472.562
| Costos Gestión Social | [5 empty] | 2% | 586382420.732
| Costos Plan de Manejo de Tráfico | [5 empty] | 7% | 2052338472.562
| VALOR DE OBRA | [6 empty] | 42805916713.436
| INTERVENTORIA DE OBRA | [5 empty] | 7% | 2996414169.9405
| VALOR OBRA MAS INTERVENTORIA DE OBRA | [6 empty] | 45802330883.3765
| COSTO ESTUDIOS Y DISEÑOS | [5 empty] | 7% | 2996414169.9405
| INTERVENTORIA DE ESTUDIOS Y DISEÑOS | [5 empty] | 12% | 359569700.3929
| VALOR DISEÑOS MAS INTERVENTORIA | [6 empty] | 3355983870.3334
| FONDO ESPECIAL PARA COMPENSACIONES SDA | [5 empty] | 1% | 293191210.366
| VALOR TOTAL DE OBRA SIN AJUSTES | [6 empty] | 49451505964.0759
| AJUSTES POR CAMBIO DE VIGENCIA (OBRA) | [5 empty] | 9% | 3852532504.2092
| AJUSTES POR CAMBIO DE VIGENCIA (INTERVENTORIA DE OBRA) | [5 empty] | 12% | 359569700.3929
| AJUSTES POR CAMBIO DE VIGENCIA (ESTUDIOS Y DISEÑOS) | [5 empty] | 6% | 179784850.1964
| AJUSTES POR CAMBIO DE VIGENCIA (INTERVENTORIA DE ESTUDIOS Y DISEÑOS) | [5 empty] | 12% | 43148364.0471
| VALOR TOTAL DE OBRA CON AJUSTES | [6 empty] | 53886541382.9216
| VALOR ESTIMADO TOTAL COSTOS DIRECTOS MAS INDIRECTOS POR KILOMETRO PERFIL VIAL V-2A CONCRETO HIDRAULICO | [6 empty] | 53886541382.9216
PLANO / ESQUEMA / ESTRUCTURA
NOTAS TÉCNICAS
NOTAS VALORES DE REFERENCIA
Con el fin de dar alcance a la responsabilidad de la Entidad frente a la información que suministra al público en general, la Subdirección General de Desarrollo Urbano, a través de la Dirección Técnica de Inteligencia de Negocio e Innovación (DTINI), dependencia encargada de la publicación de los precios de referencia de insumos y precios de referencia de actividades de obra en la página Web del Instituto se permite comunicar:
Primero: La Entidad no garantiza que los precios publicados se ajusten a ninguna situación técnica o proyecto particular.
Segundo: El Uso de los datos publicados compromete solamente la responsabilidad del Interesado. Por tanto, es de su competencia verificar y actualizar o no la Información.
Tercero: Los datos contenidos en la Base de Datos del IDU no reemplazan la labor contratada con los Consultores Externos, quienes tienen la obligación de evaluar, analizar y soportar caso por caso, en los términos pactados contractualmente.
Cuarto: Los Precios de Referencia publicados no son indicativos de los valores de contratación. Cada proceso licitatorio se adelanta según su propias condiciones.
Quinto: El registro de marcas o productos comerciales no presupone su recomendación de uso. Tal responsabilidad recae sobre el Consultor Interno o Externo contratado por el Instituto.
Sexto: La publicación del "Listado de Firmas Que Cotizan al IDU" en la página Web del Instituto no supone ningún tipo de favorecimiento o promoción.
Séptimo: El registro de Precios de Insumos no tiene en cuenta escalas por volumen de compras ni descuentos por ningún concepto. Como regla general tiene en cuenta el IVA y el valor de transporte. El Interesado debe verificar esta condición con su Proveedor.
Octavo: Los criterios de calidad de los materiales utilizados en los presupuestos estimativos, se rigen bajo los parámetros definidos en las especificaciones IDU-ET-2011.
OBSERVACIONES GENERALES PERFILES VIALES POT:
1) Estos valores de referencia corresponden a un estimado presupuestal, en las unidades indicadas, a nivel de Idea.
2) NO incluye costo de: predios, intersecciones, puentes, deprimidos, ni de redes relacionadas con estas estructuras.
3) El valor de CicloRuta incluye costos de demarcación y señalización por kilómetro.
4) El valor de calzadas de mixtos NO incluye costos de señalización vertical.
5) El valor de calzadas de transmilenio NO incluye costos de estaciones de transmilenio, ni de puentes peatonales, ni de señalización vertical.
6) Los porcentajes aplicados a los Costos Indirectos corresponden a datos históricos promedios de obras IDU. NO OBSTANTE ESTOS DEBEN CALCULARSE PARA CADA PROYECTO PARTICULAR.
7) Las estructuras propuestas se plantean a nivel conceptual con base en el tipo de perfil vial y de acuerdo con el uso de la calzada. La definición de la estructura deberá estar soportada con diseños y estudios que avalen los materiales y espesores a utilizar en un proyecto específico.
8) Por las condiciones variables del suelo de la ciudad de Bogotá, se plantean Bases Granulares estabilizadas, Base Estabilizada con Emulsión (BEE), Base Estabilizada con Cemento (BEC) y Material Bituminoso Reciclado (MBR).
9) Los espesores están expresados en cm.
10) Para las estructuras de Calzada Libre Peatonal (andén), se hace uso de los criterios de diseño 1 y 2 de la cartilla de espacio público - SDP 2016 y se ajustó la cantidad de geotextil de acuerdo con la Cartilla de espacio público - SDP 2018.
11) Para malla vial arterial, el TPD asumido se calculó a partir de los volúmenes vehiculares de la cartilla de la SDM, año 2016.
12) Para la malla vial intermedia, el TPD asumido fue el resultado del retrocalculo a partir de los datos de SNeff obtenidos en los contratos 1784-2015, 1801-2015 y 1802-2015 de diagnóstico del año 2016.
14) Los diseños de las estructuras de pavimento flexible y rígido de calzadas Mixtas, Transmilenio y CicloRuta fueron desarrolladas a partir de la Guía AASHTO de Diseño de estructuras de pavimentos, 1993.
15) Los factores daño para vehiculo tipo camión fueron tomados del documento técnico "Efecto del tránsito en las Estructuras de Pavimento" del IDU, año 2014.
16) Para el período de diseño, se asume una tasa de crecimiento vehicular de 2,28% según lo establecido por la SDM. SDM - DSVCT IDU 2017
17) Se asume un CBR de la subrasante de 2% típico de suelos arcillosos y limosos de la ciudad de Bogotá.
18) La metodología utilizada para la definición del espesor de la estabilización del suelo de subrasantes fue Giroud y Han.
19) Se plantea la estabilización del suelo de subrasante con cal y reforzado con geomalla, alcanzando un CBR combinado del 7%, para los Perfiles Viales POT V0 a V6.
20) Se asumen los aportes estructurales de la metodología AASHTO (a1, a2, a3 y mi) para el diseño de un pavimento flexible nuevo.
21) Se asume un módulo de rotura de 4,2MPa, para los diseños de pavimento rígido.
22) Se asume una serviciabilidad final de 3,0.
23) Se asume un coeficiente de transferencia de carga de 2,7.
24) Se asume un coeficiente de drenaje para pavimento rígido de 1,0.
25) Se asume un material granular sin ligante con un módulo cercano a 15.000MPa (LS de 1,0), para pavimento rígido.
26) Se asume el módulo de elasticidad de 24.870 MPa para un concreto de 28MPa de resistencia a la compresión con base en la ecuación de correlación para los materiales de Colombia según NSR-10 (4700*f´c 0,5).
27) El k de reacción combinado se obtuvo mediante interpolación de la metodología AASHTO.
28) Para la malla vial arterial e intermedia, se seleccionan los materiales para tránsito T4-T5 de la especificación IDU-ET-2011.
29) Para malla vial local, los espesores se obtuvieron de la cartilla de pavimentos de bajos volumenes de tránsito para Bogotá, IDU - 2014.
30) Para la CicloRuta, los espesores se obtuvieron de un análisis de sensibilidad (AASHTO) de tipo de suelo y ejes equivalentes.
31) Las cantidades de los componentes fueron suministradas por el especialista DTP correspondiente. (CicloRuta, Redes Húmedas, Redes Secas, Transito y Urbanismo).
32) La información presentada en el "CONSOLIDADO - VALORES ESTIMADOS DE REFERENCIA PERFILES VIALES - POT" considera el valor total de los costos directos, indirectos y totales por kilometro, asi como un resumen por capitulos del presupuesto en metro cuadrado (m2). Debido a su unidad de medida, no se presentan los costos directos de redes hidraulicas y sanitarias en el resumen, para ello se debe analizar desde los presupuestos detallados de cada uno de los perfiles viales.
OBSERVACIONES COMPONENTE DE REDES HIDROSANITARIAS
1) El presente estimado presupuestal es indicativo y no suple los resultados de estudios de prefactibilidad, factibilidad o diseños de redes de acueducto y alcantarillado, se consideró sin tener en cuenta las diversas variables que influyen directamente en el dimensionamiento de la infraestructura.
2) De acuerdo con la geometría de la vía, a su trazado y a la ubicación de la misma dentro de la ciudad, los items presentarán variaciones tanto en su descripción como en su cantidad.
3) La proyección de infraestructura de acueducto y alcantarillado está sujeta a los planes de expansión por parte de la EAB ESP y a la presencia de redes existentes en la zona del proyecto.
4) No incluye renovación ni traslados de infraestructura hidrosanitaria existente afectada.
5) No inlcuye ninguna labor asociada al diseño, construcción, traslado o renovación de redes troncales de alcantarillado y/o matrices de acueducto.
6) La proyección de conexiones domiciliarias y acometidas está sujeta a la distribución urbanística y predial presente en el área de estudio.
7) No incluye diseños de detalle, maniobras de desvío, suspensión del servicio y reconexión del mismo.
RESUMEN DE CANTIDADES COMPONENTE REDES HIDROSANITARIAS
RED PLUVIAL
1) Tubería de red pluvial con aumento progresivo del diámetro entre 10" a 32"
2) Pozo de inspección cada 70m promedio por cada línea de tuberías, profundidad promedio 3.5m.
3) 2 sumideros tipo andén colindantes a Espacio Público peatonal cada 80m (promedio).
4) 2 sumideros tipo vía colindantes al separador central cada 80m (promedio).
5) Conexión de sumideros a red pluvial en tubería de 10", longitud de 10m promedio de conexión.
6) 60% longitud de la vía de áreas permeables en cada andén con cajas de inspección cada 50m, drenaje inferior con tubería de 4".
7) Conexión de cajas de inspección de las áreas permeables a red pluvial en tubería de 6", longitud de conexión de 15m promedio.
8) Posibles cruces transversales de redes troncales/matrices que requieren protección con cárcamo cada 500m.
9) Cárcamos de protección con longitud igual al ancho total del perfil de vía.
10) Entibado de madera para tuberías Ø<=24", para tuberías Ø>24" usar entibado metálico.
RED SANITARIA
11) Tubería de red pluvial con aumento progresivo del diámetro entre 6" a 16" bajo cada eje
12) Pozo de inspección cada 70m promedio por cada línea de tuberías, profundidad promedio 3.5m.
13) Cajas de inspección para domiciliaria por cada predio, 240 predios en promedio por cada costado en el perfil vial.
14) Conexión de cajas domiciliarias a red sanitaria en tubería de 6", longitud de conexión de 15m promedio.
15) Posibles cruces transversales de redes troncales/matrices que requieren protección con cárcamo cada 500m.
16) Cárcamos de protección con longitud igual al ancho total del perfil de vía.
17) Entibado de madera para tuberías Ø<=24", para tuberías Ø>24" usar entibado metálico.
RED ACUEDUCTO
18) Tubería de acueducto de 12" en acero y pvc por uno de los dos andenes.
19) Tubería de acueducto de 10" en pvc por uno de los dos andenes.
20) 4 cruces transversales de tubería de acueducto de 12" para cerrar circuitos de 60m cada uno.
21) 13 derivaciones por andén a posibles bocacalles de 18m de longitud con empates ortogonales a tuberías de 8", 6", 4" o 3".
22) Válvulas de 12" cada 250m.
23) Válvulas de 8", 6", 4" y 3" por cada derivación a bocacalles.
24) Hidrantes cada 140m aproximadamente por cada andén.
25) Posibles cruces transversales de redes que requieren protección con cárcamo cada 200m.
26) Cárcamos de protección con longitud igual al ancho total del perfil de vía.
27) Entibado de madera para tuberías de acueducto con diámetros menores a 36".
28) Conexión de acometida de 1/2" por cada predio, 240 predios promedio por andén por km.
OBSERVACIONES COMPONENTE DE URBANISMO
1) PARA LAS VIAS DE LA MALLA VIAL ARTERIAL (PERFILES VIALES POT V-0 a V-3) NO SE CONSIDERA PERTINENTE DEJAR RAMPAS DADO QUE ESTO VARIA SEGÚN EL LICENCIAMIENTRO DE LOS PREDIOS Y NO APLICA EL ACCESO VEHICULAR A PREDIOS POR ESTA MALLA. (Artículo 197 - Decreto 190/04 "Los estacionamientos no podrán tener acceso o salida directa sobre vías de la malla vial arterial").
2) En los Perfiles Viales POT V-0 a V-6 y el V-9, se consideró 1 árbol cada 10 m en cada costado, cada uno con contenedor de árboles Tipo B20 (Tipo A) y con protector de árbol de dos tubos Tipo M91.
3) Para todos los Perfiles Viales POT se consideró 1 caneca cada 50 m en cada costado.
4) En los Perfiles Viales POT V-0 a V-6 se consideró 1 banca aproximadamente cada 30 m en cada costado .
OBSERVACIONES COMPONENTE DE TRANSITO
1) En el Perfil Vial POT V-0, en CicloRuta y calzadas, para el cálculo de señalización se contemplaron nueve (9) intersecciones y un paso peatonal a nivel por kilómetro.
2) En los Perfiles Viales POT V-1 a V-9, en CicloRuta y calzadas, para el cálculo de señalización se contemplaron nueve (9) intersecciones por kilómetro.
3) Este estimado presupuestal no contempla cantidades de amoblamiento semafórico.
REFERENCIA BIBLIOGRÁFICA
Manual de Diseño de Bajos Volúmenes de Tránsito - IDU, 2014
Cartilla de Espacio Público - SDP, 2016, 2018.
Documento técnico "Efecto del tránsito en las Estructuras de Pavimento" - IDU, 2014
Contratos IDU 1784-2015, 1801-2015, 1802-2015
Guía AASHTO de Diseño de estructuras de pavimentos, 1993
Determinación del Peso por Eje de los Buses, Articulados y Buses Alimentadores del Sistema Transmilenio, Universidad de Los Andes, 2004
Pavimentos, Materiales, Construcción y Diseño, Hugo Rondón y Fredy Reyes, 2015
Especificaciones IDU-ET-2011

## 9. V-2B ASFALTO RESUMIDO
Perfil vial POT 190 - construcción | [8 empty] | Regresar
Valores estimados de referencia por m2 y por kilómetro
Presupuesto resumido | [8 empty] | Presupuesto detallado
PERFIL VIAL V-2B - MALLA VIAL ARTERIAL - TRONCAL CALZADA EN PAVIMENTO ASFÁLTICO Y CONCRETO HIDRÁULICO
APU BASE DE DATOS DE PRECIOS DE REFERENCIA 2024-I FASE II + MO 2025 |  |  |  | DIMENSIONES, CANTIDADES Y VALORES POR SECCIÓN DEL PERFIL VIAL
ID | DESCRIPCION |  | VALOR TOTAL COMPONENTE | ANCHO ML | LARGO ML | CANTIDAD | AREA TOTAL M2/KM | COSTOS DIRECTOS VALOR M2 | COSTOS DIRECTOS VALOR CARRIL Y/O SECCION KM
1 | CALZADAS LIBRES PEATONALES |  | 2401438390 | 3.5 | 1000 | 2 | 7000 | 343062.6271 | 1200719195
2 | CICLO-RUTA |  | 961064585 | 2.5 | 1000 | 1 | 2500 | 384425.834 | 961064585
3 | CALZADAS MIXTOS |  | 7767772715 | 6.25 | 1000 | 2 | 12500 | 621421.8172 | 1941943178.75
4 | CALZADAS TM |  | 8030922479 | 7 | 1000 | 2 | 14000 | 573637.3199 | 2007730619.75
5 | SEPARADORES LATERALES |  | 456485630 | 0.5 | 1000 | 2 | 1000 | 456485.63 | 228242815
6 | SEPARADOR CENTRAL |  | 638745230 | 5 | 1000 | 1 | 5000 | 127749.046 | 638745230
7 | REDES HIDRAULICAS Y SANITARIAS |  | 9033675412
8 | REDES SECAS |  | 4126459110 | PLANO / ESQUEMA / ESTRUCTURA
VALOR COSTO DIRECTO ESTIMADO TOTAL DE REFERENCIA POR KILOMETRO PERFIL VIAL V-2B ASFALTO Y CONCRETO HIDRAULICO |  |  | 33416563551
Administración |  | 24.5% | 8187058069.995
Imprevistos |  | 1% | 334165635.51
Utilidad |  | 4.5% | 1503745359.795
COSTO TOTAL CON AIU |  |  | 43441532616.3
Costos Gestión Ambiental |  | 7% | 2339159448.57
Costos Gestión Social |  | 2% | 668331271.02
Costos Plan de Manejo de Tráfico |  | 7% | 2339159448.57
VALOR DE OBRA |  |  | 48788182784.46
INTERVENTORIA DE OBRA |  | 7% | 3415172794.9122
VALOR OBRA MAS INTERVENTORIA DE OBRA |  |  | 52203355579.3722
COSTO ESTUDIOS Y DISEÑOS |  | 7% | 3415172794.9122
INTERVENTORIA DE ESTUDIOS Y DISEÑOS |  | 12% | 409820735.3895
VALOR ESTUDIOS Y DISEÑOS MAS INTERVENTORIA DE ESTUDIOS Y DISEÑOS |  |  | 3824993530.3017
FONDO ESPECIAL PARA COMPENSACIONES SDA |  | 1% | 334165635.51
VALOR TOTAL DE OBRA SIN AJUSTES |  |  | 56362514745.1839
AJUSTES POR CAMBIO DE VIGENCIA (OBRA) |  | 9% | 4390936450.6014
AJUSTES POR CAMBIO DE VIGENCIA (INTERVENTORIA DE OBRA) |  | 12% | 409820735.3895
AJUSTES POR CAMBIO DE VIGENCIA (ESTUDIOS Y DISEÑOS) |  | 6% | 204910367.6947
AJUSTES POR CAMBIO DE VIGENCIA (INTERVENTORIA DE ESTUDIOS Y DISEÑOS) |  | 12% | 49178488.2467
VALOR TOTAL DE OBRA CON AJUSTES |  |  | 61417360787.1162
VALOR ESTIMADO TOTAL COSTOS DIRECTOS MAS INDIRECTOS POR KILOMETRO PERFIL VIAL V-2B ASFALTO Y CONCRETO HIDRAULICO |  |  | 61417360787.1162
NOTAS TÉCNICAS
NOTAS VALORES DE REFERENCIA
Con el fin de dar alcance a la responsabilidad de la Entidad frente a la información que suministra al público en general, la Subdirección General de Desarrollo Urbano, a través de la Dirección Técnica de Inteligencia de Negocio e Innovación (DTINI), dependencia encargada de la publicación de los precios de referencia de insumos y precios de referencia de actividades de obra en la página Web del Instituto se permite comunicar:
Primero: La Entidad no garantiza que los precios publicados se ajusten a ninguna situación técnica o proyecto particular.
Segundo: El Uso de los datos publicados compromete solamente la responsabilidad del Interesado. Por tanto, es de su competencia verificar y actualizar o no la Información.
Tercero: Los datos contenidos en la Base de Datos del IDU no reemplazan la labor contratada con los Consultores Externos, quienes tienen la obligación de evaluar, analizar y soportar caso por caso, en los términos pactados contractualmente.
Cuarto: Los Precios de Referencia publicados no son indicativos de los valores de contratación. Cada proceso licitatorio se adelanta según su propias condiciones.
Quinto: El registro de marcas o productos comerciales no presupone su recomendación de uso. Tal responsabilidad recae sobre el Consultor Interno o Externo contratado por el Instituto.
Sexto: La publicación del "Listado de Firmas Que Cotizan al IDU" en la página Web del Instituto no supone ningún tipo de favorecimiento o promoción.
Séptimo: El registro de Precios de Insumos no tiene en cuenta escalas por volumen de compras ni descuentos por ningún concepto. Como regla general tiene en cuenta el IVA y el valor de transporte. El Interesado debe verificar esta condición con su Proveedor.
Octavo: Los criterios de calidad de los materiales utilizados en los presupuestos estimativos, se rigen bajo los parámetros definidos en las especificaciones IDU-ET-2011.
OBSERVACIONES GENERALES PERFILES VIALES POT:
1) Estos valores de referencia corresponden a un estimado presupuestal, en las unidades indicadas, a nivel de Idea.
2) NO incluye costo de: predios, intersecciones, puentes, deprimidos, ni de redes relacionadas con estas estructuras.
3) El valor de CicloRuta incluye costos de demarcación y señalización por kilómetro.
4) El valor de calzadas de mixtos NO incluye costos de señalización vertical.
5) El valor de calzadas de transmilenio NO incluye costos de estaciones de transmilenio, ni de puentes peatonales, ni de señalización vertical.
6) Los porcentajes aplicados a los Costos Indirectos corresponden a datos históricos promedios de obras IDU. NO OBSTANTE ESTOS DEBEN CALCULARSE PARA CADA PROYECTO PARTICULAR.
7) Las estructuras propuestas se plantean a nivel conceptual con base en el tipo de perfil vial y de acuerdo con el uso de la calzada. La definición de la estructura deberá estar soportada con diseños y estudios que avalen los materiales y espesores a utilizar en un proyecto específico
8) Por las condiciones variables del suelo de la ciudad de Bogotá, se plantean Bases Granulares estabilizadas, Base Estabilizada con Emulsión (BEE), Base Estabilizada con Cemento (BEC) y Material Bituminoso Reciclado (MBR).
9) Los espesores están expresados en cm.
10) Para las estructuras de Calzada Libre Peatonal (andén), se hace uso de los criterios de diseño 1 y 2 de la cartilla de espacio público - SDP 2016 y se ajustó la cantidad de geotextil de acuerdo con la Cartilla de espacio público - SDP 2018.
11) Para malla vial arterial, el TPD asumido se calculó a partir de los volúmenes vehiculares de la cartilla de la SDM, año 2016.
12) Para la malla vial intermedia, el TPD asumido fue el resultado del retrocalculo a partir de los datos de SNeff obtenidos en los contratos 1784-2015, 1801-2015 y 1802-2015 de diagnóstico del año 2016.
14) Los diseños de las estructuras de pavimento flexible y rígido de calzadas Mixtas, Transmilenio y CicloRuta fueron desarrolladas a partir de la Guía AASHTO de Diseño de estructuras de pavimentos, 1993.
15) Los factores daño para vehiculo tipo camión fueron tomados del documento técnico "Efecto del tránsito en las Estructuras de Pavimento" del IDU, año 2014.
16) Para el período de diseño, se asume una tasa de crecimiento vehicular de 2,28% según lo establecido por la SDM. SDM - DSVCT IDU 2017
17) Se asume un CBR de la subrasante de 2% típico de suelos arcillosos y limosos de la ciudad de Bogotá.
18) La metodología utilizada para la definición del espesor de la estabilización del suelo de subrasantes fue Giroud y Han.
19) Se plantea la estabilización del suelo de subrasante con cal y reforzado con geomalla, alcanzando un CBR combinado del 7%, para los Perfiles Viales POT V0 a V6.
20) Se asumen los aportes estructurales de la metodología AASHTO (a1, a2, a3 y mi) para el diseño de un pavimento flexible nuevo.
21) Se asume un módulo de rotura de 4,2MPa, para los diseños de pavimento rígido.
22) Se asume una serviciabilidad final de 3,0.
23) Se asume un coeficiente de transferencia de carga de 2,7.
24) Se asume un coeficiente de drenaje para pavimento rígido de 1,0.
25) Se asume un material granular sin ligante con un módulo cercano a 15.000MPa (LS de 1,0), para pavimento rígido.
26) Se asume el módulo de elasticidad de 24.870 MPa para un concreto de 28MPa de resistencia a la compresión con base en la ecuación de correlación para los materiales de Colombia según NSR-10 (4700*f´c 0,5).
27) El k de reacción combinado se obtuvo mediante interpolación de la metodología AASHTO.
28) Para la malla vial arterial e intermedia, se seleccionan los materiales para tránsito T4-T5 de la especificación IDU-ET-2011.
29) Para malla vial local, los espesores se obtuvieron de la cartilla de pavimentos de bajos volumenes de tránsito para Bogotá, IDU - 2014.
30) Para la CicloRuta, los espesores se obtuvieron de un análisis de sensibilidad (AASHTO) de tipo de suelo y ejes equivalentes.
31) Las cantidades de los componentes fueron suministradas por el especialista DTP correspondiente. (CicloRuta, Redes Húmedas, Redes Secas, Transito y Urbanismo).
32) La información presentada en el "CONSOLIDADO - VALORES ESTIMADOS DE REFERENCIA PERFILES VIALES - POT" considera el valor total de los costos directos, indirectos y totales por kilometro, asi como un resumen por capitulos del presupuesto en metro cuadrado (m2). Debido a su unidad de medida, no se presentan los costos directos de redes hidraulicas y sanitarias en el resumen, para ello se debe analizar desde los presupuestos detallados de cada uno de los perfiles viales.
OBSERVACIONES COMPONENTE DE REDES HIDROSANITARIAS
1) El presente estimado presupuestal es indicativo y no suple los resultados de estudios de prefactibilidad, factibilidad o diseños de redes de acueducto y alcantarillado, se consideró sin tener en cuenta las diversas variables que influyen directamente en el dimensionamiento de la infraestructura.
2) De acuerdo con la geometría de la vía, a su trazado y a la ubicación de la misma dentro de la ciudad, los items presentarán variaciones tanto en su descripción como en su cantidad.
3) La proyección de infraestructura de acueducto y alcantarillado está sujeta a los planes de expansión por parte de la EAB ESP y a la presencia de redes existentes en la zona del proyecto.
4) No incluye renovación ni traslados de infraestructura hidrosanitaria existente afectada.
5) No inlcuye ninguna labor asociada al diseño, construcción, traslado o renovación de redes troncales de alcantarillado y/o matrices de acueducto.
6) La proyección de conexiones domiciliarias y acometidas está sujeta a la distribución urbanística y predial presente en el área de estudio.
7) No incluye diseños de detalle, maniobras de desvío, suspensión del servicio y reconexión del mismo.
RESUMEN DE CANTIDADES COMPONENTE REDES HIDROSANITARIAS
RED PLUVIAL
1) Tubería de red pluvial con aumento progresivo del diámetro entre 10" a 32"
2) Pozo de inspección cada 70m promedio por cada línea de tuberías, profundidad promedio 3.5m.
3) 2 sumideros tipo andén colindantes a Espacio Público peatonal cada 80m (promedio).
4) 2 sumideros tipo vía colindantes al separador central cada 80m (promedio).
5) Conexión de sumideros a red pluvial en tubería de 10", longitud de 10m promedio de conexión.
6) 60% longitud de la vía de áreas permeables en cada andén con cajas de inspección cada 50m, drenaje inferior con tubería de 4".
7) Conexión de cajas de inspección de las áreas permeables a red pluvial en tubería de 6", longitud de conexión de 15m promedio.
8) Posibles cruces transversales de redes troncales/matrices que requieren protección con cárcamo cada 500m.
9) Cárcamos de protección con longitud igual al ancho total del perfil de vía.
10) Entibado de madera para tuberías Ø<=24", para tuberías Ø>24" usar entibado metálico.
RED SANITARIA
11) Tubería de red pluvial con aumento progresivo del diámetro entre 6" a 16" bajo cada eje
12) Pozo de inspección cada 70m promedio por cada línea de tuberías, profundidad promedio 3.5m.
13) Cajas de inspección para domiciliaria por cada predio, 240 predios en promedio por cada costado en el perfil vial.
14) Conexión de cajas domiciliarias a red sanitaria en tubería de 6", longitud de conexión de 15m promedio.
15) Posibles cruces transversales de redes troncales/matrices que requieren protección con cárcamo cada 500m.
16) Cárcamos de protección con longitud igual al ancho total del perfil de vía.
17) Entibado de madera para tuberías Ø<=24", para tuberías Ø>24" usar entibado metálico.
RED ACUEDUCTO
18) Tubería de acueducto de 12" en acero y pvc por uno de los dos andenes.
19) Tubería de acueducto de 10" en pvc por uno de los dos andenes.
20) 4 cruces transversales de tubería de acueducto de 12" para cerrar circuitos de 60m cada uno.
21) 13 derivaciones por andén a posibles bocacalles de 18m de longitud con empates ortogonales a tuberías de 8", 6", 4" o 3".
22) Válvulas de 12" cada 250m.
23) Válvulas de 8", 6", 4" y 3" por cada derivación a bocacalles.
24) Hidrantes cada 140m aproximadamente por cada andén.
25) Posibles cruces transversales de redes que requieren protección con cárcamo cada 200m.
26) Cárcamos de protección con longitud igual al ancho total del perfil de vía.
27) Entibado de madera para tuberías de acueducto con diámetros menores a 36".
28) Conexión de acometida de 1/2" por cada predio, 240 predios promedio por andén por km.
OBSERVACIONES COMPONENTE DE URBANISMO
1) PARA LAS VIAS DE LA MALLA VIAL ARTERIAL (PERFILES VIALES POT V-0 a V-3) NO SE CONSIDERA PERTINENTE DEJAR RAMPAS DADO QUE ESTO VARIA SEGÚN EL LICENCIAMIENTRO DE LOS PREDIOS Y NO APLICA EL ACCESO VEHICULAR A PREDIOS POR ESTA MALLA. (Artículo 197 - Decreto 190/04 "Los estacionamientos no podrán tener acceso o salida directa sobre vías de la malla vial arterial").
2) En los Perfiles Viales POT V-0 a V-6 y el V-9, se consideró 1 árbol cada 10 m en cada costado, cada uno con contenedor de árboles Tipo B20 (Tipo A) y con protector de árbol de dos tubos Tipo M91.
3) Para todos los Perfiles Viales POT se consideró 1 caneca cada 50 m en cada costado.
4) En los Perfiles Viales POT V-0 a V-6 se consideró 1 banca aproximadamente cada 30 m en cada costado .
OBSERVACIONES COMPONENTE DE TRANSITO
1) En el Perfil Vial POT V-0, en CicloRuta y calzadas, para el cálculo de señalización se contemplaron nueve (9) intersecciones y un paso peatonal a nivel por kilómetro.
2) En los Perfiles Viales POT V-1 a V-9, en CicloRuta y calzadas, para el cálculo de señalización se contemplaron nueve (9) intersecciones por kilómetro.
3) Este estimado presupuestal no contempla cantidades de amoblamiento semafórico.
REFERENCIA BIBLIOGRÁFICA
Manual de Diseño de Bajos Volúmenes de Tránsito - IDU, 2014
Cartilla de Espacio Público - SDP, 2016, 2018.
Documento técnico "Efecto del tránsito en las Estructuras de Pavimento" - IDU, 2014
Contratos IDU 1784-2015, 1801-2015, 1802-2015
Guía AASHTO de Diseño de estructuras de pavimentos, 1993
Determinación del Peso por Eje de los Buses, Articulados y Buses Alimentadores del Sistema Transmilenio, Universidad de Los Andes, 2004
Pavimentos, Materiales, Construcción y Diseño, Hugo Rondón y Fredy Reyes, 2015
Especificaciones IDU-ET-2011

## 9. V-2B ASFALTO DETALLADO
Perfil vial POT 190 - construcción | [6 empty] | Regresar
Valores estimados de referencia por kilómetro
Presupuesto detallado | [6 empty] | Presupuesto resumido
PERFIL VIAL V-2B - MALLA VIAL ARTERIAL - TRONCAL CALZADA EN PAVIMENTO ASFÁLTICO Y CONCRETO HIDRÁULICO
APU BASE DE DATOS DE PRECIOS DE REFERENCIA 2024-I FASE II + MO 2025
| 1 | CALZADAS LIBRES PEATONALES |  |  | VALOR SECCION |  | 2401438390
CODIGO IDU | ID | DESCRIPCION | UND | VALOR UNITARIO | CANTIDAD | TOTAL ACTIVIDAD | VALOR TOTAL COMPONENTE
| 1.1 | PRELIMINARES |  |  |  |  | 17358600
3007 | 1.1.1 | REPLANTEO GENERAL | M2 | 909 | 7000 | 6363000
3012 | 1.1.2 | DEMOLICIÓN PISOS DE CONCRETO (ESPESOR VARIABLE HASTA 0.10 M. INCLUYE CARGUE). NO INCLUYE TRANSPORTE Y DISPOSICIÓN FINAL DE SOBRANTES. | M2 | 8262 | 700 | 5783400
3021 | 1.1.3 | DEMOLICION PAVIMENTO ASFALTICO (ESPESOR VARIABLE. INCLUYE CARGUE). NO INCLUYE TRANSPORTE Y DISPOSICIÓN FINAL DE SOBRANTES. | M2 | 7446 | 700 | 5212200
0
| 1.2 | PAVIMENTOS |  |  |  |  | 2202498870
10000 | 1.2.1 | PISO EN LOSETA PREFABRICADA A-50 (SUMINISTRO E INSTALACIÓN. INCLUYE BASE 4CM MORTERO DE 2000 PSI, NIVELACION Y ARENA DE SELLO), INCLUYE TRANSPORTE DE PÉTREOS | M2 | 128324 | 5400 | 692949600
4054 | 1.2.2 | SARDINEL TIPO A10 (SUMINISTRO E INSTALACIÓN. INCLUYE 3CM MORTERO 2000 PSI) | ML | 81569 | 2000 | 163138000
4856 | 1.2.3 | PISOS EN LOSETA PREFABRICADA A55 TÁCTIL ALERTA O A56 GUIA 40X40X6 CM. SUMINISTRO E INSTALACIÓN. (INCLUYE 4CM DE MORTERO 1:5 HECHO EN OBRA PARA BASE Y ARENA DE PEÑA PARA SELLO). | M2 | 115156 | 1600 | 184249600
3210 | 1.2.4 | BORDILLO PREFABRICADO A80 (SUMINISTRO E INSTALACIÓN. INCLUYE 3CM MORTERO DE NIVELACIÓN 2000 PSI) | ML | 68595 | 2000 | 137190000
4907 | 1.2.5 | SUBBASE GRANULAR PEATONAL SBG_PEA. SUMINISTRO, EXTENDIDO MANUAL, NIVELACIÓN, HUMEDECIMIENTO Y COMPACTACIÓN | M3 | 153530 | 1050 | 161206500
6053 | 1.2.6 | CAPA DE SUELO DE SUBRASANTE ESTABILIZADA CON CAL HIDRATADA TIPO N, IN SITU AL 4%. (SUMINISTRO, EXTENDIDO, NIVELACION, HUMEDECIMIENTO Y COMPACTACION). | M3 | 100614 | 1400 | 140859600
3009 | 1.2.7 | EXCAVACION MANUAL PARA REDES PROFUNDIDAD 0M - 2M (INCLUYE CARGUE) | M3 | 46379 | 2450 | 113628550
3017 | 1.2.8 | TRANSPORTE Y DISPOSICIÓN FINAL DE ESCOMBROS EN SITIO AUTORIZADO (DISTANCIA DE TRANSPORTE 21 KM). A DISTANCIA MAYOR DEL ACARREO LIBRE (90 M) EN SITIO AUTORIZADO POR LA ENTIDAD AMBIENTAL COMPETENTE. | M3 | 43960 | 4812 | 211535520
8622 | 1.2.9 | GEOTEXTIL TEJIDO PARA SEPARACIÓN SUBRASANTE/CAPAS GRANULARES (Incluye Suministro e Instalación) | M2 | 15087 | 10500 | 158413500
4905 | 1.2.10 | GEOCOMPUESTO PARA DRENAJE, CONFORMADO POR GEODREN (RED DRENANTE DE POLIETILENO DE ALTA DENSIDAD PEAD-HDPE Y GEOTEXTIL NO TEJIDO) CON ALTURA DE 1.0 M Y TUBERIA FLEXIBLE CORRUGADA DE DRENAJE CON DIAMETRO DE 100 MM. (INCLUYE EXCAVACION MANUAL DE 30CM DE ANCHO Y RELLENO EN MATERIAL SELECCIONADO PROVENIENTE DE EXCAVACION). | ML | 119664 | 2000 | 239328000
| 1.3 | URBANISMO |  |  |  |  | 181580920
3403 | 1.3.1 | CONTENEDOR DE RAICES TIPO B20 (TIPO A) (1.2X1.2X1.40M. INC. SUMINISTRO, CONSTRUCCIÓN Y FILTRO EN GRAVILLA. NO INC. TIERRA) | UN | 912676 | 100 | 91267600
3552 | 1.3.2 | PROTECTOR DE ARBOL DE DOS TUBOS TIPO M91 (INCLUYE SUMINISTRO E INSTALACIÓN. NO INCLUYE BASES) | UN | 265093 | 100 | 26509300
3397 | 1.3.3 | CANECA TIPO M120 (EN MALLA METÁLICA. INCLUYE SUMINISTRO E INSTALACIÓN. INCLUYE BASE EN CONCRETO 1500 PSI, HECHO EN OBRA) | UN | 447758 | 40 | 17910320
5037 | 1.3.4 | ARRAYAN H=1.3MT (INCLUYE TIERRA, ABONO, TUTOR, TRANSPORTE Y DISPOSICIÓN FINAL DE ESCOMBROS A 28 KM). SUMINISTRO Y PLANTACION. | UN | 159330 | 100 | 15933000
3401 | 1.3.5 | BANCA EN CONCRETO TIPO M31 (SUMINISTRO E INSTALACIÓN) | UN | 499345 | 60 | 29960700
| 2 | CICLO-RUTA |  |  | VALOR SECCION |  | 961064585
CODIGO IDU | ID | DESCRIPCION | UND | VALOR UNITARIO | CANTIDAD | TOTAL ACTIVIDAD | VALOR TOTAL COMPONENTE
| 2.1. | PRELIMINARES |  |  |  |  | 6199500
3007 | 2.1.1 | REPLANTEO GENERAL | M2 | 909 | 2500 | 2272500
3012 | 2.1.2 | DEMOLICIÓN PISOS DE CONCRETO (ESPESOR VARIABLE HASTA 0.10 M. INCLUYE CARGUE). NO INCLUYE TRANSPORTE Y DISPOSICIÓN FINAL DE SOBRANTES. | M2 | 8262 | 250 | 2065500
3021 | 2.1.3 | DEMOLICION PAVIMENTO ASFALTICO (ESPESOR VARIABLE. INCLUYE CARGUE). NO INCLUYE TRANSPORTE Y DISPOSICIÓN FINAL DE SOBRANTES. | M2 | 7446 | 250 | 1861500
| 2.2 | PAVIMENTOS |  |  |  |  | 592700310
8618 | 2.2.1 | MEZCLA ASFÁLTICA EN CALIENTE DENSA MD19 CON CEMENTO ASFÁLTICO CA 14 (Suministro, Extendido, Nivelación y Compactación mecánica con vibrocompactador y compactador de llantas) | M3 | 1060927 | 175 | 185662225
4557 | 2.2.2 | SUBBASE GRANULAR CLASE C (SBG_C) (SUMINISTRO, EXTENDIDO MANUAL, HUMEDECIMIENTO Y COMPACTACIÓN) | M3 | 161047 | 250 | 40261750
6053 | 2.2.3 | CAPA DE SUELO DE SUBRASANTE ESTABILIZADA CON CAL HIDRATADA TIPO N, IN SITU AL 4%. (SUMINISTRO, EXTENDIDO, NIVELACION, HUMEDECIMIENTO Y COMPACTACION). | M3 | 100614 | 500 | 50307000
4857 | 2.2.4 | IMPRIMACIÓN CON EMULSIÓN ASFÁLTICA CRL-1 (INCLUYE SUMINISTRO, BARRIDO DE SUPERFICIE Y RIEGO MECANICO). | M2 | 3481 | 2500 | 8702500
8622 | 2.2.5 | GEOTEXTIL TEJIDO PARA SEPARACIÓN SUBRASANTE/CAPAS GRANULARES (Incluye Suministro e Instalación) | M2 | 15087 | 2500 | 37717500
4047 | 2.2.6 | BORDILLO PREFABRICADO A80 (SUMINISTRO E INSTALACIÓN. INCLUYE 3CM MORTERO DE NIVELACIÓN 1:5) | ML | 67287 | 1000 | 67287000
4054 | 2.2.7 | SARDINEL TIPO A10 (SUMINISTRO E INSTALACIÓN. INCLUYE 3CM MORTERO 2000 PSI) | ML | 81569 | 1000 | 81569000
3009 | 2.2.8 | EXCAVACION MANUAL PARA REDES PROFUNDIDAD 0M - 2M (INCLUYE CARGUE) | M3 | 46379 | 925 | 42900575
3017 | 2.2.9 | TRANSPORTE Y DISPOSICIÓN FINAL DE ESCOMBROS EN SITIO AUTORIZADO (DISTANCIA DE TRANSPORTE 21 KM). A DISTANCIA MAYOR DEL ACARREO LIBRE (90 M) EN SITIO AUTORIZADO POR LA ENTIDAD AMBIENTAL COMPETENTE. | M3 | 43960 | 1781 | 78292760
| 2.3 | SEÑALIZACION Y DEMARCACION |  |  |  |  | 362164775
3178 | 2.3.1 | DEMARCACION PASO PEATONAL-CEBRA (E=15 MILS, ACRÍLICA BASE AGUA. INC. SUMIN. Y APLIC. CON EQUIPO. INCL. MICROESFERAS) | M2 | 40373 | 42 | 1695666
3429 | 2.3.2 | SEÑAL DOBLE DE CICLORUTA (INCLUYE SUMINISTRO E INSTALACIÓN) | UN | 622219 | 14 | 8711066
3430 | 2.3.3 | SEÑAL VERTICAL GRUPO I (60X60CM) (INCLUYE SUMINISTRO E INSTALACIÓN) | UN | 453059 | 18 | 8155062
3431 | 2.3.4 | SEÑAL VERTICAL GRUPO I (75X75CM) (INCLUYE SUMINISTRO E INSTALACIÓN) | UN | 569613 | 14 | 7974582
3432 | 2.3.5 | SEÑAL VERTICAL GRUPO I (90X90CM) (INCLUYE SUMINISTRO E INSTALACIÓN) | UN | 744467 | 14 | 10422538
3433 | 2.3.6 | TACHA REFLECTIVA UNIDIRECCIONAL (INCLUYE SUMINISTRO E INSTALACIÓN) | UN | 9046 | 536 | 4848656
10260 | 2.3.7 | DEMARCACION METROS CUADRADO EN PINTURA TIPO TRAFICO BASE SOLVENTE COLOR AZUL 16 MILS PARA PRIMERA CAPA. (PARADEROS) (INCLUYE SUMINISTRO Y APLICACION CON EQUIPO. INCLUYE MICROESFERAS). | M2 | 44576 | 90 | 4011840
10261 | 2.3.8 | DEMARCACION METROS CUADRADO EN PINTURA TIPO TRAFICO BASE SOLVENTE COLOR AZUL 18 MILS (PARADEROS) (INCLUYE SUMINISTRO Y APLICACION CON EQUIPO. INCLUYE MICROESFERAS). | M2 | 90757 | 194 | 17606858
4245 | 2.3.9 | FLECHA DIRECCIONAL "DE FRENTE A LA DERECHA" (E=2.3MM,TERMOPLÁSTICA. INC. SUMIN. Y APLIC. CON EQUIPO. INC. MICROESFERAS). MARCA VIAL PARA VELOCIDADES MENORES O IGUALES A 60 KM/H AREA DE LA MARCA: 2.18M2 | UN | 330205 | 10 | 3302050
4246 | 2.3.10 | FLECHA DIRECCIONAL "DE FRENTE" (E=2.3MM,TERMOPLÁSTICA. INC. SUMINISTRO Y APLICACIÓN CON EQUIPO. INC MICROESFERAS). MARCA VIAL PARA VELOCIDADES MENORES O IGUALES A 60 KM/H AREA DE LA MARCA: 1.20 M2. | UN | 181765 | 30 | 5452950
4248 | 2.3.11 | DEMARCACION PASO PEATONAL-CEBRA (E=2.3MM,TERMOPLÁSTICA. INC. SUMINISTRO Y APLICACIÓN CON EQUIPO. INC MICROESFERAS) | M2 | 151470 | 635 | 96183450
4710 | 2.3.12 | DEMARCACION CON PINTURA TERMOPLASTICA PARA CICLORUTAS (INCLUYE SUMINISTRO, APLICACION CON MICROESFERA) A=10 CM | ML | 15148 | 919 | 13921012
4711 | 2.3.13 | FLECHA DE FRENTE PARA CICLORRUTA EN PINTURA TERMOPLASTICA. (INCLUYE SUMINISTRO, APLICACION CON MICROESFERA) | UN | 44533 | 30 | 1335990
4826 | 2.3.14 | RESINA TERMOPLASTICA COLOR BLANCO PARA PICTOGRAMA BICICLETA (0.8X1.2MT) EN CICLORRUTAS. SUMINISTRO Y APLICACION. | UN | 145412 | 30 | 4362360
4832 | 2.3.15 | SEGREGADOR BICICLETA (TACHON PLASTICO O CAUCHO ALTA RESISTENCIA COMO POLIPROPILENO DE ALTO IMPACTO, CON ESTRUCTURA DE REFUERZO, ELEMENTOS REFLECTIVOS DE ALTA EFICIENCIA. TIPO TRANSMILENIO 40.5CMX15CMX8.5CM). SUMIN. E INSTAL. | UN | 67942 | 1200 | 81530400
5189 | 2.3.16 | HITO DE 75CM DE ALTURA Y 8 CM DE DIAMETRO CON REFLECTIVOS DE COLOR AMARILLO. SUMINISTRO E INSTALACION. | UN | 83912 | 144 | 12083328
10257 | 2.3.17 | PINTURA EN PLASTICO EN FRIO METILMETACRILATO PARA MARCAS VIALES, SIN MICROESFERAS Y ESPESOR SECO SEGÚN NORMA NTC 4744. INCLUYE SUMINISTRO Y APLICACIÓN PARA: CEBRAS, FLECHAS, PICTOGRAMAS, LINEAS DE PARE, SENDEROS PEATONALES, ACHURADOS, ETC). | M2 | 139650 | 18 | 2513700
6029 | 2.3.18 | SEÑAL VERTICAL GRUPO DE PREVENTIVAS TIPO CUADRADO (75CM X 75CM). INCLUYE SUMONISTRO E INSTALACION. | UN | 578805 | 60 | 34728300
5242 | 2.3.19 | RESALTOS EN CAUCHO ANCLADOS, LONGITUD 1M, ANCHO 30CM, ANCHO 4.5CM. (INCLUYE SUMINISTRO E INSTALACIÓN). | UN | 243142 | 76 | 18478792
6594 | 2.3.20 | DEMARCACIÓN PICTOGRAMA TRIÁNGULOS CEDA EL PASO. (E= 15 MILS, ACRÍLICA BASE AGUA. SUMINISTRO Y APLICACIÓN CON EQUIPO. INCLUYE MICROESFERAS. | UN | 44651 | 18 | 803718
5730 | 2.3.21 | DEMARCACION METROS LINEALES EN PINTURA TIPO TRAFICO BASE SOLVENTE COLOR BLANCO Y/O AMARILLA. LINEA 0.12M Y 16 MILS (INCLUYE SUMINISTRO Y APLICACION CON EQUIPO. INCLUYE MICROESFERAS TIPO DROP ON PARA LINEAS DE BORDE Y DE CARRIL). HORARIO NOCTURNO | ML | 7483 | 919 | 6876877
4961 | 2.3.22 | DEMARCACIÓN LINEA DE CRUCE DE BICICLETA A= 0.4MT, E= 2.3MM TERMOPLÁSTICA. INCLUYE SUMINISTRO Y APLICACIÓN CON EQUIPO. INCLUYE MICROESFERAS.. | ML | 60589 | 162 | 9815418
5218 | 2.3.23 | PINTURA ACRILÍCA BASE AGUA A=10CM PARA LINEAS DE DEMARCACIÓN, EN CICLORUTA (EN ANDÉN), SIN MICROESFERAS, ESPESOR SECO DE 9MILS Y 60% DE SÓLIDOS POR VOLUMEN. SUMINISTRO Y APLICACIÓN. | ML | 3999 | 1838 | 7350162
| 3 | CALZADAS MIXTOS |  |  | VALOR SECCION |  | 7767772715
CODIGO IDU | ID | DESCRIPCION | UND | VALOR UNITARIO | CANTIDAD | TOTAL ACTIVIDAD | VALOR TOTAL COMPONENTE
| 3.1 | PRELIMINARES |  |  |  |  | 30997500
3007 | 3.1.1 | REPLANTEO GENERAL | M2 | 909 | 12500 | 11362500
3012 | 3.1.2 | DEMOLICIÓN PISOS DE CONCRETO (ESPESOR VARIABLE HASTA 0.10 M. INCLUYE CARGUE). NO INCLUYE TRANSPORTE Y DISPOSICIÓN FINAL DE SOBRANTES. | M2 | 8262 | 1250 | 10327500
3021 | 3.1.3 | DEMOLICION PAVIMENTO ASFALTICO (ESPESOR VARIABLE. INCLUYE CARGUE). NO INCLUYE TRANSPORTE Y DISPOSICIÓN FINAL DE SOBRANTES. | M2 | 7446 | 1250 | 9307500
| 3.2 | PAVIMENTOS |  |  |  |  | 7536377365
8621 | 3.2.1 | MEZCLA ASFÁLTICA EN CALIENTE DENSA MD25 CON CEMENTO ASFÁLTICO (Suministro, Extendido, Nivelación y Compactación mecanica con vibrocompactador y compactador de llantas) | M3 | 1123608 | 3625 | 4073079000
8616 | 3.2.2 | BASE GRANULAR CLASE A (BGA_BG38) (Suministro, Extendido, Nivelación, Humedecimiento y Compactación con vibrocompactador) | M3 | 193249 | 3125 | 603903125
4161 | 3.2.3 | SUBBASE GRANULAR CLASE A (SBG_A) (SUMINISTRO, EXTENDIDO, NIVELACIÓN, HUMEDECIMIENTO Y COMPACTACIÓN CON VIBROCOMPACTADOR) | M3 | 161847 | 3125 | 505771875
6053 | 3.2.4 | CAPA DE SUELO DE SUBRASANTE ESTABILIZADA CON CAL HIDRATADA TIPO N, IN SITU AL 4%. (SUMINISTRO, EXTENDIDO, NIVELACION, HUMEDECIMIENTO Y COMPACTACION). | M3 | 100614 | 2500 | 251535000
8622 | 3.2.5 | GEOTEXTIL TEJIDO PARA SEPARACIÓN SUBRASANTE/CAPAS GRANULARES (Incluye Suministro e Instalación) | M2 | 15087 | 12500 | 188587500
4857 | 3.2.6 | IMPRIMACIÓN CON EMULSIÓN ASFÁLTICA CRL-1 (INCLUYE SUMINISTRO, BARRIDO DE SUPERFICIE Y RIEGO MECANICO). | M2 | 3481 | 12500 | 43512500
4905 | 3.2.7 | GEOCOMPUESTO PARA DRENAJE, CONFORMADO POR GEODREN (RED DRENANTE DE POLIETILENO DE ALTA DENSIDAD PEAD-HDPE Y GEOTEXTIL NO TEJIDO) CON ALTURA DE 1.0 M Y TUBERIA FLEXIBLE CORRUGADA DE DRENAJE CON DIAMETRO DE 100 MM. (INCLUYE EXCAVACION MANUAL DE 30CM DE ANCHO Y RELLENO EN MATERIAL SELECCIONADO PROVENIENTE DE EXCAVACION). | ML | 119664 | 4000 | 478656000
3009 | 3.2.8 | EXCAVACION MANUAL PARA REDES PROFUNDIDAD 0M - 2M (INCLUYE CARGUE) | M3 | 46379 | 12375 | 573940125
3017 | 3.2.9 | TRANSPORTE Y DISPOSICIÓN FINAL DE ESCOMBROS EN SITIO AUTORIZADO (DISTANCIA DE TRANSPORTE 21 KM). A DISTANCIA MAYOR DEL ACARREO LIBRE (90 M) EN SITIO AUTORIZADO POR LA ENTIDAD AMBIENTAL COMPETENTE. | M3 | 43960 | 18594 | 817392240
| 3.3 | DEMARCACION |  |  |  |  | 200397850
4248 | 3.3.1 | DEMARCACION PASO PEATONAL-CEBRA (E=2.3MM,TERMOPLÁSTICA. INC. SUMINISTRO Y APLICACIÓN CON EQUIPO. INC MICROESFERAS) | M2 | 151470 | 375 | 56801250
4242 | 3.3.2 | DEMARCACION LINEA CONTINUA A=0.15M (E=2.3MM,TERMOPLÁSTICA. INC. SUMINISTRO Y APLICACIÓN CON EQUIPO. INCL. MICROESFERAS) | ML | 22721 | 4000 | 90884000
4243 | 3.3.3 | DEMARCACION LINEA DISCONTINUA A=0.15M (E=2.3MM,TERMOPLÁSTICA. INC. SUMINISTRO Y APLICACIÓN CON EQUIPO. INC MICROESFERAS) | ML | 22721 | 2000 | 45442000
4246 | 3.3.4 | FLECHA DIRECCIONAL "DE FRENTE" (E=2.3MM,TERMOPLÁSTICA. INC. SUMINISTRO Y APLICACIÓN CON EQUIPO. INC MICROESFERAS). MARCA VIAL PARA VELOCIDADES MENORES O IGUALES A 60 KM/H AREA DE LA MARCA: 1.20 M2. | UN | 181765 | 40 | 7270600
| 4 | CALZADAS TM |  |  | VALOR SECCION |  | 8030922479
CODIGO IDU | ID | DESCRIPCION | UND | VALOR UNITARIO | CANTIDAD | TOTAL ACTIVIDAD | VALOR TOTAL COMPONENTE
| 4.1 | PRELIMINARES |  |  |  |  | 34717200
3007 | 4.1.1 | REPLANTEO GENERAL | M2 | 909 | 14000 | 12726000
3012 | 4.1.2 | DEMOLICIÓN PISOS DE CONCRETO (ESPESOR VARIABLE HASTA 0.10 M. INCLUYE CARGUE). NO INCLUYE TRANSPORTE Y DISPOSICIÓN FINAL DE SOBRANTES. | M2 | 8262 | 1400 | 11566800
3021 | 4.1.3 | DEMOLICION PAVIMENTO ASFALTICO (ESPESOR VARIABLE. INCLUYE CARGUE). NO INCLUYE TRANSPORTE Y DISPOSICIÓN FINAL DE SOBRANTES. | M2 | 7446 | 1400 | 10424400
| 4.2 | PAVIMENTOS |  |  |  |  | 7660103840
3204 | 4.2.1 | LOSA DE CONCRETO MR43 (SUMINISTRO, FORMALETEADO, COLOCACIÓN Y ACABADO. NO INCLUYE ACERO, CURADO, JUNTAS) | M3 | 814795 | 4900 | 3992495500
8618 | 4.2.2 | MEZCLA ASFÁLTICA EN CALIENTE DENSA MD19 CON CEMENTO ASFÁLTICO CA 14 (Suministro, Extendido, Nivelación y Compactación mecánica con vibrocompactador y compactador de llantas) | M3 | 1060927 | 840 | 891178680
4994 | 4.2.3 | SUBBASE GRANULAR CLASE A (SBG_A) ESTABILIZADA CON CEMENTO AL 4% (SUMINISTRO, EXTENDIDO, NIVELACIÓN, HUMEDECIMIENTO Y COMPACTACIÓN CON VIBROCOMPACTADOR) | M3 | 161847 | 2800 | 453171600
6053 | 4.2.4 | CAPA DE SUELO DE SUBRASANTE ESTABILIZADA CON CAL HIDRATADA TIPO N, IN SITU AL 4%. (SUMINISTRO, EXTENDIDO, NIVELACION, HUMEDECIMIENTO Y COMPACTACION). | M3 | 100614 | 2800 | 281719200
8622 | 4.2.5 | GEOTEXTIL TEJIDO PARA SEPARACIÓN SUBRASANTE/CAPAS GRANULARES (Incluye Suministro e Instalación) | M2 | 15087 | 14000 | 211218000
4857 | 4.2.6 | IMPRIMACIÓN CON EMULSIÓN ASFÁLTICA CRL-1 (INCLUYE SUMINISTRO, BARRIDO DE SUPERFICIE Y RIEGO MECANICO). | M2 | 3481 | 14000 | 48734000
4905 | 4.2.7 | GEOCOMPUESTO PARA DRENAJE, CONFORMADO POR GEODREN (RED DRENANTE DE POLIETILENO DE ALTA DENSIDAD PEAD-HDPE Y GEOTEXTIL NO TEJIDO) CON ALTURA DE 1.0 M Y TUBERIA FLEXIBLE CORRUGADA DE DRENAJE CON DIAMETRO DE 100 MM. (INCLUYE EXCAVACION MANUAL DE 30CM DE ANCHO Y RELLENO EN MATERIAL SELECCIONADO PROVENIENTE DE EXCAVACION). | ML | 119664 | 4000 | 478656000
3009 | 4.2.8 | EXCAVACION MANUAL PARA REDES PROFUNDIDAD 0M - 2M (INCLUYE CARGUE) | M3 | 46379 | 11340 | 525937860
3017 | 4.2.9 | TRANSPORTE Y DISPOSICIÓN FINAL DE ESCOMBROS EN SITIO AUTORIZADO (DISTANCIA DE TRANSPORTE 21 KM). A DISTANCIA MAYOR DEL ACARREO LIBRE (90 M) EN SITIO AUTORIZADO POR LA ENTIDAD AMBIENTAL COMPETENTE. | M3 | 43960 | 17675 | 776993000
| 4.3 | DEMARCACION |  |  |  |  | 336101439
4248 | 4.3.1 | DEMARCACION PASO PEATONAL-CEBRA (E=2.3MM,TERMOPLÁSTICA. INC. SUMINISTRO Y APLICACIÓN CON EQUIPO. INC MICROESFERAS) | M2 | 151470 | 420 | 63617400
4242 | 4.3.2 | DEMARCACION LINEA CONTINUA A=0.15M (E=2.3MM,TERMOPLÁSTICA. INC. SUMINISTRO Y APLICACIÓN CON EQUIPO. INCL. MICROESFERAS) | ML | 22721 | 4000 | 90884000
4243 | 4.3.3 | DEMARCACION LINEA DISCONTINUA A=0.15M (E=2.3MM,TERMOPLÁSTICA. INC. SUMINISTRO Y APLICACIÓN CON EQUIPO. INC MICROESFERAS) | ML | 22721 | 2000 | 45442000
4246 | 4.3.4 | FLECHA DIRECCIONAL "DE FRENTE" (E=2.3MM,TERMOPLÁSTICA. INC. SUMINISTRO Y APLICACIÓN CON EQUIPO. INC MICROESFERAS). MARCA VIAL PARA VELOCIDADES MENORES O IGUALES A 60 KM/H AREA DE LA MARCA: 1.20 M2. | UN | 181765 | 40 | 7270600
3434 | 4.3.5 | TACHÓN EN CONCRETO L=0.40M HI=0.15M, HS=0.08M (INCLUYE SUMINISTRO E INSTALACIÓN) INCLUYE PINTURA PARA INSTALAR | UN | 77317 | 1667 | 128887439
| 5 | SEPARADORES LATERALES |  |  | VALOR SECCION |  | 456485630
CODIGO IDU | ID | DESCRIPCION | UND | VALOR UNITARIO | CANTIDAD | TOTAL ACTIVIDAD | VALOR TOTAL COMPONENTE
| 5.1 | PRELIMINARES |  |  |  |  | 2479800
3007 | 5.1.1 | REPLANTEO GENERAL | M2 | 909 | 1000 | 909000
3012 | 5.1.2 | DEMOLICIÓN PISOS DE CONCRETO (ESPESOR VARIABLE HASTA 0.10 M. INCLUYE CARGUE). NO INCLUYE TRANSPORTE Y DISPOSICIÓN FINAL DE SOBRANTES. | M2 | 8262 | 100 | 826200
3021 | 5.1.3 | DEMOLICION PAVIMENTO ASFALTICO (ESPESOR VARIABLE. INCLUYE CARGUE). NO INCLUYE TRANSPORTE Y DISPOSICIÓN FINAL DE SOBRANTES. | M2 | 7446 | 100 | 744600
| 5.2 | PAVIMENTOS |  |  |  |  | 454005830
4064 | 5.2.1 | PISO EN ADOQUIN DE ARCILLA 20X10X6CM (SUMINISTRO E INSTALACIÓN. INCLUYE BASE 3CM ARENA NIVELACION Y ARENA DE SELLO) | M2 | 78489 | 1000 | 78489000
4907 | 5.2.2 | SUBBASE GRANULAR PEATONAL SBG_PEA. SUMINISTRO, EXTENDIDO MANUAL, NIVELACIÓN, HUMEDECIMIENTO Y COMPACTACIÓN | M3 | 153530 | 150 | 23029500
3009 | 5.2.3 | EXCAVACION MANUAL PARA REDES PROFUNDIDAD 0M - 2M (INCLUYE CARGUE) | M3 | 46379 | 150 | 6956850
3017 | 5.2.4 | TRANSPORTE Y DISPOSICIÓN FINAL DE ESCOMBROS EN SITIO AUTORIZADO (DISTANCIA DE TRANSPORTE 21 KM). A DISTANCIA MAYOR DEL ACARREO LIBRE (90 M) EN SITIO AUTORIZADO POR LA ENTIDAD AMBIENTAL COMPETENTE. | M3 | 43960 | 438 | 19254480
4054 | 5.2.5 | SARDINEL TIPO A10 (SUMINISTRO E INSTALACIÓN. INCLUYE 3CM MORTERO 2000 PSI) | ML | 81569 | 4000 | 326276000
| 6 | SEPARADOR CENTRAL |  |  | VALOR SECCION |  | 638745230
CODIGO IDU | ID | DESCRIPCION | UND | VALOR UNITARIO | CANTIDAD | TOTAL ACTIVIDAD | VALOR TOTAL COMPONENTE
| 6.1 | PRELIMINARES |  |  |  |  | 12399000
3007 | 6.1.1 | REPLANTEO GENERAL | M2 | 909 | 5000 | 4545000
3012 | 6.1.2 | DEMOLICIÓN PISOS DE CONCRETO (ESPESOR VARIABLE HASTA 0.10 M. INCLUYE CARGUE). NO INCLUYE TRANSPORTE Y DISPOSICIÓN FINAL DE SOBRANTES. | M2 | 8262 | 500 | 4131000
3021 | 6.1.3 | DEMOLICION PAVIMENTO ASFALTICO (ESPESOR VARIABLE. INCLUYE CARGUE). NO INCLUYE TRANSPORTE Y DISPOSICIÓN FINAL DE SOBRANTES. | M2 | 7446 | 500 | 3723000
| 6.2 | PAVIMENTOS |  |  |  |  | 480834230
3172 | 6.2.1 | SIEMBRA DE GRAMA (INCLUYE SUMINISTRO E INSTALACIÓN. NO INCLUYE TIERRA NEGRA) | M2 | 22575 | 5000 | 112875000
3018 | 6.2.2 | RELLENO EN TIERRA NEGRA PARA EMPRADIZACION (SUMINISTRO Y EXTENDIDO) | M3 | 98470 | 750 | 73852500
3009 | 6.2.3 | EXCAVACION MANUAL PARA REDES PROFUNDIDAD 0M - 2M (INCLUYE CARGUE) | M3 | 46379 | 750 | 34784250
3017 | 6.2.4 | TRANSPORTE Y DISPOSICIÓN FINAL DE ESCOMBROS EN SITIO AUTORIZADO (DISTANCIA DE TRANSPORTE 21 KM). A DISTANCIA MAYOR DEL ACARREO LIBRE (90 M) EN SITIO AUTORIZADO POR LA ENTIDAD AMBIENTAL COMPETENTE. | M3 | 43960 | 2188 | 96184480
4054 | 6.2.5 | SARDINEL TIPO A10 (SUMINISTRO E INSTALACIÓN. INCLUYE 3CM MORTERO 2000 PSI) | ML | 81569 | 2000 | 163138000
| 6.3 | AMBIENTAL |  |  |  |  | 145512000
4887 | 6.3.1 | PLANTACION DE MAGNÓLIO H= 1.5 M. (INCLUYE SUMINISTRO AL SITIO DE OBRA, PLANTACION, CAJA, TIERRA, ABONO, TUTOR Y TRANSPORTE Y DISPOSICIÓN FINAL DE ESCOMBROS EN SITIO AUTORIZADO A 28 KM). | UN | 519754 | 80 | 41580320
4949 | 6,3,2 | CONTENEDOR DE RAÍCES TIPO B21 (TIPO B) (1.40M X 1.40M X 1.40M)INCLUYE MUROS EN CONCRETO GRAVA COMÚN 3000 PSI (210 KG/CM2), SUMINISTRO CONSTRUCCIÓN Y FILTRO EN GRAVILLA 1/2", FORMALETA Y REFUERZO. NO INCLUYE TIERRA NEGRA. | UN | 1034053 | 80 | 82724240
3552 | 6.3.3 | PROTECTOR DE ARBOL DE DOS TUBOS TIPO M91 (INCLUYE SUMINISTRO E INSTALACIÓN. NO INCLUYE BASES) | UN | 265093 | 80 | 21207440
| 7 | REDES HIDRAULICAS Y SANITARIAS |  |  | VALOR SECCION |  | 9033675412
CODIGO IDU | ID | DESCRIPCION | UND | VALOR UNITARIO | CANTIDAD | TOTAL ACTIVIDAD | VALOR TOTAL COMPONENTE
| 7.1 | RED DE ALCANTARILLADO PLUVIAL |  |  |  |  | 3043992927
3878 | 7.1.1 | PLACA CUBIERTA D=1.70M POZO INSPEC. (PREFABRICADA. INCLUYE SUMINISTRO E INSTALACIÓN. INCLUYE TAPA) | UN | 1876594 | 55 | 103212670
3471 | 7.1.2 | CILINDRO POZO INSP. EN MAMPOSTERIA E=0.25M (INC. SUMIN. Y CONST, ACERO PARA ESCALERAS, GEOTEXTIL NO TEJIDO CON RESISTENCIA A LA TENSION GRAB: ENTRE 450 N Y 500 N Y PAÑETE IMPERMEAB.) | ML | 736964 | 192.5 | 141865570
3473 | 7.1.3 | PLACA FONDO D=1.70M POZO INSPEC. (FUNDIDA EN SITIO. INCL. SUMIN, FORMALET, REF, INST. INCL. CONCRETO 2000 PSI DE BASE) | UN | 859436 | 55 | 47268980
4558 | 7.1.4 | SUMIDERO ALCANTARILLADO PLUVIAL EN VIA NS-047-1V4 EAAB | UN | 7534101 | 25 | 188352525
4551 | 7.1.5 | SUMIDERO ALCANTARILLADO PLUVIAL EN ANDEN NS-047-1V4 EAAB | UN | 5948379 | 25 | 148709475
3904 | 7.1.6 | TUBERIA PVC PARA DRENAJE D=4" SIN FILTRO (INCLUYE SUMINISTRO E INSTALACIÓN) | ML | 40560 | 1200 | 48672000
3042 | 7.1.7 | TUBERIA PVC U.M. EXT CORRUGADO/INT LISO U.M. NORMA NTC 3722-1 D=6" (INCLUYE SUMINISTRO E INSTALACIÓN) | ML | 58088 | 288 | 16729344
3779 | 7.1.8 | CAJA DE INSPECCIÓN DE 0.6X0.6M (H=0.6M. INCLUYE SUMINISTRO Y CONSTRUCCIÓN. INCLUYE MARCO Y TAPA. NO INC. BASE Y CAÑUELA) | UN | 522013 | 24 | 12528312
4265 | 7.1.9 | TUBERIA CONCRETO D=10" CL. II SIN REFUERZO (INCLUYE SUMINISTRO E INSTALACIÓN) | ML | 134269 | 350 | 46994150
3934 | 7.1.10 | TUBERIA CONCRETO D=12" CL. II SIN REFUERZO (INCLUYE SUMINISTRO E INSTALACIÓN) | ML | 184515 | 300 | 55354500
3935 | 7.1.11 | TUBERIA CONCRETO D=14" CL. II SIN REFUERZO (INCLUYE SUMINISTRO E INSTALACIÓN) | ML | 233130 | 300 | 69939000
3936 | 7.1.12 | TUBERIA CONCRETO D=16" CL. II SIN REFUERZO (INCLUYE SUMINISTRO E INSTALACIÓN) | ML | 298284 | 300 | 89485200
3937 | 7.1.13 | TUBERIA CONCRETO D=18" CL. II SIN REFUERZO (INCLUYE SUMINISTRO E INSTALACIÓN) | ML | 391127 | 300 | 117338100
3938 | 7.1.14 | TUBERIA CONCRETO D=20" CL. II SIN REFUERZO (INCLUYE SUMINISTRO E INSTALACIÓN) | ML | 469172 | 300 | 140751600
3992 | 7.1.15 | TUBERIA CONCRETO D=24" CL. IV REFORZADO (INCLUYE SUMINISTRO E INSTALACIÓN) | ML | 807224 | 250 | 201806000
3993 | 7.1.16 | TUBERIA CONCRETO D=27" CL. IV REFORZADO (INCLUYE SUMINISTRO E INSTALACIÓN) | ML | 1063432 | 250 | 265858000
PROTECCIÓN
4619 | 7.1.17 | CARCAMO PROTECCIÓN DE TUBERÍA Ø 27" (TIPO PLACA) NORMA EAAB NS-090 | ML | 401590 | 40 | 16063600
4620 | 7.1.18 | CARCAMO PROTECCIÓN DE TUBERÍA Ø 30" (TIPO PLACA) NORMA EAAB NS-090 | ML | 460991 | 40 | 18439640
EXCAVACIONES Y RELLENOS
3009 | 7.1.19 | EXCAVACION MANUAL PARA REDES PROFUNDIDAD 0M - 2M (INCLUYE CARGUE) | M3 | 46379 | 3813 | 176843127
4266 | 7.1.20 | EXCAVACION MANUAL PARA REDES PROFUNDIDAD 2M - 3.50M (INCLUYE CARGUE) | M3 | 60189 | 994 | 59827866
5244 | 7.1.21 | ENTIBADO EC-1 CONTÍNUO MADERA CON PERFILES DE MADERA Y PARALES TELESCÓPICOS. SUMINISTRO E INSTALACIÓN. | M2 | 67938 | 8237 | 559605306
6015 | 7.1.22 | ENTIBADO TIPO EC3 CONTINUO METÁLICO CON PARALES METÁLICOS. INCLUYE SUMINISTRO E INSTALACIÓN | M2 | 53743 | 1018 | 54710374
3478 | 7.1.23 | RELLENO PARA REDES EN GRAVILLA 1/2" (SUMINISTRO, DISPOSICIÓN Y EXTENDIDO MANUAL) | M3 | 152107 | 621 | 94458447
3436 | 7.1.24 | RELLENO PARA REDES EN SUBBASE GRANULAR B-400 (SUMINISTRO, EXTENDIDO, HUMEDECIMIENTO Y COMPACTACIÓN) | M3 | 116401 | 941 | 109533341
3050 | 7.1.25 | RELLENO EN MATERIAL SELECCIONADO PROVENIENTE DE LA EXCAVACIÓN (EXTENDIDO MANUAL, HUMEDECIMIENTO Y COMPACTACIÓN) | M3 | 39261 | 640 | 25127040
4613 | 7.1.26 | TRANSPORTE Y DISPOSICION FINAL DE ESCOMBROS EN SITIO AUTORIZADO (DISTANCIA DE TRANSPORTE 28 KM) | M3 | 56280 | 4167 | 234518760
| 7.2 | RED DE ALCANTARILLADO SANITARIO |  |  |  |  | 3898218563
3878 | 7.2.1 | PLACA CUBIERTA D=1.70M POZO INSPEC. (PREFABRICADA. INCLUYE SUMINISTRO E INSTALACIÓN. INCLUYE TAPA) | UN | 1876594 | 55 | 103212670
3471 | 7.2.2 | CILINDRO POZO INSP. EN MAMPOSTERIA E=0.25M (INC. SUMIN. Y CONST, ACERO PARA ESCALERAS, GEOTEXTIL NO TEJIDO CON RESISTENCIA A LA TENSION GRAB: ENTRE 450 N Y 500 N Y PAÑETE IMPERMEAB.) | ML | 736964 | 193 | 142234052
3473 | 7.2.3 | PLACA FONDO D=1.70M POZO INSPEC. (FUNDIDA EN SITIO. INCL. SUMIN, FORMALET, REF, INST. INCL. CONCRETO 2000 PSI DE BASE) | UN | 859436 | 55 | 47268980
3779 | 7.2.4 | CAJA DE INSPECCIÓN DE 0.6X0.6M (H=0.6M. INCLUYE SUMINISTRO Y CONSTRUCCIÓN. INCLUYE MARCO Y TAPA. NO INC. BASE Y CAÑUELA) | UN | 522013 | 480 | 250566240
3504 | 7.2.5 | YEE EN CONCRETO 8" X 6" X 0.60M (INCLUYE SUMINISTRO E INSTALACIÓN) | UN | 139227 | 96 | 13365792
3505 | 7.2.6 | YEE EN CONCRETO 10" X 6" X 1.25M (INCLUYE SUMINISTRO E INSTALACIÓN) | UN | 272239 | 96 | 26134944
3506 | 7.2.7 | YEE EN CONCRETO 12" X 6" X 1.25 M (INCLUYE SUMINISTRO E INSTALACIÓN) | UN | 349909 | 96 | 33591264
3507 | 7.2.8 | YEE EN CONCRETO 14" X 6" X 1.25M (INCLUYE SUMINISTRO E INSTALACIÓN) | UN | 417159 | 96 | 40047264
3508 | 7.2.9 | YEE EN CONCRETO 16" X 6" X 1.25 M (INCLUYE SUMINISTRO E INSTALACIÓN) | UN | 526679 | 96 | 50561184
3932 | 7.2.10 | TUBERIA CONCRETO D=6" CL. II SIN REFUERZO (INCLUYE SUMINISTRO E INSTALACIÓN) | ML | 69585 | 5760 | 400809600
3933 | 7.2.11 | TUBERIA CONCRETO D=8" CL. II SIN REFUERZO (INCLUYE SUMINISTRO E INSTALACIÓN) | ML | 106816 | 400 | 42726400
4265 | 7.2.12 | TUBERIA CONCRETO D=10" CL. II SIN REFUERZO (INCLUYE SUMINISTRO E INSTALACIÓN) | ML | 134269 | 400 | 53707600
3934 | 7.2.13 | TUBERIA CONCRETO D=12" CL. II SIN REFUERZO (INCLUYE SUMINISTRO E INSTALACIÓN) | ML | 184515 | 400 | 73806000
3935 | 7.2.14 | TUBERIA CONCRETO D=14" CL. II SIN REFUERZO (INCLUYE SUMINISTRO E INSTALACIÓN) | ML | 233130 | 400 | 93252000
3936 | 7.2.15 | TUBERIA CONCRETO D=16" CL. II SIN REFUERZO (INCLUYE SUMINISTRO E INSTALACIÓN) | ML | 298284 | 400 | 119313600
PROTECCIÓN
4617 | 7.2.16 | CARCAMO PROTECCIÓN DE TUBERÍA Ø 20" (TIPO PLACA) NORMA EAAB NS-090 | ML | 305523 | 40 | 12220920
4618 | 7.2.17 | CARCAMO PROTECCIÓN DE TUBERÍA Ø 24" (TIPO PLACA) NORMA EAAB NS-090 | ML | 362765 | 40 | 14510600
EXCAVACIONES Y RELLENOS
3009 | 7.2.18 | EXCAVACION MANUAL PARA REDES PROFUNDIDAD 0M - 2M (INCLUYE CARGUE) | M3 | 46379 | 4972 | 230596388
4266 | 7.2.19 | EXCAVACION MANUAL PARA REDES PROFUNDIDAD 2M - 3.50M (INCLUYE CARGUE) | M3 | 60189 | 296 | 17815944
5244 | 7.2.20 | ENTIBADO EC-1 CONTÍNUO MADERA CON PERFILES DE MADERA Y PARALES TELESCÓPICOS. SUMINISTRO E INSTALACIÓN. | M2 | 67938 | 23927 | 1625552526
3478 | 7.2.21 | RELLENO PARA REDES EN GRAVILLA 1/2" (SUMINISTRO, DISPOSICIÓN Y EXTENDIDO MANUAL) | M3 | 152107 | 647 | 98413229
3436 | 7.2.22 | RELLENO PARA REDES EN SUBBASE GRANULAR B-400 (SUMINISTRO, EXTENDIDO, HUMEDECIMIENTO Y COMPACTACIÓN) | M3 | 116401 | 1093 | 127226293
3050 | 7.2.23 | RELLENO EN MATERIAL SELECCIONADO PROVENIENTE DE LA EXCAVACIÓN (EXTENDIDO MANUAL, HUMEDECIMIENTO Y COMPACTACIÓN) | M3 | 39261 | 893 | 35060073
4613 | 7.2.24 | TRANSPORTE Y DISPOSICION FINAL DE ESCOMBROS EN SITIO AUTORIZADO (DISTANCIA DE TRANSPORTE 28 KM) | M3 | 56280 | 4375 | 246225000
| 7.3 | RED DE ACUEDUCTO |  |  |  |  | 2091463922
VALVULAS
3323 | 7.3.1 | VALVULA COMPUERTA ELASTICA VASTAGO NO ASCENDENTE EXTREMO LISO D=3" (SUMINISTRO E INSTALACIÓN) | UN | 814675 | 9 | 7332075
4402 | 7.3.2 | VALVULA COMPUERTA ELASTICA VASTAGO NO ASCENDENTE EXTREMO LISO D=4" (SUMINISTRO E INSTALACIÓN) | UN | 1103605 | 8 | 8828840
3324 | 7.3.3 | VALVULA COMPUERTA ELASTICA VASTAGO NO ASCENDENTE EXTREMO LISO D=6" (SUMINISTRO E INSTALACIÓN) | UN | 2084186 | 11 | 22926046
3325 | 7.3.4 | VALVULA COMPUERTA ELASTICA VASTAGO NO ASCENDENTE EXTREMO LISO D=8" (SUMINISTRO E INSTALACIÓN) | UN | 3778060 | 6 | 22668360
4978 | 7.3.5 | CONSTRUCCIÓN DE CAJA PARA VALVULA D= 3", D= 4", D= 6" Y D= 8" (NORMA EAAB NS-027) DE 0.4M X0.5M H=2.0M (INCLUYE MARCO Y TAPA). | UN | 719435 | 34 | 24460790
5187 | 7.3.6 | ACOMETIDA DOMICILIARIA DE 1/2" CON COLLAR DE DERIVACION DE 6" X 1/2". SUMINISTRO E INSTALACION. (INCLUYE TUBERIA PF, REGISTROS Y ACCESORIOS, LONGITUD PROMEDIO 6.5MT. INCLUYE CAJILLA EN POLIPROPILENO PARA MEDIDOR). | UN | 503688 | 480 | 241770240
HIDRANTES
3331 | 7.3.7 | HIDRANTE EXTREMO BRIDA D=6" TIPO TRAFICO (SUMINISTRO E INSTALACIÓN. NO INCLUYE KIT DE NIVELACIÓN) | UN | 7524888 | 15 | 112873320
4858 | 7.3.8 | KIT DE NIVELACIÓN PARA HIDRANTE DE DIÁMETRO DE 6", LONGITUD 400MM. SUMINISTRO E INSTALACIÓN. (INCLUYE TRANSPORTE Y TODOS LOS ELEMENTOS NECESARIOS PARA SU INSTALACIÓN). | UN | 1318191 | 15 | 19772865
3324 | 7.3.9 | VALVULA COMPUERTA ELASTICA VASTAGO NO ASCENDENTE EXTREMO LISO D=6" (SUMINISTRO E INSTALACIÓN) | UN | 2084186 | 15 | 31262790
TUBERIAS
4810 | 7.3.10 | TUBERIA DE ACERO AL CARBON SIN COSTURA SCH40 D=8". SUMINISTRO E INSTALACION. | ML | 640749 | 360 | 230669640
3228 | 7.3.11 | TUBERIA PVC D=8" TIPO U.M. RDE 21 (SUMINISTRO E INSTALACIÓN) | ML | 226111 | 228 | 51553308
3236 | 7.3.12 | TUBERIA PVC D=8" TIPO U.M. RDE 26 (SUMINISTRO E INSTALACIÓN) | ML | 188545 | 200 | 37709000
3242 | 7.3.13 | TUBERIA PVC D=8" TIPO U.M. RDE 32.5 (SUMINISTRO E INSTALACIÓN) | ML | 156505 | 200 | 31301000
3248 | 7.3.14 | TUBERIA PVC D=8" TIPO U.M. RDE 41 (SUMINISTRO E INSTALACIÓN) | ML | 128095 | 200 | 25619000
3227 | 7.3.15 | TUBERIA PVC D=6" TIPO U.M. RDE 21 (SUMINISTRO E INSTALACIÓN) | ML | 136560 | 348 | 47522880
3235 | 7.3.16 | TUBERIA PVC D=6" TIPO U.M. RDE 26 (SUMINISTRO E INSTALACIÓN) | ML | 113940 | 250 | 28485000
3241 | 7.3.17 | TUBERIA PVC D=6" TIPO U.M. RDE 32.5 (SUMINISTRO E INSTALACIÓN) | ML | 95089 | 250 | 23772250
3247 | 7.3.18 | TUBERIA PVC D=6" TIPO U.M. RDE 41 (SUMINISTRO E INSTALACIÓN) | ML | 78888 | 250 | 19722000
3226 | 7.3.19 | TUBERIA PVC D=4" TIPO U.M. RDE 21 (SUMINISTRO E INSTALACIÓN) | ML | 68322 | 112 | 7652064
3225 | 7.3.20 | TUBERIA PVC D=3" TIPO U.M. RDE 21 (SUMINISTRO E INSTALACIÓN) | ML | 53840 | 126 | 6783840
ACCESORIOS
3604 | 7.3.21 | UNION PVC TIPO U.M. D= 8" (SUMINISTRO E INSTALACIÓN) | UN | 389234 | 138 | 53714292
3603 | 7.3.22 | UNION PVC TIPO U.M. D= 6" (SUMINISTRO E INSTALACIÓN) | UN | 213797 | 183 | 39124851
3602 | 7.3.23 | UNION PVC TIPO U.M. D= 4" (SUMINISTRO E INSTALACIÓN) | UN | 94769 | 19 | 1800611
3601 | 7.3.24 | UNION PVC TIPO U.M. D= 3" (SUMINISTRO E INSTALACIÓN) | UN | 65875 | 21 | 1383375
3412 | 7.3.25 | UNION DE REPARACION PVC TIPO U.M. D=8" (SUMINISTRO E INSTALACIÓN) | UN | 462427 | 2 | 924854
3463 | 7.3.26 | UNION DE REPARACION PVC TIPO U.M. D=6" (SUMINISTRO E INSTALACIÓN) | UN | 255518 | 7 | 1788626
4420 | 7.3.27 | UNION DE REPARACION PVC TIPO U.M. D=4" (SUMINISTRO E INSTALACIÓN) | UN | 113000 | 8 | 904000
4419 | 7.3.28 | UNION DE REPARACION PVC TIPO U.M. D=3" (SUMINISTRO E INSTALACIÓN) | UN | 74404 | 9 | 669636
3259 | 7.3.29 | TEE HD EXTREMO LISO 8"X8" (SUMINISTRO E INSTALACIÓN) | UN | 1010716 | 2 | 2021432
3258 | 7.3.30 | TEE HD EXTREMO LISO 8"X6" (SUMINISTRO E INSTALACIÓN) | UN | 901128 | 3 | 2703384
3257 | 7.3.31 | TEE HD EXTREMO LISO 8"X4" (SUMINISTRO E INSTALACIÓN) | UN | 867245 | 4 | 3468980
3256 | 7.3.32 | TEE HD EXTREMO LISO 8"X3" (SUMINISTRO E INSTALACIÓN) | UN | 847578 | 4 | 3390312
3254 | 7.3.33 | TEE HD EXTREMO LISO 6"X6" (SUMINISTRO E INSTALACIÓN) | UN | 671152 | 4 | 2684608
3253 | 7.3.34 | TEE HD EXTREMO LISO 6"X4" (SUMINISTRO E INSTALACIÓN) | UN | 567488 | 4 | 2269952
3252 | 7.3.35 | TEE HD EXTREMO LISO 6"X3" (SUMINISTRO E INSTALACIÓN) | UN | 519285 | 5 | 2596425
4845 | 7.3.36 | EMPATES DE TUBERÍA EN PVC A PVC 8" LINEAL SEGÚN NORMA NS-023. SUMINISTRO E INSTALACIÓN. (INCLUYE ACCESORIOS). | UN | 1075136 | 2 | 2150272
4839 | 7.3.37 | EMPATES DE TUBERÍA EN PVC A PVC 6" LINEAL SEGÚN NORMA NS-023. SUMINISTRO E INSTALACIÓN. (INCLUYE ACCESORIOS). | UN | 591912 | 7 | 4143384
4841 | 7.3.38 | EMPATES DE TUBERÍA EN PVC A PVC 4" LINEAL SEGÚN NORMA NS-023 (INCLUYE ACCESORIOS). SUMINISTRO E INSTALACIÓN. | UN | 260998 | 8 | 2087984
4840 | 7.3.39 | EMPATES DE TUBERÍA EN PVC A PVC 3" LINEAL SEGÚN NORMA NS-023 (INCLUYE ACCESORIOS). SUMINISTRO E INSTALACIÓN. | UN | 183384 | 9 | 1650456
4973 | 7.3.40 | EMPATES EN LÍNEA DE TUBERÍA EN PVC A AC 8". SUM E INST. (INCL ACOPLE UNIVERSAL R1- R2 D= 8", UNIÓN PVC U.M. D= 8", UNIÓN GIBAULT HD PARA AC CL. 25 D= 8", UNION DE REPARACIÓN D= 8 Y 1 METRO DE TUBERÍA PVC D= 8" RDE 21). | UN | 1956471 | 4 | 7825884
3295 | 7.3.41 | CODO HD 90° EXTREMO LISO PARA PVC D=8" (SUMINISTRO E INSTALACIÓN) | UN | 996850 | 41 | 40870850
3516 | 7.3.42 | CODO G.RAD. PVC 90º TIPO U.M. D=6" (SUMINISTRO E INSTALACIÓN) | UN | 340962 | 55 | 18752910
3515 | 7.3.43 | CODO G.RAD. PVC 90º TIPO U.M. D=4" (SUMINISTRO E INSTALACIÓN) | UN | 168692 | 6 | 1012152
3514 | 7.3.44 | CODO G.RAD. PVC 90º TIPO U.M. D=3" (SUMINISTRO E INSTALACIÓN) | UN | 127361 | 6 | 764166
3307 | 7.3.45 | CODO HD 45° EXTREMO LISO PARA PVC D=8" (SUMINISTRO E INSTALACIÓN) | UN | 825564 | 41 | 33848124
3524 | 7.3.46 | CODO G.RAD. PVC 45º TIPO U.M. D=6" (SUMINISTRO E INSTALACIÓN) | UN | 297591 | 55 | 16367505
3523 | 7.3.47 | CODO G.RAD. PVC 45º TIPO U.M. D=4" (SUMINISTRO E INSTALACIÓN) | UN | 159930 | 6 | 959580
3522 | 7.3.48 | CODO G.RAD. PVC 45º TIPO U.M. D=3" (SUMINISTRO E INSTALACIÓN) | UN | 121182 | 6 | 727092
3533 | 7.3.49 | CODO G.RAD. PVC 22.5° TIPO U.M. D=8" (SUMINISTRO E INSTALACIÓN) | UN | 637695 | 41 | 26145495
3532 | 7.3.50 | CODO G.RAD. PVC 22.5° TIPO U.M D=6" (SUMINISTRO E INSTALACIÓN) | UN | 306512 | 55 | 16858160
3531 | 7.3.51 | CODO G.RAD. PVC 22.5° TIPO U.M. D=4" (SUMINISTRO E INSTALACIÓN) | UN | 127709 | 6 | 766254
3530 | 7.3.52 | CODO G.RAD. PVC 22.5° TIPO U.M. D=3" (SUMINISTRO E INSTALACIÓN) | UN | 78936 | 6 | 473616
3541 | 7.3.53 | CODO G.RAD. PVC 11.25° TIPO U.M. D=8" (SUMINISTRO E INSTALACIÓN) | UN | 549765 | 41 | 22540365
3540 | 7.3.54 | CODO G.RAD. PVC 11.25° TIPO U.M. D=6" (SUMINISTRO E INSTALACIÓN) | UN | 275387 | 55 | 15146285
3539 | 7.3.55 | CODO G.RAD. PVC 11.25° TIPO U.M. D=4" RDE 21 (SUMINISTRO E INSTALACIÓN) | UN | 121736 | 6 | 730416
3538 | 7.3.56 | CODO G.RAD. PVC 11.25° TIPO U.M. D=3" (SUMINISTRO E INSTALACIÓN) | UN | 72483 | 6 | 434898
PROTECCIÓN
4611 | 7.3.57 | CARCAMO PROTECCIÓN DE TUBERÍA Ø 8" (TIPO PLACA) NORMA EAAB NS-090 | ML | 232984 | 40 | 9319360
4612 | 7.3.58 | CARCAMO PROTECCIÓN DE TUBERÍA Ø 10" (TIPO PLACA) NORMA EAAB NS-090 | ML | 232984 | 40 | 9319360
4614 | 7.3.59 | CARCAMO PROTECCIÓN DE TUBERÍA Ø 12" (TIPO PLACA) NORMA EAAB NS-090 | ML | 235368 | 40 | 9414720
4615 | 7.3.60 | CARCAMO PROTECCIÓN DE TUBERÍA Ø 16" (TIPO PLACA) NORMA EAAB NS-090 | ML | 294796 | 40 | 11791840
4616 | 7.3.61 | CARCAMO PROTECCIÓN DE TUBERÍA Ø 18" (TIPO PLACA) NORMA EAAB NS-090 | ML | 294796 | 40 | 11791840
5999 | 7.3.62 | PRUEBA HIDROSTÁTICA EN TUBERÍAS HASTA 12" DE DIÁMETRO, TRAMOS MÁXIMOS DE 500M. INCLUYE DESINFECCIÓN DE TUBERÍA. | UN | 1380400 | 10 | 13804000
EXCAVACIONES Y RELLENOS
3009 | 7.3.63 | EXCAVACION MANUAL PARA REDES PROFUNDIDAD 0M - 2M (INCLUYE CARGUE) | M3 | 46379 | 1193 | 55330147
5244 | 7.3.64 | ENTIBADO EC-1 CONTÍNUO MADERA CON PERFILES DE MADERA Y PARALES TELESCÓPICOS. SUMINISTRO E INSTALACIÓN. | M2 | 67938 | 6665 | 452806770
3024 | 7.3.65 | RELLENO PARA REDES EN ARENA DE PEÑA (SUMINISTRO, EXTENDIDO, HUMEDECIMIENTO Y COMPACTACIÓN) | M3 | 154503 | 502 | 77560506
4792 | 7.3.66 | RELLENO EN RECEBO COMUN (SUMINISTRO E INSTALACIÓN EXTENDIDO MANUAL, HUMEDECIMIENTO Y COMPACTACIÓN TRANSPORTE A 28 KM). | M3 | 98275 | 375 | 36853125
4613 | 7.3.67 | TRANSPORTE Y DISPOSICION FINAL DE ESCOMBROS EN SITIO AUTORIZADO (DISTANCIA DE TRANSPORTE 28 KM) | M3 | 56280 | 1192 | 67085760
| 8 | REDES SECAS |  |  | VALOR SECCION |  | 4126459110
CODIGO IDU | ID | DESCRIPCION | UND | VALOR UNITARIO | CANTIDAD | TOTAL ACTIVIDAD | VALOR TOTAL COMPONENTE
| 8.1 | REDES SECAS |  |  |  |  | 4126459110
3388 | 8.1.1 | 9 DUCTOS D=6" PVC-TDP (INCLUYE SUMINISTRO E INSTALACIÓN. NO INCLUYE RELLENOS) NORMA CS213. | ML | 536216 | 1500 | 804324000
3408 | 8.1.2 | 6 DUCTOS D=6" PVC-TDP (INCLUYE SUMINISTRO E INSTALACIÓN. NO INCLUYE RELLENOS). NORMA CS212. | ML | 358798 | 1500 | 538197000
4343 | 8.1.3 | CANALIZACION VIA PUBLICA TRES (3) DUCTOS PVC TIPO DB-60 Ø6" EPM NORMA RS1-003. INCLUYE: EXCAVACIÓN, RELLENOS EN ARENA DE PEÑA Y EN SUB-BASE GRANULAR TIPO B-400 Y TRANSPORTE Y DISPOSICIÓN FINAL DE ESCOMBROS. NO INCLUYE: DEMOLICIÓN NI RECONSTRUCCIÓN DE ANDEN O PAVIMENTO, ENTIBADOS. | ML | 526407 | 300 | 157922100
10456 | 8.1.4 | CONSTRUCCION DE CARCAMO PARA TELECOMUNICACIONES EN MAMPOSTERIA - DOCE DUCTOS DE 4" (INCLUYE SUMINISTRO E INSTALACION, ACERO DE REFUERZO Y SUBBASE GRANULAR. NO INCLUYE BANCO DE DUCTOS) | ML | 329615 | 300 | 98884500
4104 | 8.1.5 | CAJA DE INSPECCIÓN PARA ALUMBRADO PÚBLICO NORMA CODENSA CS 274 (ANDEN. INCLUYE BASE, MUROS, PAÑETE, MARCO Y TAPA). MEDIDAS EXTERNAS: 0.90 X 0.90M. MEDIDAS INTERNAS: 0.60 X 0.60M. ALTURA: 0.93M. | UN | 809307 | 30 | 24279210
4106 | 8.1.6 | CAJA DE INSPECCIÓN SENCILLA PARA CANALIZACIÓN NORMA CODENSA CS 275 (ANDEN. INCLUYE BASE, MUROS, PAÑETE, MARCO Y TAPA). MEDIDAS EXTERNAS: 1.49 X 0.99M. MEDIDAS INTERNAS: 1.19 X 0.69M. ALTURA: 1.37M. | UN | 1210278 | 38 | 45990564
4108 | 8.1.7 | CAJA DE INSPECCIÓN DOBLE PARA CANALIZACIÓN NORMA CODENSA CS 276 (ANDEN. INCLUYE BASE, MUROS, PAÑETE, MARCO Y TAPAS). MEDIDAS EXTERNAS: 1.79 X 1.49M. MEDIDAS INTERNAS: 1.49 X 1.19M. ALTURA: 1.22M. | UN | 1629562 | 30 | 48886860
4110 | 8.1.8 | CAJA DE INSPECCIÓN TRIPLE PARA CANALIZACIÓN NORMA CODENSA CS 277 (INCLUYE BASE, MUROS, PAÑETE, MARCOS Y TAPAS). MEDIDAS EXTERNAS: 2.59 X 1.69M. MEDIDAS INTERNAS: 2.29 X 1.19M. ALTURA: 1.37M. | UN | 3072644 | 2 | 6145288
4890 | 8.1.9 | NIVELACIÓN DE CAJA CS 274 EN ANDEN H= 0.40M (INCLUYE CONCRETO 2500 PSI HECHO EN OBRA, LADRILLO TOLETE RECOCIDO 24X12X6. MORTERO 1:5 HECHO EN OBRA. INCLUYE REPOSICIÓN DE MARCO Y TAPA PREFABRICADA). | UN | 634628 | 7 | 4442396
4891 | 8.1.10 | NIVELACIÓN DE CAJA CS 275 EN ANDEN H= 0.40M (INCLUYE CONCRETO 2500 PSI HECHO EN OBRA, LADRILLO TOLETE RECOCIDO 24X12X6. MORTERO 1:5 HECHO EN OBRA. INCLUYE REPOSICIÓN DE MARCO Y TAPA PREFABRICADA). | UN | 827324 | 15 | 12409860
5316 | 8.1.11 | NIVELACION DE CAJA CS276 EN ANDEN H= 0.42M (INCLUYE CONCRETO 2500 PSI HECHO EN OBRA, LADRILLO TOLETE RECOCIDO 24X12X6. MORTERO 1:5 HECHO EN OBRA. INCL. REPOSICION DE MARCO Y TAPA PREFABRICADA | UN | 1548686 | 10 | 15486860
3283 | 8.1.12 | TUBERIA CONDUIT PVC D=1" (INCLUYE SUMINISTRO E INSTALACIÓN) | ML | 8501 | 300 | 2550300
3284 | 8.1.13 | TUBERIA CONDUIT PVC D=1 1/2" (INCLUYE SUMINISTRO E INSTALACIÓN) | ML | 13662 | 300 | 4098600
3285 | 8.1.14 | TUBERIA CONDUIT PVC D=1 1/4" (INCLUYE SUMINISTRO E INSTALACIÓN) | ML | 11403 | 300 | 3420900
3286 | 8.1.15 | TUBERIA CONDUIT PVC D=2" (INCLUYE SUMINISTRO E INSTALACIÓN) | ML | 19299 | 300 | 5789700
3351 | 8.1.16 | POSTE EN CONCRETO AP, H=10M, CR=750 KG (INC. SUMINISTRO, IZAJE, HINCADO, APLOMADO Y CIMENTACIÓN SEGÚN NORMA LA009) | UN | 1444202 | 28 | 40437656
3352 | 8.1.17 | POSTE EN CONCRETO AP, H=10M, CR=1050 KG (INC. SUMINISTRO, IZAJE, HINCADO, APLOMADO Y CIMENTACIÓN SEGÚN NORMA LA009) | UN | 1646108 | 10 | 16461080
3354 | 8.1.18 | POSTE EN CONCRETO AP, H=12M, CR=1050 KG (INC. SUMINISTRO, IZAJE, HINCADO, APLOMADO Y CIMENTACIÓN SEGÚN NORMA LA009) | UN | 2219590 | 24 | 53270160
6320 | 8.1.19 | POSTE METÁLICO AP, H=12M (INC. SUMINISTRO, IZAJE, APLOMADO E INSTALACIÓN. INC. BRAZO SENCILLO Y BASE SEGÚN NORMA AP802) | UN | 4433143 | 24 | 106395432
3450 | 8.1.20 | LUMINARIA DE SODIO 70W PARA AP (INC. SUMINISTRO E INSTALACIÓN. INC. BOMBILLO Y FOTOCELDA CON BASE. NO INC BRAZO SOPORTE) | UN | 403087 | 46 | 18542002
8494 | 8.1.21 | LUMINARIA LED RALED II RA02SII 32 LED 72 W. SUMINISTRO E INSTALACIÓN | UN | 1074932 | 46 | 49446872
4113 | 8.1.22 | CIMENTACION DE POSTES H=10M, CR=1050KG (INCLUYE IZAJE, APLOMADO E HINCADO. INCLUYE RELLENOS) NORMA LA009. | UN | 467658 | 24 | 11223792
4116 | 8.1.23 | CIMENTACION DE POSTES H=12M, CR=1050KG (INCLUYE IZAJE, APLOMADO E HINCADO. INCLUYE RELLENOS) NORMA LA009. | UN | 484190 | 25 | 12104750
4125 | 8.1.24 | BASE EN CONCRETO 3000 PSI HECHO EN OBRA PARA POSTE METÁLICO H=12M (INCLUYE SUMINISTRO Y CONSTRUCCIÓN. INCLUYE REFUERZO) NORMA AP802. | UN | 341153 | 24 | 8187672
8497 | 8.1.25 | CABLE ELÉCTRICO 2X8 AWG PARA ACOMETIDA TIPO ST CU 600V 75°C. SUMINISTRO E INSTALACIÓN. | ML | 28140 | 1200 | 33768000
5610 | 8.1.26 | CABLE DE COBRE DESNUDO CALIBRE 1/0 AWG, ENTERRADO EN TERRENO NATURAL INCLUYE EXCAVACIÓN, LLENOS Y COMPACTACIÓN DEL PISO. (INCLUYE SUMINISTRO E INSTALACIÓN) DISTANCIA DE TRANSPORTE 28 KM. | ML | 191630 | 1500 | 287445000
5602 | 8.1.27 | ALIMENTACIÓN A ARMARIOS DE POTENCIA, EN CABLE DE CU, AISLADO A 600V, 3 X (3NO. 500MCM Y 1NO. 4/0AWG, THWN), INCLUYE TERMINALES DE CONEXIÓN. (INCLUYE SUMINISTRO E INSTALACIÓN) | ML | 3406228 | 50 | 170311400
5698 | 8.1.28 | POZO DE TIERRA CON VARILLA DE COBRE DE 2.40M, GEL, CABLE NO. 2/0 AWG. CONSTRUCCION. SON LAS PUESTAS A TIERRA DE LOS VAGONES Y RAMPAS NUEVAS DE CONEXION A PUENTES PEATONALES. | UN | 357545 | 4 | 1430180
5763 | 8.1.29 | CABLE NO.2 AWG-THHN-600V EN COBRE. SUMINISTRO E INSTALACION. (INCLUYE ACCESORIOS DE INSTALACION). | ML | 25297 | 1500 | 37945500
5839 | 8.1.30 | CONDUCTOR ACOMETIDA EN BAJA TENSION (44+14T AWG-THHN-600V-CU) SUMINISTRO E INSTALACION (CONDUCTORES DE LA ACOMETIDA ENTRE EL PUNTO DE CONEXION CODENSA Y CAJA DE 4 MEDIDORES INSTALADOS EN TUBERIA DE 2X4" PVC. | ML | 136664 | 1200 | 163996800
3058 | 8.1.31 | CAMARA DE INSPECCIÓN T-13A ETB (H=2.3M. INCLUYE BASE, MUROS, CUBIERTA, ARO-BASE Y ARO-TAPA) | UN | 8441414 | 22 | 185711108
3410 | 8.1.32 | CAMARA DE INSPECCIÓN T-14A ETB (H=2.3M. INCLUYE BASE, MUROS, CUBIERTA, ARO-BASE Y ARO-TAPA) | UN | 8527303 | 22 | 187600666
3653 | 8.1.33 | CAMARA DE INSPECCIÓN T-16 ETB (H=2.3M. INCLUYE BASE, MUROS, CUBIERTA, ARO-BASE Y ARO-TAPA) | UN | 6533541 | 22 | 143737902
3009 | 8.1.34 | EXCAVACION MANUAL PARA REDES PROFUNDIDAD 0M - 2M (INCLUYE CARGUE) | M3 | 46379 | 3000 | 139137000
3024 | 8.1.35 | RELLENO PARA REDES EN ARENA DE PEÑA (SUMINISTRO, EXTENDIDO, HUMEDECIMIENTO Y COMPACTACIÓN) | M3 | 154503 | 1500 | 231754500
8616 | 8.1.36 | BASE GRANULAR CLASE A (BGA_BG38) (Suministro, Extendido, Nivelación, Humedecimiento y Compactación con vibrocompactador) | M3 | 193249 | 1500 | 289873500
3017 | 8.1.37 | TRANSPORTE Y DISPOSICIÓN FINAL DE ESCOMBROS EN SITIO AUTORIZADO (DISTANCIA DE TRANSPORTE 21 KM). A DISTANCIA MAYOR DEL ACARREO LIBRE (90 M) EN SITIO AUTORIZADO POR LA ENTIDAD AMBIENTAL COMPETENTE. | M3 | 43960 | 3750 | 164850000
VALOR COSTO DIRECTO ESTIMADO TOTAL DE REFERENCIA POR KILOMETRO PERFIL VIAL V-2B ASFALTO Y CONCRETO HIDRAULICO | [6 empty] | 33416563551
Administración | [5 empty] | 24.5% | 8187058069.995
Imprevistos | [5 empty] | 1% | 334165635.51
Utilidad | [5 empty] | 4.5% | 1503745359.795
COSTO TOTAL CON AIU | [6 empty] | 43441532616.3
Costos Gestión Ambiental | [5 empty] | 7% | 2339159448.57
Costos Gestión Social | [5 empty] | 2% | 668331271.02
Costos Plan de Manejo de Tráfico | [5 empty] | 7% | 2339159448.57
VALOR DE OBRA | [6 empty] | 48788182784.46
INTERVENTORIA DE OBRA | [5 empty] | 7% | 3415172794.9122
VALOR OBRA MAS INTERVENTORIA DE OBRA | [6 empty] | 52203355579.3722
COSTO ESTUDIOS Y DISEÑOS | [5 empty] | 7% | 3415172794.9122
INTERVENTORIA DE ESTUIDIOS Y DISEÑOS | [5 empty] | 12% | 409820735.3895
VALOR DISEÑOS MAS INTERVENTORIA | [6 empty] | 3824993530.3017
FONDO ESPECIAL PARA COMPENSACIONES SDA | [5 empty] | 1% | 334165635.51
VALOR TOTAL DE OBRA SIN AJUSTES | [6 empty] | 56362514745.1839
AJUSTES POR CAMBIO DE VIGENCIA (OBRA) | [5 empty] | 9% | 4390936450.6014
AJUSTES POR CAMBIO DE VIGENCIA (INTERVENTORIA DE OBRA) | [5 empty] | 12% | 409820735.3895
AJUSTES POR CAMBIO DE VIGENCIA (ESTUDIOS Y DISEÑOS) | [5 empty] | 6% | 204910367.6947
AJUSTES POR CAMBIO DE VIGENCIA (INTERVENTORIA DE ESTUDIOS Y DISEÑOS) | [5 empty] | 12% | 49178488.2467
VALOR TOTAL DE OBRA CON AJUSTES | [6 empty] | 61417360787.1162
VALOR ESTIMADO TOTAL COSTOS DIRECTOS MAS INDIRECTOS POR KILOMETRO PERFIL VIAL V-2B ASFALTO Y CONCREO HIDRAULICO | [6 empty] | 61417360787.1162
PLANO / ESQUEMA / ESTRUCTURA
NOTAS TÉCNICAS
NOTAS VALORES DE REFERENCIA
Con el fin de dar alcance a la responsabilidad de la Entidad frente a la información que suministra al público en general, la Subdirección General de Desarrollo Urbano, a través de la Dirección Técnica de Inteligencia de Negocio e Innovación (DTINI), dependencia encargada de la publicación de los precios de referencia de insumos y precios de referencia de actividades de obra en la página Web del Instituto se permite comunicar:
Primero: La Entidad no garantiza que los precios publicados se ajusten a ninguna situación técnica o proyecto particular.
Segundo: El Uso de los datos publicados compromete solamente la responsabilidad del Interesado. Por tanto, es de su competencia verificar y actualizar o no la Información.
Tercero: Los datos contenidos en la Base de Datos del IDU no reemplazan la labor contratada con los Consultores Externos, quienes tienen la obligación de evaluar, analizar y soportar caso por caso, en los términos pactados contractualmente.
Cuarto: Los Precios de Referencia publicados no son indicativos de los valores de contratación. Cada proceso licitatorio se adelanta según su propias condiciones.
Quinto: El registro de marcas o productos comerciales no presupone su recomendación de uso. Tal responsabilidad recae sobre el Consultor Interno o Externo contratado por el Instituto.
Sexto: La publicación del "Listado de Firmas Que Cotizan al IDU" en la página Web del Instituto no supone ningún tipo de favorecimiento o promoción.
Séptimo: El registro de Precios de Insumos no tiene en cuenta escalas por volumen de compras ni descuentos por ningún concepto. Como regla general tiene en cuenta el IVA y el valor de transporte. El Interesado debe verificar esta condición con su Proveedor.
Octavo: Los criterios de calidad de los materiales utilizados en los presupuestos estimativos, se rigen bajo los parámetros definidos en las especificaciones IDU-ET-2011.
OBSERVACIONES GENERALES PERFILES VIALES POT:
1) Estos valores de referencia corresponden a un estimado presupuestal, en las unidades indicadas, a nivel de Idea.
2) NO incluye costo de: predios, intersecciones, puentes, deprimidos, ni de redes relacionadas con estas estructuras.
3) El valor de CicloRuta incluye costos de demarcación y señalización por kilómetro.
4) El valor de calzadas de mixtos NO incluye costos de señalización vertical.
5) El valor de calzadas de transmilenio NO incluye costos de estaciones de transmilenio, ni de puentes peatonales, ni de señalización vertical.
6) Los porcentajes aplicados a los Costos Indirectos corresponden a datos históricos promedios de obras IDU. NO OBSTANTE ESTOS DEBEN CALCULARSE PARA CADA PROYECTO PARTICULAR.
7) Las estructuras propuestas se plantean a nivel conceptual con base en el tipo de perfil vial y de acuerdo con el uso de la calzada. La definición de la estructura deberá estar soportada con diseños y estudios que avalen los materiales y espesores a utilizar en un proyecto específico.
8) Por las condiciones variables del suelo de la ciudad de Bogotá, se plantean Bases Granulares estabilizadas, Base Estabilizada con Emulsión (BEE), Base Estabilizada con Cemento (BEC) y Material Bituminoso Reciclado (MBR).
9) Los espesores están expresados en cm.
10) Para las estructuras de Calzada Libre Peatonal (andén), se hace uso de los criterios de diseño 1 y 2 de la cartilla de espacio público - SDP 2016 y se ajustó la cantidad de geotextil de acuerdo con la Cartilla de espacio público - SDP 2018.
11) Para malla vial arterial, el TPD asumido se calculó a partir de los volúmenes vehiculares de la cartilla de la SDM, año 2016.
12) Para la malla vial intermedia, el TPD asumido fue el resultado del retrocalculo a partir de los datos de SNeff obtenidos en los contratos 1784-2015, 1801-2015 y 1802-2015 de diagnóstico del año 2016.
14) Los diseños de las estructuras de pavimento flexible y rígido de calzadas Mixtas, Transmilenio y CicloRuta fueron desarrolladas a partir de la Guía AASHTO de Diseño de estructuras de pavimentos, 1993.
15) Los factores daño para vehiculo tipo camión fueron tomados del documento técnico "Efecto del tránsito en las Estructuras de Pavimento" del IDU, año 2014.
16) Para el período de diseño, se asume una tasa de crecimiento vehicular de 2,28% según lo establecido por la SDM. SDM - DSVCT IDU 2017
17) Se asume un CBR de la subrasante de 2% típico de suelos arcillosos y limosos de la ciudad de Bogotá.
18) La metodología utilizada para la definición del espesor de la estabilización del suelo de subrasantes fue Giroud y Han.
19) Se plantea la estabilización del suelo de subrasante con cal y reforzado con geomalla, alcanzando un CBR combinado del 7%, para los Perfiles Viales POT V0 a V6.
20) Se asumen los aportes estructurales de la metodología AASHTO (a1, a2, a3 y mi) para el diseño de un pavimento flexible nuevo.
21) Se asume un módulo de rotura de 4,2MPa, para los diseños de pavimento rígido.
22) Se asume una serviciabilidad final de 3,0.
23) Se asume un coeficiente de transferencia de carga de 2,7.
24) Se asume un coeficiente de drenaje para pavimento rígido de 1,0.
25) Se asume un material granular sin ligante con un módulo cercano a 15.000MPa (LS de 1,0), para pavimento rígido.
26) Se asume el módulo de elasticidad de 24.870 MPa para un concreto de 28MPa de resistencia a la compresión con base en la ecuación de correlación para los materiales de Colombia según NSR-10 (4700*f´c 0,5).
27) El k de reacción combinado se obtuvo mediante interpolación de la metodología AASHTO.
28) Para la malla vial arterial e intermedia, se seleccionan los materiales para tránsito T4-T5 de la especificación IDU-ET-2011.
29) Para malla vial local, los espesores se obtuvieron de la cartilla de pavimentos de bajos volumenes de tránsito para Bogotá, IDU - 2014.
30) Para la CicloRuta, los espesores se obtuvieron de un análisis de sensibilidad (AASHTO) de tipo de suelo y ejes equivalentes.
31) Las cantidades de los componentes fueron suministradas por el especialista DTP correspondiente. (CicloRuta, Redes Húmedas, Redes Secas, Transito y Urbanismo).
32) La información presentada en el "CONSOLIDADO - VALORES ESTIMADOS DE REFERENCIA PERFILES VIALES - POT" considera el valor total de los costos directos, indirectos y totales por kilometro, asi como un resumen por capitulos del presupuesto en metro cuadrado (m2). Debido a su unidad de medida, no se presentan los costos directos de redes hidraulicas y sanitarias en el resumen, para ello se debe analizar desde los presupuestos detallados de cada uno de los perfiles viales.
OBSERVACIONES COMPONENTE DE REDES HIDROSANITARIAS
1) El presente estimado presupuestal es indicativo y no suple los resultados de estudios de prefactibilidad, factibilidad o diseños de redes de acueducto y alcantarillado, se consideró sin tener en cuenta las diversas variables que influyen directamente en el dimensionamiento de la infraestructura.
2) De acuerdo con la geometría de la vía, a su trazado y a la ubicación de la misma dentro de la ciudad, los items presentarán variaciones tanto en su descripción como en su cantidad.
3) La proyección de infraestructura de acueducto y alcantarillado está sujeta a los planes de expansión por parte de la EAB ESP y a la presencia de redes existentes en la zona del proyecto.
4) No incluye renovación ni traslados de infraestructura hidrosanitaria existente afectada.
5) No inlcuye ninguna labor asociada al diseño, construcción, traslado o renovación de redes troncales de alcantarillado y/o matrices de acueducto.
6) La proyección de conexiones domiciliarias y acometidas está sujeta a la distribución urbanística y predial presente en el área de estudio.
7) No incluye diseños de detalle, maniobras de desvío, suspensión del servicio y reconexión del mismo.
RESUMEN DE CANTIDADES COMPONENTE REDES HIDROSANITARIAS
RED PLUVIAL
1) Tubería de red pluvial con aumento progresivo del diámetro entre 10" a 32"
2) Pozo de inspección cada 70m promedio por cada línea de tuberías, profundidad promedio 3.5m.
3) 2 sumideros tipo andén colindantes a Espacio Público peatonal cada 80m (promedio).
4) 2 sumideros tipo vía colindantes al separador central cada 80m (promedio).
5) Conexión de sumideros a red pluvial en tubería de 10", longitud de 10m promedio de conexión.
6) 60% longitud de la vía de áreas permeables en cada andén con cajas de inspección cada 50m, drenaje inferior con tubería de 4".
7) Conexión de cajas de inspección de las áreas permeables a red pluvial en tubería de 6", longitud de conexión de 15m promedio.
8) Posibles cruces transversales de redes troncales/matrices que requieren protección con cárcamo cada 500m.
9) Cárcamos de protección con longitud igual al ancho total del perfil de vía.
10) Entibado de madera para tuberías Ø<=24", para tuberías Ø>24" usar entibado metálico.
RED SANITARIA
11) Tubería de red pluvial con aumento progresivo del diámetro entre 6" a 16" bajo cada eje
12) Pozo de inspección cada 70m promedio por cada línea de tuberías, profundidad promedio 3.5m.
13) Cajas de inspección para domiciliaria por cada predio, 240 predios en promedio por cada costado en el perfil vial.
14) Conexión de cajas domiciliarias a red sanitaria en tubería de 6", longitud de conexión de 15m promedio.
15) Posibles cruces transversales de redes troncales/matrices que requieren protección con cárcamo cada 500m.
16) Cárcamos de protección con longitud igual al ancho total del perfil de vía.
17) Entibado de madera para tuberías Ø<=24", para tuberías Ø>24" usar entibado metálico.
RED ACUEDUCTO
18) Tubería de acueducto de 12" en acero y pvc por uno de los dos andenes.
19) Tubería de acueducto de 10" en pvc por uno de los dos andenes.
20) 4 cruces transversales de tubería de acueducto de 12" para cerrar circuitos de 60m cada uno.
21) 13 derivaciones por andén a posibles bocacalles de 18m de longitud con empates ortogonales a tuberías de 8", 6", 4" o 3".
22) Válvulas de 12" cada 250m.
23) Válvulas de 8", 6", 4" y 3" por cada derivación a bocacalles.
24) Hidrantes cada 140m aproximadamente por cada andén.
25) Posibles cruces transversales de redes que requieren protección con cárcamo cada 200m.
26) Cárcamos de protección con longitud igual al ancho total del perfil de vía.
27) Entibado de madera para tuberías de acueducto con diámetros menores a 36".
28) Conexión de acometida de 1/2" por cada predio, 240 predios promedio por andén por km.
OBSERVACIONES COMPONENTE DE URBANISMO
1) PARA LAS VIAS DE LA MALLA VIAL ARTERIAL (PERFILES VIALES POT V-0 a V-3) NO SE CONSIDERA PERTINENTE DEJAR RAMPAS DADO QUE ESTO VARIA SEGÚN EL LICENCIAMIENTRO DE LOS PREDIOS Y NO APLICA EL ACCESO VEHICULAR A PREDIOS POR ESTA MALLA. (Artículo 197 - Decreto 190/04 "Los estacionamientos no podrán tener acceso o salida directa sobre vías de la malla vial arterial").
2) En los Perfiles Viales POT V-0 a V-6 y el V-9, se consideró 1 árbol cada 10 m en cada costado, cada uno con contenedor de árboles Tipo B20 (Tipo A) y con protector de árbol de dos tubos Tipo M91.
3) Para todos los Perfiles Viales POT se consideró 1 caneca cada 50 m en cada costado.
4) En los Perfiles Viales POT V-0 a V-6 se consideró 1 banca aproximadamente cada 30 m en cada costado .
OBSERVACIONES COMPONENTE DE TRANSITO
1) En el Perfil Vial POT V-0, en CicloRuta y calzadas, para el cálculo de señalización se contemplaron nueve (9) intersecciones y un paso peatonal a nivel por kilómetro.
2) En los Perfiles Viales POT V-1 a V-9, en CicloRuta y calzadas, para el cálculo de señalización se contemplaron nueve (9) intersecciones por kilómetro.
3) Este estimado presupuestal no contempla cantidades de amoblamiento semafórico.
REFERENCIA BIBLIOGRÁFICA
Manual de Diseño de Bajos Volúmenes de Tránsito - IDU, 2014
Cartilla de Espacio Público - SDP, 2016, 2018.
Documento técnico "Efecto del tránsito en las Estructuras de Pavimento" - IDU, 2014
Contratos IDU 1784-2015, 1801-2015, 1802-2015
Guía AASHTO de Diseño de estructuras de pavimentos, 1993
Determinación del Peso por Eje de los Buses, Articulados y Buses Alimentadores del Sistema Transmilenio, Universidad de Los Andes, 2004
Pavimentos, Materiales, Construcción y Diseño, Hugo Rondón y Fredy Reyes, 2015
Especificaciones IDU-ET-2011

## 10.V-2B CONCRETO HIDR.RESUMIDO
Perfil vial POT 190 - construcción | [8 empty] | Regresar
Valores estimados de referencia por m2 y por kilómetro
Presupuesto resumido | [8 empty] | Presupuesto detallado
PERFIL VIAL V-2B - MALLA VIAL ARTERIAL - TRONCAL CALZADA EN CONCRETO HIDRÁULICO
APU BASE DE DATOS DE PRECIOS DE REFERENCIA 2024-I FASE II + MO 2025 |  |  |  | DIMENSIONES, CANTIDADES Y VALORES POR SECCIÓN DEL PERFIL VIAL
ID | DESCRIPCION |  | VALOR TOTAL COMPONENTE | ANCHO ML | LARGO ML | CANTIDAD | AREA TOTAL M2/KM | COSTOS DIRECTOS VALOR M2 | COSTOS DIRECTOS VALOR CARRIL Y/O SECCION KM
1 | CALZADAS LIBRES PEATONALES |  | 2401438390 | 3.5 | 1000 | 2 | 7000 | 343062.6271 | 1200719195
2 | CICLO-RUTA |  | 961064585 | 2.5 | 1000 | 1 | 2500 | 384425.834 | 961064585
3 | CALZADAS MIXTOS |  | 6316297360 | 6.25 | 1000 | 2 | 12500 | 505303.7888 | 1579074340
4 | CALZADAS TM |  | 8030922479 | 7 | 1000 | 2 | 14000 | 573637.3199 | 2007730619.75
5 | SEPARADORES LATERALES |  | 456485630 | 0.5 | 1000 | 2 | 1000 | 456485.63 | 228242815
6 | SEPARADOR CENTRAL |  | 638745230 | 5 | 1000 | 1 | 5000 | 127749.046 | 638745230
7 | REDES HIDRAULICAS Y SANITARIAS |  | 9033629033
8 | REDES SECAS |  | 4126459110 | PLANO / ESQUEMA / ESTRUCTURA
VALOR COSTO DIRECTO ESTIMADO TOTAL DE REFERENCIA POR KILOMETRO PERFIL VIAL V-2B CONCRETO HIDRAULICO |  |  | 31965041817
Administración |  | 24.5% | 7831435245.165
Imprevistos |  | 1% | 319650418.17
Utilidad |  | 4.5% | 1438426881.765
COSTO TOTAL CON AIU |  |  | 41554554362.1
Costos Gestión Ambiental |  | 7% | 2237552927.19
Costos Gestión Social |  | 2% | 639300836.34
Costos Plan de Manejo de Tráfico |  | 7% | 2237552927.19
VALOR DE OBRA |  |  | 46668961052.82
INTERVENTORIA DE OBRA |  | 7% | 3266827273.6974
VALOR OBRA MAS INTERVENTORIA DE OBRA |  |  | 49935788326.5174
COSTO ESTUDIOS Y DISEÑOS |  | 7% | 3266827273.6974
INTERVENTORIA DE ESTUDIOS Y DISEÑOS |  | 12% | 392019272.8437
VALOR ESTUDIOS Y DISEÑOS MAS INTERVENTORIA DE ESTUDIOS Y DISEÑOS |  |  | 3658846546.5411
FONDO ESPECIAL PARA COMPENSACIONES SDA |  | 1% | 319650418.17
VALOR TOTAL DE OBRA SIN AJUSTES |  |  | 53914285291.2285
AJUSTES POR CAMBIO DE VIGENCIA (OBRA) |  | 9% | 4200206494.7538
AJUSTES POR CAMBIO DE VIGENCIA (INTERVENTORIA DE OBRA) |  | 12% | 392019272.8437
AJUSTES POR CAMBIO DE VIGENCIA (ESTUDIOS Y DISEÑOS) |  | 6% | 196009636.4218
AJUSTES POR CAMBIO DE VIGENCIA (INTERVENTORIA DE ESTUDIOS Y DISEÑOS) |  | 12% | 47042312.7412
VALOR TOTAL DE OBRA CON AJUSTES |  |  | 58749563007.9891
VALOR ESTIMADO TOTAL COSTOS DIRECTOS MAS INDIRECTOS POR KILOMETRO PERFIL VIAL V-2B CONCRETO HIDRAULICO |  |  | 58749563007.9891
NOTAS TÉCNICAS
NOTAS VALORES DE REFERENCIA
Con el fin de dar alcance a la responsabilidad de la Entidad frente a la información que suministra al público en general, la Subdirección General de Desarrollo Urbano, a través de la Dirección Técnica de Inteligencia de Negocio e Innovación (DTINI), dependencia encargada de la publicación de los precios de referencia de insumos y precios de referencia de actividades de obra en la página Web del Instituto se permite comunicar:
Primero: La Entidad no garantiza que los precios publicados se ajusten a ninguna situación técnica o proyecto particular.
Segundo: El Uso de los datos publicados compromete solamente la responsabilidad del Interesado. Por tanto, es de su competencia verificar y actualizar o no la Información.
Tercero: Los datos contenidos en la Base de Datos del IDU no reemplazan la labor contratada con los Consultores Externos, quienes tienen la obligación de evaluar, analizar y soportar caso por caso, en los términos pactados contractualmente.
Cuarto: Los Precios de Referencia publicados no son indicativos de los valores de contratación. Cada proceso licitatorio se adelanta según su propias condiciones.
Quinto: El registro de marcas o productos comerciales no presupone su recomendación de uso. Tal responsabilidad recae sobre el Consultor Interno o Externo contratado por el Instituto.
Sexto: La publicación del "Listado de Firmas Que Cotizan al IDU" en la página Web del Instituto no supone ningún tipo de favorecimiento o promoción.
Séptimo: El registro de Precios de Insumos no tiene en cuenta escalas por volumen de compras ni descuentos por ningún concepto. Como regla general tiene en cuenta el IVA y el valor de transporte. El Interesado debe verificar esta condición con su Proveedor.
Octavo: Los criterios de calidad de los materiales utilizados en los presupuestos estimativos, se rigen bajo los parámetros definidos en las especificaciones IDU-ET-2011.
OBSERVACIONES GENERALES PERFILES VIALES POT:
1) Estos valores de referencia corresponden a un estimado presupuestal, en las unidades indicadas, a nivel de Idea.
2) NO incluye costo de: predios, intersecciones, puentes, deprimidos, ni de redes relacionadas con estas estructuras.
3) El valor de CicloRuta incluye costos de demarcación y señalización por kilómetro.
4) El valor de calzadas de mixtos NO incluye costos de señalización vertical.
5) El valor de calzadas de transmilenio NO incluye costos de estaciones de transmilenio, ni de puentes peatonales, ni de señalización vertical.
6) Los porcentajes aplicados a los Costos Indirectos corresponden a datos históricos promedios de obras IDU. NO OBSTANTE ESTOS DEBEN CALCULARSE PARA CADA PROYECTO PARTICULAR.
7) Las estructuras propuestas se plantean a nivel conceptual con base en el tipo de perfil vial y de acuerdo con el uso de la calzada. La definición de la estructura deberá estar soportada con diseños y estudios que avalen los materiales y espesores a utilizar en un proyecto específico
8) Por las condiciones variables del suelo de la ciudad de Bogotá, se plantean Bases Granulares estabilizadas, Base Estabilizada con Emulsión (BEE), Base Estabilizada con Cemento (BEC) y Material Bituminoso Reciclado (MBR).
9) Los espesores están expresados en cm.
10) Para las estructuras de Calzada Libre Peatonal (andén), se hace uso de los criterios de diseño 1 y 2 de la cartilla de espacio público - SDP 2016 y se ajustó la cantidad de geotextil de acuerdo con la Cartilla de espacio público - SDP 2018.
11) Para malla vial arterial, el TPD asumido se calculó a partir de los volúmenes vehiculares de la cartilla de la SDM, año 2016.
12) Para la malla vial intermedia, el TPD asumido fue el resultado del retrocalculo a partir de los datos de SNeff obtenidos en los contratos 1784-2015, 1801-2015 y 1802-2015 de diagnóstico del año 2016.
14) Los diseños de las estructuras de pavimento flexible y rígido de calzadas Mixtas, Transmilenio y CicloRuta fueron desarrolladas a partir de la Guía AASHTO de Diseño de estructuras de pavimentos, 1993.
15) Los factores daño para vehiculo tipo camión fueron tomados del documento técnico "Efecto del tránsito en las Estructuras de Pavimento" del IDU, año 2014.
16) Para el período de diseño, se asume una tasa de crecimiento vehicular de 2,28% según lo establecido por la SDM. SDM - DSVCT IDU 2017
17) Se asume un CBR de la subrasante de 2% típico de suelos arcillosos y limosos de la ciudad de Bogotá.
18) La metodología utilizada para la definición del espesor de la estabilización del suelo de subrasantes fue Giroud y Han.
19) Se plantea la estabilización del suelo de subrasante con cal y reforzado con geomalla, alcanzando un CBR combinado del 7%, para los Perfiles Viales POT V0 a V6.
20) Se asumen los aportes estructurales de la metodología AASHTO (a1, a2, a3 y mi) para el diseño de un pavimento flexible nuevo.
21) Se asume un módulo de rotura de 4,2MPa, para los diseños de pavimento rígido.
22) Se asume una serviciabilidad final de 3,0.
23) Se asume un coeficiente de transferencia de carga de 2,7.
24) Se asume un coeficiente de drenaje para pavimento rígido de 1,0.
25) Se asume un material granular sin ligante con un módulo cercano a 15.000MPa (LS de 1,0), para pavimento rígido.
26) Se asume el módulo de elasticidad de 24.870 MPa para un concreto de 28MPa de resistencia a la compresión con base en la ecuación de correlación para los materiales de Colombia según NSR-10 (4700*f´c 0,5).
27) El k de reacción combinado se obtuvo mediante interpolación de la metodología AASHTO.
28) Para la malla vial arterial e intermedia, se seleccionan los materiales para tránsito T4-T5 de la especificación IDU-ET-2011.
29) Para malla vial local, los espesores se obtuvieron de la cartilla de pavimentos de bajos volumenes de tránsito para Bogotá, IDU - 2014.
30) Para la CicloRuta, los espesores se obtuvieron de un análisis de sensibilidad (AASHTO) de tipo de suelo y ejes equivalentes.
31) Las cantidades de los componentes fueron suministradas por el especialista DTP correspondiente. (CicloRuta, Redes Húmedas, Redes Secas, Transito y Urbanismo).
32) La información presentada en el "CONSOLIDADO - VALORES ESTIMADOS DE REFERENCIA PERFILES VIALES - POT" considera el valor total de los costos directos, indirectos y totales por kilometro, asi como un resumen por capitulos del presupuesto en metro cuadrado (m2). Debido a su unidad de medida, no se presentan los costos directos de redes hidraulicas y sanitarias en el resumen, para ello se debe analizar desde los presupuestos detallados de cada uno de los perfiles viales.
OBSERVACIONES COMPONENTE DE REDES HIDROSANITARIAS
1) El presente estimado presupuestal es indicativo y no suple los resultados de estudios de prefactibilidad, factibilidad o diseños de redes de acueducto y alcantarillado, se consideró sin tener en cuenta las diversas variables que influyen directamente en el dimensionamiento de la infraestructura.
2) De acuerdo con la geometría de la vía, a su trazado y a la ubicación de la misma dentro de la ciudad, los items presentarán variaciones tanto en su descripción como en su cantidad.
3) La proyección de infraestructura de acueducto y alcantarillado está sujeta a los planes de expansión por parte de la EAB ESP y a la presencia de redes existentes en la zona del proyecto.
4) No incluye renovación ni traslados de infraestructura hidrosanitaria existente afectada.
5) No inlcuye ninguna labor asociada al diseño, construcción, traslado o renovación de redes troncales de alcantarillado y/o matrices de acueducto.
6) La proyección de conexiones domiciliarias y acometidas está sujeta a la distribución urbanística y predial presente en el área de estudio.
7) No incluye diseños de detalle, maniobras de desvío, suspensión del servicio y reconexión del mismo.
RESUMEN DE CANTIDADES COMPONENTE REDES HIDROSANITARIAS
RED PLUVIAL
1) Tubería de red pluvial con aumento progresivo del diámetro entre 10" a 32"
2) Pozo de inspección cada 70m promedio por cada línea de tuberías, profundidad promedio 3.5m.
3) 2 sumideros tipo andén colindantes a Espacio Público peatonal cada 80m (promedio).
4) 2 sumideros tipo vía colindantes al separador central cada 80m (promedio).
5) Conexión de sumideros a red pluvial en tubería de 10", longitud de 10m promedio de conexión.
6) 60% longitud de la vía de áreas permeables en cada andén con cajas de inspección cada 50m, drenaje inferior con tubería de 4".
7) Conexión de cajas de inspección de las áreas permeables a red pluvial en tubería de 6", longitud de conexión de 15m promedio.
8) Posibles cruces transversales de redes troncales/matrices que requieren protección con cárcamo cada 500m.
9) Cárcamos de protección con longitud igual al ancho total del perfil de vía.
10) Entibado de madera para tuberías Ø<=24", para tuberías Ø>24" usar entibado metálico.
RED SANITARIA
11) Tubería de red pluvial con aumento progresivo del diámetro entre 6" a 16" bajo cada eje
12) Pozo de inspección cada 70m promedio por cada línea de tuberías, profundidad promedio 3.5m.
13) Cajas de inspección para domiciliaria por cada predio, 240 predios en promedio por cada costado en el perfil vial.
14) Conexión de cajas domiciliarias a red sanitaria en tubería de 6", longitud de conexión de 15m promedio.
15) Posibles cruces transversales de redes troncales/matrices que requieren protección con cárcamo cada 500m.
16) Cárcamos de protección con longitud igual al ancho total del perfil de vía.
17) Entibado de madera para tuberías Ø<=24", para tuberías Ø>24" usar entibado metálico.
RED ACUEDUCTO
18) Tubería de acueducto de 12" en acero y pvc por uno de los dos andenes.
19) Tubería de acueducto de 10" en pvc por uno de los dos andenes.
20) 4 cruces transversales de tubería de acueducto de 12" para cerrar circuitos de 60m cada uno.
21) 13 derivaciones por andén a posibles bocacalles de 18m de longitud con empates ortogonales a tuberías de 8", 6", 4" o 3".
22) Válvulas de 12" cada 250m.
23) Válvulas de 8", 6", 4" y 3" por cada derivación a bocacalles.
24) Hidrantes cada 140m aproximadamente por cada andén.
25) Posibles cruces transversales de redes que requieren protección con cárcamo cada 200m.
26) Cárcamos de protección con longitud igual al ancho total del perfil de vía.
27) Entibado de madera para tuberías de acueducto con diámetros menores a 36".
28) Conexión de acometida de 1/2" por cada predio, 240 predios promedio por andén por km.
OBSERVACIONES COMPONENTE DE URBANISMO
1) PARA LAS VIAS DE LA MALLA VIAL ARTERIAL (PERFILES VIALES POT V-0 a V-3) NO SE CONSIDERA PERTINENTE DEJAR RAMPAS DADO QUE ESTO VARIA SEGÚN EL LICENCIAMIENTRO DE LOS PREDIOS Y NO APLICA EL ACCESO VEHICULAR A PREDIOS POR ESTA MALLA. (Artículo 197 - Decreto 190/04 "Los estacionamientos no podrán tener acceso o salida directa sobre vías de la malla vial arterial").
2) En los Perfiles Viales POT V-0 a V-6 y el V-9, se consideró 1 árbol cada 10 m en cada costado, cada uno con contenedor de árboles Tipo B20 (Tipo A) y con protector de árbol de dos tubos Tipo M91.
3) Para todos los Perfiles Viales POT se consideró 1 caneca cada 50 m en cada costado.
4) En los Perfiles Viales POT V-0 a V-6 se consideró 1 banca aproximadamente cada 30 m en cada costado .
OBSERVACIONES COMPONENTE DE TRANSITO
1) En el Perfil Vial POT V-0, en CicloRuta y calzadas, para el cálculo de señalización se contemplaron nueve (9) intersecciones y un paso peatonal a nivel por kilómetro.
2) En los Perfiles Viales POT V-1 a V-9, en CicloRuta y calzadas, para el cálculo de señalización se contemplaron nueve (9) intersecciones por kilómetro.
3) Este estimado presupuestal no contempla cantidades de amoblamiento semafórico.
REFERENCIA BIBLIOGRÁFICA
Manual de Diseño de Bajos Volúmenes de Tránsito - IDU, 2014
Cartilla de Espacio Público - SDP, 2016, 2018.
Documento técnico "Efecto del tránsito en las Estructuras de Pavimento" - IDU, 2014
Contratos IDU 1784-2015, 1801-2015, 1802-2015
Guía AASHTO de Diseño de estructuras de pavimentos, 1993
Determinación del Peso por Eje de los Buses, Articulados y Buses Alimentadores del Sistema Transmilenio, Universidad de Los Andes, 2004
Pavimentos, Materiales, Construcción y Diseño, Hugo Rondón y Fredy Reyes, 2015
Especificaciones IDU-ET-2011

## 10.V-2B CONCRETO HIDR.DETALLADO
Perfil vial POT 190 - construcción | [6 empty] | Regresar
Valores estimados de referencia por kilómetro
Presupuesto detallado | [6 empty] | Presupuesto resumido
PERFIL VIAL V-2B - MALLA VIAL ARTERIAL - TRONCAL CALZADA EN CONCRETO HIDRÁULICO
APU BASE DE DATOS DE PRECIOS DE REFERENCIA 2024-I FASE II + MO 2025
| 1 | CALZADAS LIBRES PEATONALES |  |  | VALOR SECCION |  | 2401438390
CODIGO IDU | ID | DESCRIPCION | UND | VALOR UNITARIO | CANTIDAD | TOTAL ACTIVIDAD | VALOR TOTAL COMPONENTE
| 1.1 | PRELIMINARES |  |  |  |  | 17358600
3007 | 1.1.1 | REPLANTEO GENERAL | M2 | 909 | 7000 | 6363000
3012 | 1.1.2 | DEMOLICIÓN PISOS DE CONCRETO (ESPESOR VARIABLE HASTA 0.10 M. INCLUYE CARGUE). NO INCLUYE TRANSPORTE Y DISPOSICIÓN FINAL DE SOBRANTES. | M2 | 8262 | 700 | 5783400
3021 | 1.1.3 | DEMOLICION PAVIMENTO ASFALTICO (ESPESOR VARIABLE. INCLUYE CARGUE). NO INCLUYE TRANSPORTE Y DISPOSICIÓN FINAL DE SOBRANTES. | M2 | 7446 | 700 | 5212200
0
| 1.2 | PAVIMENTOS |  |  |  |  | 2202498870
10000 | 1.2.1 | PISO EN LOSETA PREFABRICADA A-50 (SUMINISTRO E INSTALACIÓN. INCLUYE BASE 4CM MORTERO DE 2000 PSI, NIVELACION Y ARENA DE SELLO), INCLUYE TRANSPORTE DE PÉTREOS | M2 | 128324 | 5400 | 692949600
4054 | 1.2.2 | SARDINEL TIPO A10 (SUMINISTRO E INSTALACIÓN. INCLUYE 3CM MORTERO 2000 PSI) | ML | 81569 | 2000 | 163138000
4856 | 1.2.3 | PISOS EN LOSETA PREFABRICADA A55 TÁCTIL ALERTA O A56 GUIA 40X40X6 CM. SUMINISTRO E INSTALACIÓN. (INCLUYE 4CM DE MORTERO 1:5 HECHO EN OBRA PARA BASE Y ARENA DE PEÑA PARA SELLO). | M2 | 115156 | 1600 | 184249600
3210 | 1.2.4 | BORDILLO PREFABRICADO A80 (SUMINISTRO E INSTALACIÓN. INCLUYE 3CM MORTERO DE NIVELACIÓN 2000 PSI) | ML | 68595 | 2000 | 137190000
4907 | 1.2.5 | SUBBASE GRANULAR PEATONAL SBG_PEA. SUMINISTRO, EXTENDIDO MANUAL, NIVELACIÓN, HUMEDECIMIENTO Y COMPACTACIÓN | M3 | 153530 | 1050 | 161206500
6053 | 1.2.6 | CAPA DE SUELO DE SUBRASANTE ESTABILIZADA CON CAL HIDRATADA TIPO N, IN SITU AL 4%. (SUMINISTRO, EXTENDIDO, NIVELACION, HUMEDECIMIENTO Y COMPACTACION). | M3 | 100614 | 1400 | 140859600
3009 | 1.2.7 | EXCAVACION MANUAL PARA REDES PROFUNDIDAD 0M - 2M (INCLUYE CARGUE) | M3 | 46379 | 2450 | 113628550
3017 | 1.2.8 | TRANSPORTE Y DISPOSICIÓN FINAL DE ESCOMBROS EN SITIO AUTORIZADO (DISTANCIA DE TRANSPORTE 21 KM). A DISTANCIA MAYOR DEL ACARREO LIBRE (90 M) EN SITIO AUTORIZADO POR LA ENTIDAD AMBIENTAL COMPETENTE. | M3 | 43960 | 4812 | 211535520
8622 | 1.2.9 | GEOTEXTIL TEJIDO PARA SEPARACIÓN SUBRASANTE/CAPAS GRANULARES (Incluye Suministro e Instalación) | M2 | 15087 | 10500 | 158413500
4905 | 1.2.10 | GEOCOMPUESTO PARA DRENAJE, CONFORMADO POR GEODREN (RED DRENANTE DE POLIETILENO DE ALTA DENSIDAD PEAD-HDPE Y GEOTEXTIL NO TEJIDO) CON ALTURA DE 1.0 M Y TUBERIA FLEXIBLE CORRUGADA DE DRENAJE CON DIAMETRO DE 100 MM. (INCLUYE EXCAVACION MANUAL DE 30CM DE ANCHO Y RELLENO EN MATERIAL SELECCIONADO PROVENIENTE DE EXCAVACION). | ML | 119664 | 2000 | 239328000
| 1.3 | URBANISMO |  |  |  |  | 181580920
3403 | 1.3.1 | CONTENEDOR DE RAICES TIPO B20 (TIPO A) (1.2X1.2X1.40M. INC. SUMINISTRO, CONSTRUCCIÓN Y FILTRO EN GRAVILLA. NO INC. TIERRA) | UN | 912676 | 100 | 91267600
3552 | 1.3.2 | PROTECTOR DE ARBOL DE DOS TUBOS TIPO M91 (INCLUYE SUMINISTRO E INSTALACIÓN. NO INCLUYE BASES) | UN | 265093 | 100 | 26509300
3397 | 1.3.3 | CANECA TIPO M120 (EN MALLA METÁLICA. INCLUYE SUMINISTRO E INSTALACIÓN. INCLUYE BASE EN CONCRETO 1500 PSI, HECHO EN OBRA) | UN | 447758 | 40 | 17910320
5037 | 1.3.4 | ARRAYAN H=1.3MT (INCLUYE TIERRA, ABONO, TUTOR, TRANSPORTE Y DISPOSICIÓN FINAL DE ESCOMBROS A 28 KM). SUMINISTRO Y PLANTACION. | UN | 159330 | 100 | 15933000
3401 | 1.3.5 | BANCA EN CONCRETO TIPO M31 (SUMINISTRO E INSTALACIÓN) | UN | 499345 | 60 | 29960700
| 2 | CICLO-RUTA |  |  | VALOR SECCION |  | 961064585
CODIGO IDU | ID | DESCRIPCION | UND | VALOR UNITARIO | CANTIDAD | TOTAL ACTIVIDAD | VALOR TOTAL COMPONENTE
| 2.1 | PRELIMINARES |  |  |  |  | 6199500
3007 | 2.1.1 | REPLANTEO GENERAL | M2 | 909 | 2500 | 2272500
3012 | 2.1.2 | DEMOLICIÓN PISOS DE CONCRETO (ESPESOR VARIABLE HASTA 0.10 M. INCLUYE CARGUE). NO INCLUYE TRANSPORTE Y DISPOSICIÓN FINAL DE SOBRANTES. | M2 | 8262 | 250 | 2065500
3021 | 2.1.3 | DEMOLICION PAVIMENTO ASFALTICO (ESPESOR VARIABLE. INCLUYE CARGUE). NO INCLUYE TRANSPORTE Y DISPOSICIÓN FINAL DE SOBRANTES. | M2 | 7446 | 250 | 1861500
| 2.2 | PAVIMENTOS |  |  |  |  | 592700310
8618 | 2.2.1 | MEZCLA ASFÁLTICA EN CALIENTE DENSA MD19 CON CEMENTO ASFÁLTICO CA 14 (Suministro, Extendido, Nivelación y Compactación mecánica con vibrocompactador y compactador de llantas) | M3 | 1060927 | 175 | 185662225
4557 | 2.2.2 | SUBBASE GRANULAR CLASE C (SBG_C) (SUMINISTRO, EXTENDIDO MANUAL, HUMEDECIMIENTO Y COMPACTACIÓN) | M3 | 161047 | 250 | 40261750
6053 | 2.2.3 | CAPA DE SUELO DE SUBRASANTE ESTABILIZADA CON CAL HIDRATADA TIPO N, IN SITU AL 4%. (SUMINISTRO, EXTENDIDO, NIVELACION, HUMEDECIMIENTO Y COMPACTACION). | M3 | 100614 | 500 | 50307000
4857 | 2.2.4 | IMPRIMACIÓN CON EMULSIÓN ASFÁLTICA CRL-1 (INCLUYE SUMINISTRO, BARRIDO DE SUPERFICIE Y RIEGO MECANICO). | M2 | 3481 | 2500 | 8702500
8622 | 2.2.5 | GEOTEXTIL TEJIDO PARA SEPARACIÓN SUBRASANTE/CAPAS GRANULARES (Incluye Suministro e Instalación) | M2 | 15087 | 2500 | 37717500
4047 | 2.2.6 | BORDILLO PREFABRICADO A80 (SUMINISTRO E INSTALACIÓN. INCLUYE 3CM MORTERO DE NIVELACIÓN 1:5) | ML | 67287 | 1000 | 67287000
4054 | 2.2.7 | SARDINEL TIPO A10 (SUMINISTRO E INSTALACIÓN. INCLUYE 3CM MORTERO 2000 PSI) | ML | 81569 | 1000 | 81569000
3009 | 2.2.8 | EXCAVACION MANUAL PARA REDES PROFUNDIDAD 0M - 2M (INCLUYE CARGUE) | M3 | 46379 | 925 | 42900575
3017 | 2.2.9 | TRANSPORTE Y DISPOSICIÓN FINAL DE ESCOMBROS EN SITIO AUTORIZADO (DISTANCIA DE TRANSPORTE 21 KM). A DISTANCIA MAYOR DEL ACARREO LIBRE (90 M) EN SITIO AUTORIZADO POR LA ENTIDAD AMBIENTAL COMPETENTE. | M3 | 43960 | 1781 | 78292760
| 2.3 | SEÑALIZACION Y DEMARCACION |  |  |  |  | 362164775
3178 | 2.3.1 | DEMARCACION PASO PEATONAL-CEBRA (E=15 MILS, ACRÍLICA BASE AGUA. INC. SUMIN. Y APLIC. CON EQUIPO. INCL. MICROESFERAS) | M2 | 40373 | 42 | 1695666
3429 | 2.3.2 | SEÑAL DOBLE DE CICLORUTA (INCLUYE SUMINISTRO E INSTALACIÓN) | UN | 622219 | 14 | 8711066
3430 | 2.3.3 | SEÑAL VERTICAL GRUPO I (60X60CM) (INCLUYE SUMINISTRO E INSTALACIÓN) | UN | 453059 | 18 | 8155062
3431 | 2.3.4 | SEÑAL VERTICAL GRUPO I (75X75CM) (INCLUYE SUMINISTRO E INSTALACIÓN) | UN | 569613 | 14 | 7974582
3432 | 2.3.5 | SEÑAL VERTICAL GRUPO I (90X90CM) (INCLUYE SUMINISTRO E INSTALACIÓN) | UN | 744467 | 14 | 10422538
3433 | 2.3.6 | TACHA REFLECTIVA UNIDIRECCIONAL (INCLUYE SUMINISTRO E INSTALACIÓN) | UN | 9046 | 536 | 4848656
10260 | 2.3.7 | DEMARCACION METROS CUADRADO EN PINTURA TIPO TRAFICO BASE SOLVENTE COLOR AZUL 16 MILS PARA PRIMERA CAPA. (PARADEROS) (INCLUYE SUMINISTRO Y APLICACION CON EQUIPO. INCLUYE MICROESFERAS). | M2 | 44576 | 90 | 4011840
10261 | 2.3.8 | DEMARCACION METROS CUADRADO EN PINTURA TIPO TRAFICO BASE SOLVENTE COLOR AZUL 18 MILS (PARADEROS) (INCLUYE SUMINISTRO Y APLICACION CON EQUIPO. INCLUYE MICROESFERAS). | M2 | 90757 | 194 | 17606858
4245 | 2.3.9 | FLECHA DIRECCIONAL "DE FRENTE A LA DERECHA" (E=2.3MM,TERMOPLÁSTICA. INC. SUMIN. Y APLIC. CON EQUIPO. INC. MICROESFERAS). MARCA VIAL PARA VELOCIDADES MENORES O IGUALES A 60 KM/H AREA DE LA MARCA: 2.18M2 | UN | 330205 | 10 | 3302050
4246 | 2.3.10 | FLECHA DIRECCIONAL "DE FRENTE" (E=2.3MM,TERMOPLÁSTICA. INC. SUMINISTRO Y APLICACIÓN CON EQUIPO. INC MICROESFERAS). MARCA VIAL PARA VELOCIDADES MENORES O IGUALES A 60 KM/H AREA DE LA MARCA: 1.20 M2. | UN | 181765 | 30 | 5452950
4248 | 2.3.11 | DEMARCACION PASO PEATONAL-CEBRA (E=2.3MM,TERMOPLÁSTICA. INC. SUMINISTRO Y APLICACIÓN CON EQUIPO. INC MICROESFERAS) | M2 | 151470 | 635 | 96183450
4710 | 2.3.12 | DEMARCACION CON PINTURA TERMOPLASTICA PARA CICLORUTAS (INCLUYE SUMINISTRO, APLICACION CON MICROESFERA) A=10 CM | ML | 15148 | 919 | 13921012
4711 | 2.3.13 | FLECHA DE FRENTE PARA CICLORRUTA EN PINTURA TERMOPLASTICA. (INCLUYE SUMINISTRO, APLICACION CON MICROESFERA) | UN | 44533 | 30 | 1335990
4826 | 2.3.14 | RESINA TERMOPLASTICA COLOR BLANCO PARA PICTOGRAMA BICICLETA (0.8X1.2MT) EN CICLORRUTAS. SUMINISTRO Y APLICACION. | UN | 145412 | 30 | 4362360
4832 | 2.3.15 | SEGREGADOR BICICLETA (TACHON PLASTICO O CAUCHO ALTA RESISTENCIA COMO POLIPROPILENO DE ALTO IMPACTO, CON ESTRUCTURA DE REFUERZO, ELEMENTOS REFLECTIVOS DE ALTA EFICIENCIA. TIPO TRANSMILENIO 40.5CMX15CMX8.5CM). SUMIN. E INSTAL. | UN | 67942 | 1200 | 81530400
5189 | 2.3.16 | HITO DE 75CM DE ALTURA Y 8 CM DE DIAMETRO CON REFLECTIVOS DE COLOR AMARILLO. SUMINISTRO E INSTALACION. | UN | 83912 | 144 | 12083328
10257 | 2.3.17 | PINTURA EN PLASTICO EN FRIO METILMETACRILATO PARA MARCAS VIALES, SIN MICROESFERAS Y ESPESOR SECO SEGÚN NORMA NTC 4744. INCLUYE SUMINISTRO Y APLICACIÓN PARA: CEBRAS, FLECHAS, PICTOGRAMAS, LINEAS DE PARE, SENDEROS PEATONALES, ACHURADOS, ETC). | M2 | 139650 | 18 | 2513700
6029 | 2.3.18 | SEÑAL VERTICAL GRUPO DE PREVENTIVAS TIPO CUADRADO (75CM X 75CM). INCLUYE SUMONISTRO E INSTALACION. | UN | 578805 | 60 | 34728300
5242 | 2.3.19 | RESALTOS EN CAUCHO ANCLADOS, LONGITUD 1M, ANCHO 30CM, ANCHO 4.5CM. (INCLUYE SUMINISTRO E INSTALACIÓN). | UN | 243142 | 76 | 18478792
6594 | 2.3.20 | DEMARCACIÓN PICTOGRAMA TRIÁNGULOS CEDA EL PASO. (E= 15 MILS, ACRÍLICA BASE AGUA. SUMINISTRO Y APLICACIÓN CON EQUIPO. INCLUYE MICROESFERAS. | UN | 44651 | 18 | 803718
5730 | 2.3.21 | DEMARCACION METROS LINEALES EN PINTURA TIPO TRAFICO BASE SOLVENTE COLOR BLANCO Y/O AMARILLA. LINEA 0.12M Y 16 MILS (INCLUYE SUMINISTRO Y APLICACION CON EQUIPO. INCLUYE MICROESFERAS TIPO DROP ON PARA LINEAS DE BORDE Y DE CARRIL). HORARIO NOCTURNO | ML | 7483 | 919 | 6876877
4961 | 2.3.22 | DEMARCACIÓN LINEA DE CRUCE DE BICICLETA A= 0.4MT, E= 2.3MM TERMOPLÁSTICA. INCLUYE SUMINISTRO Y APLICACIÓN CON EQUIPO. INCLUYE MICROESFERAS.. | ML | 60589 | 162 | 9815418
5218 | 2.3.23 | PINTURA ACRILÍCA BASE AGUA A=10CM PARA LINEAS DE DEMARCACIÓN, EN CICLORUTA (EN ANDÉN), SIN MICROESFERAS, ESPESOR SECO DE 9MILS Y 60% DE SÓLIDOS POR VOLUMEN. SUMINISTRO Y APLICACIÓN. | ML | 3999 | 1838 | 7350162
| 3 | CALZADAS MIXTOS |  |  | VALOR SECCION |  | 6316297360
CODIGO IDU | ID | DESCRIPCION | UND | VALOR UNITARIO | CANTIDAD | TOTAL ACTIVIDAD | VALOR TOTAL COMPONENTE
| 3.1 | PRELIMINARES |  |  |  |  | 30997500
3007 | 3.1.1 | REPLANTEO GENERAL | M2 | 909 | 12500 | 11362500
3012 | 3.1.2 | DEMOLICIÓN PISOS DE CONCRETO (ESPESOR VARIABLE HASTA 0.10 M. INCLUYE CARGUE). NO INCLUYE TRANSPORTE Y DISPOSICIÓN FINAL DE SOBRANTES. | M2 | 8262 | 1250 | 10327500
3021 | 3.1.3 | DEMOLICION PAVIMENTO ASFALTICO (ESPESOR VARIABLE. INCLUYE CARGUE). NO INCLUYE TRANSPORTE Y DISPOSICIÓN FINAL DE SOBRANTES. | M2 | 7446 | 1250 | 9307500
| 3.2 | PAVIMENTOS |  |  |  |  | 6084902010
3204 | 3.2.1 | LOSA DE CONCRETO MR43 (SUMINISTRO, FORMALETEADO, COLOCACIÓN Y ACABADO. NO INCLUYE ACERO, CURADO, JUNTAS) | M3 | 814795 | 3750 | 3055481250
8618 | 3.2.2 | MEZCLA ASFÁLTICA EN CALIENTE DENSA MD19 CON CEMENTO ASFÁLTICO CA 14 (Suministro, Extendido, Nivelación y Compactación mecánica con vibrocompactador y compactador de llantas) | M3 | 1060927 | 750 | 795695250
4161 | 3.2.3 | SUBBASE GRANULAR CLASE A (SBG_A) (SUMINISTRO, EXTENDIDO, NIVELACIÓN, HUMEDECIMIENTO Y COMPACTACIÓN CON VIBROCOMPACTADOR) | M3 | 161847 | 1875 | 303463125
6053 | 3.2.4 | CAPA DE SUELO DE SUBRASANTE ESTABILIZADA CON CAL HIDRATADA TIPO N, IN SITU AL 4%. (SUMINISTRO, EXTENDIDO, NIVELACION, HUMEDECIMIENTO Y COMPACTACION). | M3 | 100614 | 2500 | 251535000
8622 | 3.2.5 | GEOTEXTIL TEJIDO PARA SEPARACIÓN SUBRASANTE/CAPAS GRANULARES (Incluye Suministro e Instalación) | M2 | 15087 | 12500 | 188587500
4857 | 3.2.6 | IMPRIMACIÓN CON EMULSIÓN ASFÁLTICA CRL-1 (INCLUYE SUMINISTRO, BARRIDO DE SUPERFICIE Y RIEGO MECANICO). | M2 | 3481 | 12500 | 43512500
4905 | 3.2.7 | GEOCOMPUESTO PARA DRENAJE, CONFORMADO POR GEODREN (RED DRENANTE DE POLIETILENO DE ALTA DENSIDAD PEAD-HDPE Y GEOTEXTIL NO TEJIDO) CON ALTURA DE 1.0 M Y TUBERIA FLEXIBLE CORRUGADA DE DRENAJE CON DIAMETRO DE 100 MM. (INCLUYE EXCAVACION MANUAL DE 30CM DE ANCHO Y RELLENO EN MATERIAL SELECCIONADO PROVENIENTE DE EXCAVACION). | ML | 119664 | 4000 | 478656000
3009 | 3.2.8 | EXCAVACION MANUAL PARA REDES PROFUNDIDAD 0M - 2M (INCLUYE CARGUE) | M3 | 46379 | 8875 | 411613625
3017 | 3.2.9 | TRANSPORTE Y DISPOSICIÓN FINAL DE ESCOMBROS EN SITIO AUTORIZADO (DISTANCIA DE TRANSPORTE 21 KM). A DISTANCIA MAYOR DEL ACARREO LIBRE (90 M) EN SITIO AUTORIZADO POR LA ENTIDAD AMBIENTAL COMPETENTE. | M3 | 43960 | 12656 | 556357760
| 3.3 | DEMARCACION |  |  |  |  | 200397850
4248 | 3.3.1 | DEMARCACION PASO PEATONAL-CEBRA (E=2.3MM,TERMOPLÁSTICA. INC. SUMINISTRO Y APLICACIÓN CON EQUIPO. INC MICROESFERAS) | M2 | 151470 | 375 | 56801250
4242 | 3.3.2 | DEMARCACION LINEA CONTINUA A=0.15M (E=2.3MM,TERMOPLÁSTICA. INC. SUMINISTRO Y APLICACIÓN CON EQUIPO. INCL. MICROESFERAS) | ML | 22721 | 4000 | 90884000
4243 | 3.3.3 | DEMARCACION LINEA DISCONTINUA A=0.15M (E=2.3MM,TERMOPLÁSTICA. INC. SUMINISTRO Y APLICACIÓN CON EQUIPO. INC MICROESFERAS) | ML | 22721 | 2000 | 45442000
4246 | 3.3.4 | FLECHA DIRECCIONAL "DE FRENTE" (E=2.3MM,TERMOPLÁSTICA. INC. SUMINISTRO Y APLICACIÓN CON EQUIPO. INC MICROESFERAS). MARCA VIAL PARA VELOCIDADES MENORES O IGUALES A 60 KM/H AREA DE LA MARCA: 1.20 M2. | UN | 181765 | 40 | 7270600
| 4 | CALZADAS TM |  |  | VALOR SECCION |  | 8030922479
CODIGO IDU | ID | DESCRIPCION | UND | VALOR UNITARIO | CANTIDAD | TOTAL ACTIVIDAD | VALOR TOTAL COMPONENTE
| 4.1 | PRELIMINARES |  |  |  |  | 34717200
3007 | 4.1.1 | REPLANTEO GENERAL | M2 | 909 | 14000 | 12726000
3012 | 4.1.2 | DEMOLICIÓN PISOS DE CONCRETO (ESPESOR VARIABLE HASTA 0.10 M. INCLUYE CARGUE). NO INCLUYE TRANSPORTE Y DISPOSICIÓN FINAL DE SOBRANTES. | M2 | 8262 | 1400 | 11566800
3021 | 4.1.3 | DEMOLICION PAVIMENTO ASFALTICO (ESPESOR VARIABLE. INCLUYE CARGUE). NO INCLUYE TRANSPORTE Y DISPOSICIÓN FINAL DE SOBRANTES. | M2 | 7446 | 1400 | 10424400
| 4.2 | PAVIMENTOS |  |  |  |  | 7660103840
3204 | 4.2.1 | LOSA DE CONCRETO MR43 (SUMINISTRO, FORMALETEADO, COLOCACIÓN Y ACABADO. NO INCLUYE ACERO, CURADO, JUNTAS) | M3 | 814795 | 4900 | 3992495500
8618 | 4.2.2 | MEZCLA ASFÁLTICA EN CALIENTE DENSA MD19 CON CEMENTO ASFÁLTICO CA 14 (Suministro, Extendido, Nivelación y Compactación mecánica con vibrocompactador y compactador de llantas) | M3 | 1060927 | 840 | 891178680
4994 | 4.2.3 | SUBBASE GRANULAR CLASE A (SBG_A) ESTABILIZADA CON CEMENTO AL 4% (SUMINISTRO, EXTENDIDO, NIVELACIÓN, HUMEDECIMIENTO Y COMPACTACIÓN CON VIBROCOMPACTADOR) | M3 | 161847 | 2800 | 453171600
6053 | 4.2.4 | CAPA DE SUELO DE SUBRASANTE ESTABILIZADA CON CAL HIDRATADA TIPO N, IN SITU AL 4%. (SUMINISTRO, EXTENDIDO, NIVELACION, HUMEDECIMIENTO Y COMPACTACION). | M3 | 100614 | 2800 | 281719200
8622 | 4.2.5 | GEOTEXTIL TEJIDO PARA SEPARACIÓN SUBRASANTE/CAPAS GRANULARES (Incluye Suministro e Instalación) | M2 | 15087 | 14000 | 211218000
4857 | 4.2.6 | IMPRIMACIÓN CON EMULSIÓN ASFÁLTICA CRL-1 (INCLUYE SUMINISTRO, BARRIDO DE SUPERFICIE Y RIEGO MECANICO). | M2 | 3481 | 14000 | 48734000
4905 | 4.2.7 | GEOCOMPUESTO PARA DRENAJE, CONFORMADO POR GEODREN (RED DRENANTE DE POLIETILENO DE ALTA DENSIDAD PEAD-HDPE Y GEOTEXTIL NO TEJIDO) CON ALTURA DE 1.0 M Y TUBERIA FLEXIBLE CORRUGADA DE DRENAJE CON DIAMETRO DE 100 MM. (INCLUYE EXCAVACION MANUAL DE 30CM DE ANCHO Y RELLENO EN MATERIAL SELECCIONADO PROVENIENTE DE EXCAVACION). | ML | 119664 | 4000 | 478656000
3009 | 4.2.8 | EXCAVACION MANUAL PARA REDES PROFUNDIDAD 0M - 2M (INCLUYE CARGUE) | M3 | 46379 | 11340 | 525937860
3017 | 4.2.9 | TRANSPORTE Y DISPOSICIÓN FINAL DE ESCOMBROS EN SITIO AUTORIZADO (DISTANCIA DE TRANSPORTE 21 KM). A DISTANCIA MAYOR DEL ACARREO LIBRE (90 M) EN SITIO AUTORIZADO POR LA ENTIDAD AMBIENTAL COMPETENTE. | M3 | 43960 | 17675 | 776993000
| 4.3 | DEMARCACION |  |  |  |  | 336101439
4248 | 4.3.1 | DEMARCACION PASO PEATONAL-CEBRA (E=2.3MM,TERMOPLÁSTICA. INC. SUMINISTRO Y APLICACIÓN CON EQUIPO. INC MICROESFERAS) | M2 | 151470 | 420 | 63617400
4242 | 4.3.2 | DEMARCACION LINEA CONTINUA A=0.15M (E=2.3MM,TERMOPLÁSTICA. INC. SUMINISTRO Y APLICACIÓN CON EQUIPO. INCL. MICROESFERAS) | ML | 22721 | 4000 | 90884000
4243 | 4.3.3 | DEMARCACION LINEA DISCONTINUA A=0.15M (E=2.3MM,TERMOPLÁSTICA. INC. SUMINISTRO Y APLICACIÓN CON EQUIPO. INC MICROESFERAS) | ML | 22721 | 2000 | 45442000
4246 | 4.3.4 | FLECHA DIRECCIONAL "DE FRENTE" (E=2.3MM,TERMOPLÁSTICA. INC. SUMINISTRO Y APLICACIÓN CON EQUIPO. INC MICROESFERAS). MARCA VIAL PARA VELOCIDADES MENORES O IGUALES A 60 KM/H AREA DE LA MARCA: 1.20 M2. | UN | 181765 | 40 | 7270600
3434 | 4.3.5 | TACHÓN EN CONCRETO L=0.40M HI=0.15M, HS=0.08M (INCLUYE SUMINISTRO E INSTALACIÓN) INCLUYE PINTURA PARA INSTALAR | UN | 77317 | 1667 | 128887439
| 5 | SEPARADORES LATERALES |  |  | VALOR SECCION |  | 456485630
CODIGO IDU | ID | DESCRIPCION | UND | VALOR UNITARIO | CANTIDAD | TOTAL ACTIVIDAD | VALOR TOTAL COMPONENTE
| 5.1 | PRELIMINARES |  |  |  |  | 2479800
3007 | 5.1.1 | REPLANTEO GENERAL | M2 | 909 | 1000 | 909000
3012 | 5.1.2 | DEMOLICIÓN PISOS DE CONCRETO (ESPESOR VARIABLE HASTA 0.10 M. INCLUYE CARGUE). NO INCLUYE TRANSPORTE Y DISPOSICIÓN FINAL DE SOBRANTES. | M2 | 8262 | 100 | 826200
3021 | 5.1.3 | DEMOLICION PAVIMENTO ASFALTICO (ESPESOR VARIABLE. INCLUYE CARGUE). NO INCLUYE TRANSPORTE Y DISPOSICIÓN FINAL DE SOBRANTES. | M2 | 7446 | 100 | 744600
| 5.2 | PAVIMENTOS |  |  |  |  | 454005830
4064 | 5.2.1 | PISO EN ADOQUIN DE ARCILLA 20X10X6CM (SUMINISTRO E INSTALACIÓN. INCLUYE BASE 3CM ARENA NIVELACION Y ARENA DE SELLO) | M2 | 78489 | 1000 | 78489000
4907 | 5.2.2 | SUBBASE GRANULAR PEATONAL SBG_PEA. SUMINISTRO, EXTENDIDO MANUAL, NIVELACIÓN, HUMEDECIMIENTO Y COMPACTACIÓN | M3 | 153530 | 150 | 23029500
3009 | 5.2.3 | EXCAVACION MANUAL PARA REDES PROFUNDIDAD 0M - 2M (INCLUYE CARGUE) | M3 | 46379 | 150 | 6956850
3017 | 5.2.4 | TRANSPORTE Y DISPOSICIÓN FINAL DE ESCOMBROS EN SITIO AUTORIZADO (DISTANCIA DE TRANSPORTE 21 KM). A DISTANCIA MAYOR DEL ACARREO LIBRE (90 M) EN SITIO AUTORIZADO POR LA ENTIDAD AMBIENTAL COMPETENTE. | M3 | 43960 | 438 | 19254480
4054 | 5.2.5 | SARDINEL TIPO A10 (SUMINISTRO E INSTALACIÓN. INCLUYE 3CM MORTERO 2000 PSI) | ML | 81569 | 4000 | 326276000
| 6 | SEPARADOR CENTRAL |  |  | VALOR SECCION |  | 638745230
CODIGO IDU | ID | DESCRIPCION | UND | VALOR UNITARIO | CANTIDAD | TOTAL ACTIVIDAD | VALOR TOTAL COMPONENTE
| 6.1 | PRELIMINARES |  |  |  |  | 12399000
3007 | 6.1.1 | REPLANTEO GENERAL | M2 | 909 | 5000 | 4545000
3012 | 6.1.2 | DEMOLICIÓN PISOS DE CONCRETO (ESPESOR VARIABLE HASTA 0.10 M. INCLUYE CARGUE). NO INCLUYE TRANSPORTE Y DISPOSICIÓN FINAL DE SOBRANTES. | M2 | 8262 | 500 | 4131000
3021 | 6.1.3 | DEMOLICION PAVIMENTO ASFALTICO (ESPESOR VARIABLE. INCLUYE CARGUE). NO INCLUYE TRANSPORTE Y DISPOSICIÓN FINAL DE SOBRANTES. | M2 | 7446 | 500 | 3723000
| 6.2 | PAVIMENTOS |  |  |  |  | 480834230
3172 | 6.2.1 | SIEMBRA DE GRAMA (INCLUYE SUMINISTRO E INSTALACIÓN. NO INCLUYE TIERRA NEGRA) | M2 | 22575 | 5000 | 112875000
3018 | 6.2.2 | RELLENO EN TIERRA NEGRA PARA EMPRADIZACION (SUMINISTRO Y EXTENDIDO) | M3 | 98470 | 750 | 73852500
3009 | 6.2.3 | EXCAVACION MANUAL PARA REDES PROFUNDIDAD 0M - 2M (INCLUYE CARGUE) | M3 | 46379 | 750 | 34784250
3017 | 6.2.4 | TRANSPORTE Y DISPOSICIÓN FINAL DE ESCOMBROS EN SITIO AUTORIZADO (DISTANCIA DE TRANSPORTE 21 KM). A DISTANCIA MAYOR DEL ACARREO LIBRE (90 M) EN SITIO AUTORIZADO POR LA ENTIDAD AMBIENTAL COMPETENTE. | M3 | 43960 | 2188 | 96184480
4054 | 6.2.5 | SARDINEL TIPO A10 (SUMINISTRO E INSTALACIÓN. INCLUYE 3CM MORTERO 2000 PSI) | ML | 81569 | 2000 | 163138000
| 6.3 | AMBIENTAL |  |  |  |  | 145512000
4887 | 6.3.1 | PLANTACION DE MAGNÓLIO H= 1.5 M. (INCLUYE SUMINISTRO AL SITIO DE OBRA, PLANTACION, CAJA, TIERRA, ABONO, TUTOR Y TRANSPORTE Y DISPOSICIÓN FINAL DE ESCOMBROS EN SITIO AUTORIZADO A 28 KM). | UN | 519754 | 80 | 41580320
4949 | 6,3,2 | CONTENEDOR DE RAÍCES TIPO B21 (TIPO B) (1.40M X 1.40M X 1.40M)INCLUYE MUROS EN CONCRETO GRAVA COMÚN 3000 PSI (210 KG/CM2), SUMINISTRO CONSTRUCCIÓN Y FILTRO EN GRAVILLA 1/2", FORMALETA Y REFUERZO. NO INCLUYE TIERRA NEGRA. | UN | 1034053 | 80 | 82724240
3552 | 6.3.3 | PROTECTOR DE ARBOL DE DOS TUBOS TIPO M91 (INCLUYE SUMINISTRO E INSTALACIÓN. NO INCLUYE BASES) | UN | 265093 | 80 | 21207440
| 7 | REDES HIDRAULICAS Y SANITARIAS |  |  | VALOR SECCION |  | 9033629033
CODIGO IDU | ID | DESCRIPCION | UND | VALOR UNITARIO | CANTIDAD | TOTAL ACTIVIDAD | VALOR TOTAL COMPONENTE
| 7.1 | RED DE ALCANTARILLADO PLUVIAL |  |  |  |  | 3043992927
3878 | 7.1.1 | PLACA CUBIERTA D=1.70M POZO INSPEC. (PREFABRICADA. INCLUYE SUMINISTRO E INSTALACIÓN. INCLUYE TAPA) | UN | 1876594 | 55 | 103212670
3471 | 7.1.2 | CILINDRO POZO INSP. EN MAMPOSTERIA E=0.25M (INC. SUMIN. Y CONST, ACERO PARA ESCALERAS, GEOTEXTIL NO TEJIDO CON RESISTENCIA A LA TENSION GRAB: ENTRE 450 N Y 500 N Y PAÑETE IMPERMEAB.) | ML | 736964 | 192.5 | 141865570
3473 | 7.1.3 | PLACA FONDO D=1.70M POZO INSPEC. (FUNDIDA EN SITIO. INCL. SUMIN, FORMALET, REF, INST. INCL. CONCRETO 2000 PSI DE BASE) | UN | 859436 | 55 | 47268980
4558 | 7.1.4 | SUMIDERO ALCANTARILLADO PLUVIAL EN VIA NS-047-1V4 EAAB | UN | 7534101 | 25 | 188352525
4551 | 7.1.5 | SUMIDERO ALCANTARILLADO PLUVIAL EN ANDEN NS-047-1V4 EAAB | UN | 5948379 | 25 | 148709475
3904 | 7.1.6 | TUBERIA PVC PARA DRENAJE D=4" SIN FILTRO (INCLUYE SUMINISTRO E INSTALACIÓN) | ML | 40560 | 1200 | 48672000
3042 | 7.1.7 | TUBERIA PVC U.M. EXT CORRUGADO/INT LISO U.M. NORMA NTC 3722-1 D=6" (INCLUYE SUMINISTRO E INSTALACIÓN) | ML | 58088 | 288 | 16729344
3779 | 7.1.8 | CAJA DE INSPECCIÓN DE 0.6X0.6M (H=0.6M. INCLUYE SUMINISTRO Y CONSTRUCCIÓN. INCLUYE MARCO Y TAPA. NO INC. BASE Y CAÑUELA) | UN | 522013 | 24 | 12528312
4265 | 7.1.9 | TUBERIA CONCRETO D=10" CL. II SIN REFUERZO (INCLUYE SUMINISTRO E INSTALACIÓN) | ML | 134269 | 350 | 46994150
3934 | 7.1.10 | TUBERIA CONCRETO D=12" CL. II SIN REFUERZO (INCLUYE SUMINISTRO E INSTALACIÓN) | ML | 184515 | 300 | 55354500
3935 | 7.1.11 | TUBERIA CONCRETO D=14" CL. II SIN REFUERZO (INCLUYE SUMINISTRO E INSTALACIÓN) | ML | 233130 | 300 | 69939000
3936 | 7.1.12 | TUBERIA CONCRETO D=16" CL. II SIN REFUERZO (INCLUYE SUMINISTRO E INSTALACIÓN) | ML | 298284 | 300 | 89485200
3937 | 7.1.13 | TUBERIA CONCRETO D=18" CL. II SIN REFUERZO (INCLUYE SUMINISTRO E INSTALACIÓN) | ML | 391127 | 300 | 117338100
3938 | 7.1.14 | TUBERIA CONCRETO D=20" CL. II SIN REFUERZO (INCLUYE SUMINISTRO E INSTALACIÓN) | ML | 469172 | 300 | 140751600
3992 | 7.1.15 | TUBERIA CONCRETO D=24" CL. IV REFORZADO (INCLUYE SUMINISTRO E INSTALACIÓN) | ML | 807224 | 250 | 201806000
3993 | 7.1.16 | TUBERIA CONCRETO D=27" CL. IV REFORZADO (INCLUYE SUMINISTRO E INSTALACIÓN) | ML | 1063432 | 250 | 265858000
PROTECCIÓN
4619 | 7.1.17 | CARCAMO PROTECCIÓN DE TUBERÍA Ø 27" (TIPO PLACA) NORMA EAAB NS-090 | ML | 401590 | 40 | 16063600
4620 | 7.1.18 | CARCAMO PROTECCIÓN DE TUBERÍA Ø 30" (TIPO PLACA) NORMA EAAB NS-090 | ML | 460991 | 40 | 18439640
EXCAVACIONES Y RELLENOS
3009 | 7.1.19 | EXCAVACION MANUAL PARA REDES PROFUNDIDAD 0M - 2M (INCLUYE CARGUE) | M3 | 46379 | 3813 | 176843127
4266 | 7.1.20 | EXCAVACION MANUAL PARA REDES PROFUNDIDAD 2M - 3.50M (INCLUYE CARGUE) | M3 | 60189 | 994 | 59827866
5244 | 7.1.21 | ENTIBADO EC-1 CONTÍNUO MADERA CON PERFILES DE MADERA Y PARALES TELESCÓPICOS. SUMINISTRO E INSTALACIÓN. | M2 | 67938 | 8237 | 559605306
6015 | 7.1.22 | ENTIBADO TIPO EC3 CONTINUO METÁLICO CON PARALES METÁLICOS. INCLUYE SUMINISTRO E INSTALACIÓN | M2 | 53743 | 1018 | 54710374
3478 | 7.1.23 | RELLENO PARA REDES EN GRAVILLA 1/2" (SUMINISTRO, DISPOSICIÓN Y EXTENDIDO MANUAL) | M3 | 152107 | 621 | 94458447
3436 | 7.1.24 | RELLENO PARA REDES EN SUBBASE GRANULAR B-400 (SUMINISTRO, EXTENDIDO, HUMEDECIMIENTO Y COMPACTACIÓN) | M3 | 116401 | 941 | 109533341
3050 | 7.1.25 | RELLENO EN MATERIAL SELECCIONADO PROVENIENTE DE LA EXCAVACIÓN (EXTENDIDO MANUAL, HUMEDECIMIENTO Y COMPACTACIÓN) | M3 | 39261 | 640 | 25127040
4613 | 7.1.26 | TRANSPORTE Y DISPOSICION FINAL DE ESCOMBROS EN SITIO AUTORIZADO (DISTANCIA DE TRANSPORTE 28 KM) | M3 | 56280 | 4167 | 234518760
| 7.2 | RED DE ALCANTARILLADO SANITARIO |  |  |  |  | 3898218563
3878 | 7.2.1 | PLACA CUBIERTA D=1.70M POZO INSPEC. (PREFABRICADA. INCLUYE SUMINISTRO E INSTALACIÓN. INCLUYE TAPA) | UN | 1876594 | 55 | 103212670
3471 | 7.2.2 | CILINDRO POZO INSP. EN MAMPOSTERIA E=0.25M (INC. SUMIN. Y CONST, ACERO PARA ESCALERAS, GEOTEXTIL NO TEJIDO CON RESISTENCIA A LA TENSION GRAB: ENTRE 450 N Y 500 N Y PAÑETE IMPERMEAB.) | ML | 736964 | 193 | 142234052
3473 | 7.2.3 | PLACA FONDO D=1.70M POZO INSPEC. (FUNDIDA EN SITIO. INCL. SUMIN, FORMALET, REF, INST. INCL. CONCRETO 2000 PSI DE BASE) | UN | 859436 | 55 | 47268980
3779 | 7.2.4 | CAJA DE INSPECCIÓN DE 0.6X0.6M (H=0.6M. INCLUYE SUMINISTRO Y CONSTRUCCIÓN. INCLUYE MARCO Y TAPA. NO INC. BASE Y CAÑUELA) | UN | 522013 | 480 | 250566240
3504 | 7.2.5 | YEE EN CONCRETO 8" X 6" X 0.60M (INCLUYE SUMINISTRO E INSTALACIÓN) | UN | 139227 | 96 | 13365792
3505 | 7.2.6 | YEE EN CONCRETO 10" X 6" X 1.25M (INCLUYE SUMINISTRO E INSTALACIÓN) | UN | 272239 | 96 | 26134944
3506 | 7.2.7 | YEE EN CONCRETO 12" X 6" X 1.25 M (INCLUYE SUMINISTRO E INSTALACIÓN) | UN | 349909 | 96 | 33591264
3507 | 7.2.8 | YEE EN CONCRETO 14" X 6" X 1.25M (INCLUYE SUMINISTRO E INSTALACIÓN) | UN | 417159 | 96 | 40047264
3508 | 7.2.9 | YEE EN CONCRETO 16" X 6" X 1.25 M (INCLUYE SUMINISTRO E INSTALACIÓN) | UN | 526679 | 96 | 50561184
3932 | 7.2.10 | TUBERIA CONCRETO D=6" CL. II SIN REFUERZO (INCLUYE SUMINISTRO E INSTALACIÓN) | ML | 69585 | 5760 | 400809600
3933 | 7.2.11 | TUBERIA CONCRETO D=8" CL. II SIN REFUERZO (INCLUYE SUMINISTRO E INSTALACIÓN) | ML | 106816 | 400 | 42726400
4265 | 7.2.12 | TUBERIA CONCRETO D=10" CL. II SIN REFUERZO (INCLUYE SUMINISTRO E INSTALACIÓN) | ML | 134269 | 400 | 53707600
3934 | 7.2.13 | TUBERIA CONCRETO D=12" CL. II SIN REFUERZO (INCLUYE SUMINISTRO E INSTALACIÓN) | ML | 184515 | 400 | 73806000
3935 | 7.2.14 | TUBERIA CONCRETO D=14" CL. II SIN REFUERZO (INCLUYE SUMINISTRO E INSTALACIÓN) | ML | 233130 | 400 | 93252000
3936 | 7.2.15 | TUBERIA CONCRETO D=16" CL. II SIN REFUERZO (INCLUYE SUMINISTRO E INSTALACIÓN) | ML | 298284 | 400 | 119313600
PROTECCIÓN
4617 | 7.2.16 | CARCAMO PROTECCIÓN DE TUBERÍA Ø 20" (TIPO PLACA) NORMA EAAB NS-090 | ML | 305523 | 40 | 12220920
4618 | 7.2.17 | CARCAMO PROTECCIÓN DE TUBERÍA Ø 24" (TIPO PLACA) NORMA EAAB NS-090 | ML | 362765 | 40 | 14510600
EXCAVACIONES Y RELLENOS
3009 | 7.2.18 | EXCAVACION MANUAL PARA REDES PROFUNDIDAD 0M - 2M (INCLUYE CARGUE) | M3 | 46379 | 4972 | 230596388
4266 | 7.2.19 | EXCAVACION MANUAL PARA REDES PROFUNDIDAD 2M - 3.50M (INCLUYE CARGUE) | M3 | 60189 | 296 | 17815944
5244 | 7.2.20 | ENTIBADO EC-1 CONTÍNUO MADERA CON PERFILES DE MADERA Y PARALES TELESCÓPICOS. SUMINISTRO E INSTALACIÓN. | M2 | 67938 | 23927 | 1625552526
3478 | 7.2.21 | RELLENO PARA REDES EN GRAVILLA 1/2" (SUMINISTRO, DISPOSICIÓN Y EXTENDIDO MANUAL) | M3 | 152107 | 647 | 98413229
3436 | 7.2.22 | RELLENO PARA REDES EN SUBBASE GRANULAR B-400 (SUMINISTRO, EXTENDIDO, HUMEDECIMIENTO Y COMPACTACIÓN) | M3 | 116401 | 1093 | 127226293
3050 | 7.2.23 | RELLENO EN MATERIAL SELECCIONADO PROVENIENTE DE LA EXCAVACIÓN (EXTENDIDO MANUAL, HUMEDECIMIENTO Y COMPACTACIÓN) | M3 | 39261 | 893 | 35060073
4613 | 7.2.24 | TRANSPORTE Y DISPOSICION FINAL DE ESCOMBROS EN SITIO AUTORIZADO (DISTANCIA DE TRANSPORTE 28 KM) | M3 | 56280 | 4375 | 246225000
| 7.3 | RED DE ACUEDUCTO |  |  |  |  | 2091417543
VALVULAS
3323 | 7.3.1 | VALVULA COMPUERTA ELASTICA VASTAGO NO ASCENDENTE EXTREMO LISO D=3" (SUMINISTRO E INSTALACIÓN) | UN | 814675 | 9 | 7332075
4402 | 7.3.2 | VALVULA COMPUERTA ELASTICA VASTAGO NO ASCENDENTE EXTREMO LISO D=4" (SUMINISTRO E INSTALACIÓN) | UN | 1103605 | 8 | 8828840
3324 | 7.3.3 | VALVULA COMPUERTA ELASTICA VASTAGO NO ASCENDENTE EXTREMO LISO D=6" (SUMINISTRO E INSTALACIÓN) | UN | 2084186 | 11 | 22926046
3325 | 7.3.4 | VALVULA COMPUERTA ELASTICA VASTAGO NO ASCENDENTE EXTREMO LISO D=8" (SUMINISTRO E INSTALACIÓN) | UN | 3778060 | 6 | 22668360
4978 | 7.3.5 | CONSTRUCCIÓN DE CAJA PARA VALVULA D= 3", D= 4", D= 6" Y D= 8" (NORMA EAAB NS-027) DE 0.4M X0.5M H=2.0M (INCLUYE MARCO Y TAPA). | UN | 719435 | 34 | 24460790
5187 | 7.3.6 | ACOMETIDA DOMICILIARIA DE 1/2" CON COLLAR DE DERIVACION DE 6" X 1/2". SUMINISTRO E INSTALACION. (INCLUYE TUBERIA PF, REGISTROS Y ACCESORIOS, LONGITUD PROMEDIO 6.5MT. INCLUYE CAJILLA EN POLIPROPILENO PARA MEDIDOR). | UN | 503688 | 480 | 241770240
HIDRANTES
3331 | 7.3.7 | HIDRANTE EXTREMO BRIDA D=6" TIPO TRAFICO (SUMINISTRO E INSTALACIÓN. NO INCLUYE KIT DE NIVELACIÓN) | UN | 7524888 | 15 | 112873320
4858 | 7.3.8 | KIT DE NIVELACIÓN PARA HIDRANTE DE DIÁMETRO DE 6", LONGITUD 400MM. SUMINISTRO E INSTALACIÓN. (INCLUYE TRANSPORTE Y TODOS LOS ELEMENTOS NECESARIOS PARA SU INSTALACIÓN). | UN | 1318191 | 15 | 19772865
3324 | 7.3.9 | VALVULA COMPUERTA ELASTICA VASTAGO NO ASCENDENTE EXTREMO LISO D=6" (SUMINISTRO E INSTALACIÓN) | UN | 2084186 | 15 | 31262790
TUBERIAS
4810 | 7.3.10 | TUBERIA DE ACERO AL CARBON SIN COSTURA SCH40 D=8". SUMINISTRO E INSTALACION. | ML | 640749 | 360 | 230669640
3228 | 7.3.11 | TUBERIA PVC D=8" TIPO U.M. RDE 21 (SUMINISTRO E INSTALACIÓN) | ML | 226111 | 228 | 51553308
3236 | 7.3.12 | TUBERIA PVC D=8" TIPO U.M. RDE 26 (SUMINISTRO E INSTALACIÓN) | ML | 188545 | 200 | 37709000
3242 | 7.3.13 | TUBERIA PVC D=8" TIPO U.M. RDE 32.5 (SUMINISTRO E INSTALACIÓN) | ML | 156505 | 200 | 31301000
3248 | 7.3.14 | TUBERIA PVC D=8" TIPO U.M. RDE 41 (SUMINISTRO E INSTALACIÓN) | ML | 128095 | 200 | 25619000
3227 | 7.3.15 | TUBERIA PVC D=6" TIPO U.M. RDE 21 (SUMINISTRO E INSTALACIÓN) | ML | 136560 | 348 | 47522880
3235 | 7.3.16 | TUBERIA PVC D=6" TIPO U.M. RDE 26 (SUMINISTRO E INSTALACIÓN) | ML | 113940 | 250 | 28485000
3241 | 7.3.17 | TUBERIA PVC D=6" TIPO U.M. RDE 32.5 (SUMINISTRO E INSTALACIÓN) | ML | 95089 | 250 | 23772250
3247 | 7.3.18 | TUBERIA PVC D=6" TIPO U.M. RDE 41 (SUMINISTRO E INSTALACIÓN) | ML | 78888 | 250 | 19722000
3226 | 7.3.19 | TUBERIA PVC D=4" TIPO U.M. RDE 21 (SUMINISTRO E INSTALACIÓN) | ML | 68322 | 112 | 7652064
3225 | 7.3.20 | TUBERIA PVC D=3" TIPO U.M. RDE 21 (SUMINISTRO E INSTALACIÓN) | ML | 53840 | 126 | 6783840
ACCESORIOS
3604 | 7.3.21 | UNION PVC TIPO U.M. D= 8" (SUMINISTRO E INSTALACIÓN) | UN | 389234 | 138 | 53714292
3603 | 7.3.22 | UNION PVC TIPO U.M. D= 6" (SUMINISTRO E INSTALACIÓN) | UN | 213797 | 183 | 39124851
3602 | 7.3.23 | UNION PVC TIPO U.M. D= 4" (SUMINISTRO E INSTALACIÓN) | UN | 94769 | 19 | 1800611
3601 | 7.3.24 | UNION PVC TIPO U.M. D= 3" (SUMINISTRO E INSTALACIÓN) | UN | 65875 | 21 | 1383375
3412 | 7.3.25 | UNION DE REPARACION PVC TIPO U.M. D=8" (SUMINISTRO E INSTALACIÓN) | UN | 462427 | 2 | 924854
3463 | 7.3.26 | UNION DE REPARACION PVC TIPO U.M. D=6" (SUMINISTRO E INSTALACIÓN) | UN | 255518 | 7 | 1788626
4420 | 7.3.27 | UNION DE REPARACION PVC TIPO U.M. D=4" (SUMINISTRO E INSTALACIÓN) | UN | 113000 | 8 | 904000
4419 | 7.3.28 | UNION DE REPARACION PVC TIPO U.M. D=3" (SUMINISTRO E INSTALACIÓN) | UN | 74404 | 9 | 669636
3259 | 7.3.29 | TEE HD EXTREMO LISO 8"X8" (SUMINISTRO E INSTALACIÓN) | UN | 1010716 | 2 | 2021432
3258 | 7.3.30 | TEE HD EXTREMO LISO 8"X6" (SUMINISTRO E INSTALACIÓN) | UN | 901128 | 3 | 2703384
3257 | 7.3.31 | TEE HD EXTREMO LISO 8"X4" (SUMINISTRO E INSTALACIÓN) | UN | 867245 | 4 | 3468980
3256 | 7.3.32 | TEE HD EXTREMO LISO 8"X3" (SUMINISTRO E INSTALACIÓN) | UN | 847578 | 4 | 3390312
3254 | 7.3.33 | TEE HD EXTREMO LISO 6"X6" (SUMINISTRO E INSTALACIÓN) | UN | 671152 | 4 | 2684608
3253 | 7.3.34 | TEE HD EXTREMO LISO 6"X4" (SUMINISTRO E INSTALACIÓN) | UN | 567488 | 4 | 2269952
3252 | 7.3.35 | TEE HD EXTREMO LISO 6"X3" (SUMINISTRO E INSTALACIÓN) | UN | 519285 | 5 | 2596425
4845 | 7.3.36 | EMPATES DE TUBERÍA EN PVC A PVC 8" LINEAL SEGÚN NORMA NS-023. SUMINISTRO E INSTALACIÓN. (INCLUYE ACCESORIOS). | UN | 1075136 | 2 | 2150272
4839 | 7.3.37 | EMPATES DE TUBERÍA EN PVC A PVC 6" LINEAL SEGÚN NORMA NS-023. SUMINISTRO E INSTALACIÓN. (INCLUYE ACCESORIOS). | UN | 591912 | 7 | 4143384
4841 | 7.3.38 | EMPATES DE TUBERÍA EN PVC A PVC 4" LINEAL SEGÚN NORMA NS-023 (INCLUYE ACCESORIOS). SUMINISTRO E INSTALACIÓN. | UN | 260998 | 8 | 2087984
4840 | 7.3.39 | EMPATES DE TUBERÍA EN PVC A PVC 3" LINEAL SEGÚN NORMA NS-023 (INCLUYE ACCESORIOS). SUMINISTRO E INSTALACIÓN. | UN | 183384 | 9 | 1650456
4973 | 7.3.40 | EMPATES EN LÍNEA DE TUBERÍA EN PVC A AC 8". SUM E INST. (INCL ACOPLE UNIVERSAL R1- R2 D= 8", UNIÓN PVC U.M. D= 8", UNIÓN GIBAULT HD PARA AC CL. 25 D= 8", UNION DE REPARACIÓN D= 8 Y 1 METRO DE TUBERÍA PVC D= 8" RDE 21). | UN | 1956471 | 4 | 7825884
3295 | 7.3.41 | CODO HD 90° EXTREMO LISO PARA PVC D=8" (SUMINISTRO E INSTALACIÓN) | UN | 996850 | 41 | 40870850
3516 | 7.3.42 | CODO G.RAD. PVC 90º TIPO U.M. D=6" (SUMINISTRO E INSTALACIÓN) | UN | 340962 | 55 | 18752910
3515 | 7.3.43 | CODO G.RAD. PVC 90º TIPO U.M. D=4" (SUMINISTRO E INSTALACIÓN) | UN | 168692 | 6 | 1012152
3514 | 7.3.44 | CODO G.RAD. PVC 90º TIPO U.M. D=3" (SUMINISTRO E INSTALACIÓN) | UN | 127361 | 6 | 764166
3307 | 7.3.45 | CODO HD 45° EXTREMO LISO PARA PVC D=8" (SUMINISTRO E INSTALACIÓN) | UN | 825564 | 41 | 33848124
3524 | 7.3.46 | CODO G.RAD. PVC 45º TIPO U.M. D=6" (SUMINISTRO E INSTALACIÓN) | UN | 297591 | 55 | 16367505
3523 | 7.3.47 | CODO G.RAD. PVC 45º TIPO U.M. D=4" (SUMINISTRO E INSTALACIÓN) | UN | 159930 | 6 | 959580
3522 | 7.3.48 | CODO G.RAD. PVC 45º TIPO U.M. D=3" (SUMINISTRO E INSTALACIÓN) | UN | 121182 | 6 | 727092
3533 | 7.3.49 | CODO G.RAD. PVC 22.5° TIPO U.M. D=8" (SUMINISTRO E INSTALACIÓN) | UN | 637695 | 41 | 26145495
3532 | 7.3.50 | CODO G.RAD. PVC 22.5° TIPO U.M D=6" (SUMINISTRO E INSTALACIÓN) | UN | 306512 | 55 | 16858160
3531 | 7.3.51 | CODO G.RAD. PVC 22.5° TIPO U.M. D=4" (SUMINISTRO E INSTALACIÓN) | UN | 127709 | 6 | 766254
3530 | 7.3.52 | CODO G.RAD. PVC 22.5° TIPO U.M. D=3" (SUMINISTRO E INSTALACIÓN) | UN | 78936 | 6 | 473616
3541 | 7.3.53 | CODO G.RAD. PVC 11.25° TIPO U.M. D=8" (SUMINISTRO E INSTALACIÓN) | UN | 549765 | 41 | 22540365
3540 | 7.3.54 | CODO G.RAD. PVC 11.25° TIPO U.M. D=6" (SUMINISTRO E INSTALACIÓN) | UN | 275387 | 55 | 15146285
3539 | 7.3.55 | CODO G.RAD. PVC 11.25° TIPO U.M. D=4" RDE 21 (SUMINISTRO E INSTALACIÓN) | UN | 121736 | 6 | 730416
3538 | 7.3.56 | CODO G.RAD. PVC 11.25° TIPO U.M. D=3" (SUMINISTRO E INSTALACIÓN) | UN | 72483 | 6 | 434898
PROTECCIÓN
4611 | 7.3.57 | CARCAMO PROTECCIÓN DE TUBERÍA Ø 8" (TIPO PLACA) NORMA EAAB NS-090 | ML | 232984 | 40 | 9319360
4612 | 7.3.58 | CARCAMO PROTECCIÓN DE TUBERÍA Ø 10" (TIPO PLACA) NORMA EAAB NS-090 | ML | 232984 | 40 | 9319360
4614 | 7.3.59 | CARCAMO PROTECCIÓN DE TUBERÍA Ø 12" (TIPO PLACA) NORMA EAAB NS-090 | ML | 235368 | 40 | 9414720
4615 | 7.3.60 | CARCAMO PROTECCIÓN DE TUBERÍA Ø 16" (TIPO PLACA) NORMA EAAB NS-090 | ML | 294796 | 40 | 11791840
4616 | 7.3.61 | CARCAMO PROTECCIÓN DE TUBERÍA Ø 18" (TIPO PLACA) NORMA EAAB NS-090 | ML | 294796 | 40 | 11791840
5999 | 7.3.62 | PRUEBA HIDROSTÁTICA EN TUBERÍAS HASTA 12" DE DIÁMETRO, TRAMOS MÁXIMOS DE 500M. INCLUYE DESINFECCIÓN DE TUBERÍA. | UN | 1380400 | 10 | 13804000
EXCAVACIONES Y RELLENOS
3009 | 7.3.63 | EXCAVACION MANUAL PARA REDES PROFUNDIDAD 0M - 2M (INCLUYE CARGUE) | M3 | 46379 | 1192 | 55283768
5244 | 7.3.64 | ENTIBADO EC-1 CONTÍNUO MADERA CON PERFILES DE MADERA Y PARALES TELESCÓPICOS. SUMINISTRO E INSTALACIÓN. | M2 | 67938 | 6665 | 452806770
3024 | 7.3.65 | RELLENO PARA REDES EN ARENA DE PEÑA (SUMINISTRO, EXTENDIDO, HUMEDECIMIENTO Y COMPACTACIÓN) | M3 | 154503 | 502 | 77560506
4792 | 7.3.66 | RELLENO EN RECEBO COMUN (SUMINISTRO E INSTALACIÓN EXTENDIDO MANUAL, HUMEDECIMIENTO Y COMPACTACIÓN TRANSPORTE A 28 KM). | M3 | 98275 | 375 | 36853125
4613 | 7.3.67 | TRANSPORTE Y DISPOSICION FINAL DE ESCOMBROS EN SITIO AUTORIZADO (DISTANCIA DE TRANSPORTE 28 KM) | M3 | 56280 | 1192 | 67085760
| 8 | REDES SECAS |  |  | VALOR SECCION |  | 4126459110
CODIGO IDU | ID | DESCRIPCION | UND | VALOR UNITARIO | CANTIDAD | TOTAL ACTIVIDAD | VALOR TOTAL COMPONENTE
| 8.1 | REDES SECAS |  |  |  |  | 4126459110
3388 | 8.1.1 | 9 DUCTOS D=6" PVC-TDP (INCLUYE SUMINISTRO E INSTALACIÓN. NO INCLUYE RELLENOS) NORMA CS213. | ML | 536216 | 1500 | 804324000
3408 | 8.1.2 | 6 DUCTOS D=6" PVC-TDP (INCLUYE SUMINISTRO E INSTALACIÓN. NO INCLUYE RELLENOS). NORMA CS212. | ML | 358798 | 1500 | 538197000
4343 | 8.1.3 | CANALIZACION VIA PUBLICA TRES (3) DUCTOS PVC TIPO DB-60 Ø6" EPM NORMA RS1-003. INCLUYE: EXCAVACIÓN, RELLENOS EN ARENA DE PEÑA Y EN SUB-BASE GRANULAR TIPO B-400 Y TRANSPORTE Y DISPOSICIÓN FINAL DE ESCOMBROS. NO INCLUYE: DEMOLICIÓN NI RECONSTRUCCIÓN DE ANDEN O PAVIMENTO, ENTIBADOS. | ML | 526407 | 300 | 157922100
10456 | 8.1.4 | CONSTRUCCION DE CARCAMO PARA TELECOMUNICACIONES EN MAMPOSTERIA - DOCE DUCTOS DE 4" (INCLUYE SUMINISTRO E INSTALACION, ACERO DE REFUERZO Y SUBBASE GRANULAR. NO INCLUYE BANCO DE DUCTOS) | ML | 329615 | 300 | 98884500
4104 | 8.1.5 | CAJA DE INSPECCIÓN PARA ALUMBRADO PÚBLICO NORMA CODENSA CS 274 (ANDEN. INCLUYE BASE, MUROS, PAÑETE, MARCO Y TAPA). MEDIDAS EXTERNAS: 0.90 X 0.90M. MEDIDAS INTERNAS: 0.60 X 0.60M. ALTURA: 0.93M. | UN | 809307 | 30 | 24279210
4106 | 8.1.6 | CAJA DE INSPECCIÓN SENCILLA PARA CANALIZACIÓN NORMA CODENSA CS 275 (ANDEN. INCLUYE BASE, MUROS, PAÑETE, MARCO Y TAPA). MEDIDAS EXTERNAS: 1.49 X 0.99M. MEDIDAS INTERNAS: 1.19 X 0.69M. ALTURA: 1.37M. | UN | 1210278 | 38 | 45990564
4108 | 8.1.7 | CAJA DE INSPECCIÓN DOBLE PARA CANALIZACIÓN NORMA CODENSA CS 276 (ANDEN. INCLUYE BASE, MUROS, PAÑETE, MARCO Y TAPAS). MEDIDAS EXTERNAS: 1.79 X 1.49M. MEDIDAS INTERNAS: 1.49 X 1.19M. ALTURA: 1.22M. | UN | 1629562 | 30 | 48886860
4110 | 8.1.8 | CAJA DE INSPECCIÓN TRIPLE PARA CANALIZACIÓN NORMA CODENSA CS 277 (INCLUYE BASE, MUROS, PAÑETE, MARCOS Y TAPAS). MEDIDAS EXTERNAS: 2.59 X 1.69M. MEDIDAS INTERNAS: 2.29 X 1.19M. ALTURA: 1.37M. | UN | 3072644 | 2 | 6145288
4890 | 8.1.9 | NIVELACIÓN DE CAJA CS 274 EN ANDEN H= 0.40M (INCLUYE CONCRETO 2500 PSI HECHO EN OBRA, LADRILLO TOLETE RECOCIDO 24X12X6. MORTERO 1:5 HECHO EN OBRA. INCLUYE REPOSICIÓN DE MARCO Y TAPA PREFABRICADA). | UN | 634628 | 7 | 4442396
4891 | 8.1.10 | NIVELACIÓN DE CAJA CS 275 EN ANDEN H= 0.40M (INCLUYE CONCRETO 2500 PSI HECHO EN OBRA, LADRILLO TOLETE RECOCIDO 24X12X6. MORTERO 1:5 HECHO EN OBRA. INCLUYE REPOSICIÓN DE MARCO Y TAPA PREFABRICADA). | UN | 827324 | 15 | 12409860
5316 | 8.1.11 | NIVELACION DE CAJA CS276 EN ANDEN H= 0.42M (INCLUYE CONCRETO 2500 PSI HECHO EN OBRA, LADRILLO TOLETE RECOCIDO 24X12X6. MORTERO 1:5 HECHO EN OBRA. INCL. REPOSICION DE MARCO Y TAPA PREFABRICADA | UN | 1548686 | 10 | 15486860
3283 | 8.1.12 | TUBERIA CONDUIT PVC D=1" (INCLUYE SUMINISTRO E INSTALACIÓN) | ML | 8501 | 300 | 2550300
3284 | 8.1.13 | TUBERIA CONDUIT PVC D=1 1/2" (INCLUYE SUMINISTRO E INSTALACIÓN) | ML | 13662 | 300 | 4098600
3285 | 8.1.14 | TUBERIA CONDUIT PVC D=1 1/4" (INCLUYE SUMINISTRO E INSTALACIÓN) | ML | 11403 | 300 | 3420900
3286 | 8.1.15 | TUBERIA CONDUIT PVC D=2" (INCLUYE SUMINISTRO E INSTALACIÓN) | ML | 19299 | 300 | 5789700
3351 | 8.1.16 | POSTE EN CONCRETO AP, H=10M, CR=750 KG (INC. SUMINISTRO, IZAJE, HINCADO, APLOMADO Y CIMENTACIÓN SEGÚN NORMA LA009) | UN | 1444202 | 28 | 40437656
3352 | 8.1.17 | POSTE EN CONCRETO AP, H=10M, CR=1050 KG (INC. SUMINISTRO, IZAJE, HINCADO, APLOMADO Y CIMENTACIÓN SEGÚN NORMA LA009) | UN | 1646108 | 10 | 16461080
3354 | 8.1.18 | POSTE EN CONCRETO AP, H=12M, CR=1050 KG (INC. SUMINISTRO, IZAJE, HINCADO, APLOMADO Y CIMENTACIÓN SEGÚN NORMA LA009) | UN | 2219590 | 24 | 53270160
6320 | 8.1.19 | POSTE METÁLICO AP, H=12M (INC. SUMINISTRO, IZAJE, APLOMADO E INSTALACIÓN. INC. BRAZO SENCILLO Y BASE SEGÚN NORMA AP802) | UN | 4433143 | 24 | 106395432
3450 | 8.1.20 | LUMINARIA DE SODIO 70W PARA AP (INC. SUMINISTRO E INSTALACIÓN. INC. BOMBILLO Y FOTOCELDA CON BASE. NO INC BRAZO SOPORTE) | UN | 403087 | 46 | 18542002
8494 | 8.1.21 | LUMINARIA LED RALED II RA02SII 32 LED 72 W. SUMINISTRO E INSTALACIÓN | UN | 1074932 | 46 | 49446872
4113 | 8.1.22 | CIMENTACION DE POSTES H=10M, CR=1050KG (INCLUYE IZAJE, APLOMADO E HINCADO. INCLUYE RELLENOS) NORMA LA009. | UN | 467658 | 24 | 11223792
4116 | 8.1.23 | CIMENTACION DE POSTES H=12M, CR=1050KG (INCLUYE IZAJE, APLOMADO E HINCADO. INCLUYE RELLENOS) NORMA LA009. | UN | 484190 | 25 | 12104750
4125 | 8.1.24 | BASE EN CONCRETO 3000 PSI HECHO EN OBRA PARA POSTE METÁLICO H=12M (INCLUYE SUMINISTRO Y CONSTRUCCIÓN. INCLUYE REFUERZO) NORMA AP802. | UN | 341153 | 24 | 8187672
8497 | 8.1.25 | CABLE ELÉCTRICO 2X8 AWG PARA ACOMETIDA TIPO ST CU 600V 75°C. SUMINISTRO E INSTALACIÓN. | ML | 28140 | 1200 | 33768000
5610 | 8.1.26 | CABLE DE COBRE DESNUDO CALIBRE 1/0 AWG, ENTERRADO EN TERRENO NATURAL INCLUYE EXCAVACIÓN, LLENOS Y COMPACTACIÓN DEL PISO. (INCLUYE SUMINISTRO E INSTALACIÓN) DISTANCIA DE TRANSPORTE 28 KM. | ML | 191630 | 1500 | 287445000
5602 | 8.1.27 | ALIMENTACIÓN A ARMARIOS DE POTENCIA, EN CABLE DE CU, AISLADO A 600V, 3 X (3NO. 500MCM Y 1NO. 4/0AWG, THWN), INCLUYE TERMINALES DE CONEXIÓN. (INCLUYE SUMINISTRO E INSTALACIÓN) | ML | 3406228 | 50 | 170311400
5698 | 8.1.28 | POZO DE TIERRA CON VARILLA DE COBRE DE 2.40M, GEL, CABLE NO. 2/0 AWG. CONSTRUCCION. SON LAS PUESTAS A TIERRA DE LOS VAGONES Y RAMPAS NUEVAS DE CONEXION A PUENTES PEATONALES. | UN | 357545 | 4 | 1430180
5763 | 8.1.29 | CABLE NO.2 AWG-THHN-600V EN COBRE. SUMINISTRO E INSTALACION. (INCLUYE ACCESORIOS DE INSTALACION). | ML | 25297 | 1500 | 37945500
5839 | 8.1.30 | CONDUCTOR ACOMETIDA EN BAJA TENSION (44+14T AWG-THHN-600V-CU) SUMINISTRO E INSTALACION (CONDUCTORES DE LA ACOMETIDA ENTRE EL PUNTO DE CONEXION CODENSA Y CAJA DE 4 MEDIDORES INSTALADOS EN TUBERIA DE 2X4" PVC. | ML | 136664 | 1200 | 163996800
3058 | 8.1.31 | CAMARA DE INSPECCIÓN T-13A ETB (H=2.3M. INCLUYE BASE, MUROS, CUBIERTA, ARO-BASE Y ARO-TAPA) | UN | 8441414 | 22 | 185711108
3410 | 8.1.32 | CAMARA DE INSPECCIÓN T-14A ETB (H=2.3M. INCLUYE BASE, MUROS, CUBIERTA, ARO-BASE Y ARO-TAPA) | UN | 8527303 | 22 | 187600666
3653 | 8.1.33 | CAMARA DE INSPECCIÓN T-16 ETB (H=2.3M. INCLUYE BASE, MUROS, CUBIERTA, ARO-BASE Y ARO-TAPA) | UN | 6533541 | 22 | 143737902
3009 | 8.1.34 | EXCAVACION MANUAL PARA REDES PROFUNDIDAD 0M - 2M (INCLUYE CARGUE) | M3 | 46379 | 3000 | 139137000
3024 | 8.1.35 | RELLENO PARA REDES EN ARENA DE PEÑA (SUMINISTRO, EXTENDIDO, HUMEDECIMIENTO Y COMPACTACIÓN) | M3 | 154503 | 1500 | 231754500
8616 | 8.1.36 | BASE GRANULAR CLASE A (BGA_BG38) (Suministro, Extendido, Nivelación, Humedecimiento y Compactación con vibrocompactador) | M3 | 193249 | 1500 | 289873500
3017 | 8.1.37 | TRANSPORTE Y DISPOSICIÓN FINAL DE ESCOMBROS EN SITIO AUTORIZADO (DISTANCIA DE TRANSPORTE 21 KM). A DISTANCIA MAYOR DEL ACARREO LIBRE (90 M) EN SITIO AUTORIZADO POR LA ENTIDAD AMBIENTAL COMPETENTE. | M3 | 43960 | 3750 | 164850000
VALOR COSTO DIRECTO ESTIMADO TOTAL DE REFERENCIA POR KILOMETRO PERFIL VIAL V-2B CONCRETO HIDRAULICO | [6 empty] | 31965041817
Administración | [5 empty] | 24.5% | 7831435245.165
Imprevistos | [5 empty] | 1% | 319650418.17
Utilidad | [5 empty] | 4.5% | 1438426881.765
COSTO TOTAL CON AIU | [6 empty] | 41554554362.1
Costos Gestión Ambiental | [5 empty] | 7% | 2237552927.19
Costos Gestión Social | [5 empty] | 2% | 639300836.34
Costos Plan de Manejo de Tráfico | [5 empty] | 7% | 2237552927.19
VALOR DE OBRA | [6 empty] | 46668961052.82
INTERVENTORIA DE OBRA | [5 empty] | 7% | 3266827273.6974
VALOR OBRA MAS INTERVENTORIA DE OBRA | [6 empty] | 49935788326.5174
COSTO ESTUDIOS Y DISEÑOS | [5 empty] | 7% | 3266827273.6974
INTERVENTORIA DE ESTUIDIOS Y DISEÑOS | [5 empty] | 12% | 392019272.8437
VALOR DISEÑOS MAS INTERVENTORIA | [6 empty] | 3658846546.5411
FONDO ESPECIAL PARA COMPENSACIONES SDA | [5 empty] | 1% | 319650418.17
VALOR TOTAL DE OBRA SIN AJUSTES | [6 empty] | 53914285291.2285
AJUSTES POR CAMBIO DE VIGENCIA (OBRA) | [5 empty] | 9% | 4200206494.7538
AJUSTES POR CAMBIO DE VIGENCIA (INTERVENTORIA DE OBRA) | [5 empty] | 12% | 392019272.8437
AJUSTES POR CAMBIO DE VIGENCIA (ESTUDIOS Y DISEÑOS) | [5 empty] | 6% | 196009636.4218
AJUSTES POR CAMBIO DE VIGENCIA (INTERVENTORIA DE ESTUDIOS Y DISEÑOS) | [5 empty] | 12% | 47042312.7412
VALOR TOTAL DE OBRA CON AJUSTES | [6 empty] | 58749563007.9891
VALOR ESTIMADO TOTAL COSTOS DIRECTOS MAS INDIRECTOS POR KILOMETRO PERFIL VIAL V-2B CONCRETO HIDRAULICO | [6 empty] | 58749563007.9891
PLANO / ESQUEMA / ESTRUCTURA
NOTAS TÉCNICAS
NOTAS VALORES DE REFERENCIA
Con el fin de dar alcance a la responsabilidad de la Entidad frente a la información que suministra al público en general, la Subdirección General de Desarrollo Urbano, a través de la Dirección Técnica de Inteligencia de Negocio e Innovación (DTINI), dependencia encargada de la publicación de los precios de referencia de insumos y precios de referencia de actividades de obra en la página Web del Instituto se permite comunicar:
Primero: La Entidad no garantiza que los precios publicados se ajusten a ninguna situación técnica o proyecto particular.
Segundo: El Uso de los datos publicados compromete solamente la responsabilidad del Interesado. Por tanto, es de su competencia verificar y actualizar o no la Información.
Tercero: Los datos contenidos en la Base de Datos del IDU no reemplazan la labor contratada con los Consultores Externos, quienes tienen la obligación de evaluar, analizar y soportar caso por caso, en los términos pactados contractualmente.
Cuarto: Los Precios de Referencia publicados no son indicativos de los valores de contratación. Cada proceso licitatorio se adelanta según su propias condiciones.
Quinto: El registro de marcas o productos comerciales no presupone su recomendación de uso. Tal responsabilidad recae sobre el Consultor Interno o Externo contratado por el Instituto.
Sexto: La publicación del "Listado de Firmas Que Cotizan al IDU" en la página Web del Instituto no supone ningún tipo de favorecimiento o promoción.
Séptimo: El registro de Precios de Insumos no tiene en cuenta escalas por volumen de compras ni descuentos por ningún concepto. Como regla general tiene en cuenta el IVA y el valor de transporte. El Interesado debe verificar esta condición con su Proveedor.
Octavo: Los criterios de calidad de los materiales utilizados en los presupuestos estimativos, se rigen bajo los parámetros definidos en las especificaciones IDU-ET-2011.
OBSERVACIONES GENERALES PERFILES VIALES POT:
1) Estos valores de referencia corresponden a un estimado presupuestal, en las unidades indicadas, a nivel de Idea.
2) NO incluye costo de: predios, intersecciones, puentes, deprimidos, ni de redes relacionadas con estas estructuras.
3) El valor de CicloRuta incluye costos de demarcación y señalización por kilómetro.
4) El valor de calzadas de mixtos NO incluye costos de señalización vertical.
5) El valor de calzadas de transmilenio NO incluye costos de estaciones de transmilenio, ni de puentes peatonales, ni de señalización vertical.
6) Los porcentajes aplicados a los Costos Indirectos corresponden a datos históricos promedios de obras IDU. NO OBSTANTE ESTOS DEBEN CALCULARSE PARA CADA PROYECTO PARTICULAR.
7) Las estructuras propuestas se plantean a nivel conceptual con base en el tipo de perfil vial y de acuerdo con el uso de la calzada. La definición de la estructura deberá estar soportada con diseños y estudios que avalen los materiales y espesores a utilizar en un proyecto específico.
8) Por las condiciones variables del suelo de la ciudad de Bogotá, se plantean Bases Granulares estabilizadas, Base Estabilizada con Emulsión (BEE), Base Estabilizada con Cemento (BEC) y Material Bituminoso Reciclado (MBR).
9) Los espesores están expresados en cm.
10) Para las estructuras de Calzada Libre Peatonal (andén), se hace uso de los criterios de diseño 1 y 2 de la cartilla de espacio público - SDP 2016 y se ajustó la cantidad de geotextil de acuerdo con la Cartilla de espacio público - SDP 2018.
11) Para malla vial arterial, el TPD asumido se calculó a partir de los volúmenes vehiculares de la cartilla de la SDM, año 2016.
12) Para la malla vial intermedia, el TPD asumido fue el resultado del retrocalculo a partir de los datos de SNeff obtenidos en los contratos 1784-2015, 1801-2015 y 1802-2015 de diagnóstico del año 2016.
14) Los diseños de las estructuras de pavimento flexible y rígido de calzadas Mixtas, Transmilenio y CicloRuta fueron desarrolladas a partir de la Guía AASHTO de Diseño de estructuras de pavimentos, 1993.
15) Los factores daño para vehiculo tipo camión fueron tomados del documento técnico "Efecto del tránsito en las Estructuras de Pavimento" del IDU, año 2014.
16) Para el período de diseño, se asume una tasa de crecimiento vehicular de 2,28% según lo establecido por la SDM. SDM - DSVCT IDU 2017
17) Se asume un CBR de la subrasante de 2% típico de suelos arcillosos y limosos de la ciudad de Bogotá.
18) La metodología utilizada para la definición del espesor de la estabilización del suelo de subrasantes fue Giroud y Han.
19) Se plantea la estabilización del suelo de subrasante con cal y reforzado con geomalla, alcanzando un CBR combinado del 7%, para los Perfiles Viales POT V0 a V6.
20) Se asumen los aportes estructurales de la metodología AASHTO (a1, a2, a3 y mi) para el diseño de un pavimento flexible nuevo.
21) Se asume un módulo de rotura de 4,2MPa, para los diseños de pavimento rígido.
22) Se asume una serviciabilidad final de 3,0.
23) Se asume un coeficiente de transferencia de carga de 2,7.
24) Se asume un coeficiente de drenaje para pavimento rígido de 1,0.
25) Se asume un material granular sin ligante con un módulo cercano a 15.000MPa (LS de 1,0), para pavimento rígido.
26) Se asume el módulo de elasticidad de 24.870 MPa para un concreto de 28MPa de resistencia a la compresión con base en la ecuación de correlación para los materiales de Colombia según NSR-10 (4700*f´c 0,5).
27) El k de reacción combinado se obtuvo mediante interpolación de la metodología AASHTO.
28) Para la malla vial arterial e intermedia, se seleccionan los materiales para tránsito T4-T5 de la especificación IDU-ET-2011.
29) Para malla vial local, los espesores se obtuvieron de la cartilla de pavimentos de bajos volumenes de tránsito para Bogotá, IDU - 2014.
30) Para la CicloRuta, los espesores se obtuvieron de un análisis de sensibilidad (AASHTO) de tipo de suelo y ejes equivalentes.
31) Las cantidades de los componentes fueron suministradas por el especialista DTP correspondiente. (CicloRuta, Redes Húmedas, Redes Secas, Transito y Urbanismo).
32) La información presentada en el "CONSOLIDADO - VALORES ESTIMADOS DE REFERENCIA PERFILES VIALES - POT" considera el valor total de los costos directos, indirectos y totales por kilometro, asi como un resumen por capitulos del presupuesto en metro cuadrado (m2). Debido a su unidad de medida, no se presentan los costos directos de redes hidraulicas y sanitarias en el resumen, para ello se debe analizar desde los presupuestos detallados de cada uno de los perfiles viales.
OBSERVACIONES COMPONENTE DE REDES HIDROSANITARIAS
1) El presente estimado presupuestal es indicativo y no suple los resultados de estudios de prefactibilidad, factibilidad o diseños de redes de acueducto y alcantarillado, se consideró sin tener en cuenta las diversas variables que influyen directamente en el dimensionamiento de la infraestructura.
2) De acuerdo con la geometría de la vía, a su trazado y a la ubicación de la misma dentro de la ciudad, los items presentarán variaciones tanto en su descripción como en su cantidad.
3) La proyección de infraestructura de acueducto y alcantarillado está sujeta a los planes de expansión por parte de la EAB ESP y a la presencia de redes existentes en la zona del proyecto.
4) No incluye renovación ni traslados de infraestructura hidrosanitaria existente afectada.
5) No inlcuye ninguna labor asociada al diseño, construcción, traslado o renovación de redes troncales de alcantarillado y/o matrices de acueducto.
6) La proyección de conexiones domiciliarias y acometidas está sujeta a la distribución urbanística y predial presente en el área de estudio.
7) No incluye diseños de detalle, maniobras de desvío, suspensión del servicio y reconexión del mismo.
RESUMEN DE CANTIDADES COMPONENTE REDES HIDROSANITARIAS
RED PLUVIAL
1) Tubería de red pluvial con aumento progresivo del diámetro entre 10" a 32"
2) Pozo de inspección cada 70m promedio por cada línea de tuberías, profundidad promedio 3.5m.
3) 2 sumideros tipo andén colindantes a Espacio Público peatonal cada 80m (promedio).
4) 2 sumideros tipo vía colindantes al separador central cada 80m (promedio).
5) Conexión de sumideros a red pluvial en tubería de 10", longitud de 10m promedio de conexión.
6) 60% longitud de la vía de áreas permeables en cada andén con cajas de inspección cada 50m, drenaje inferior con tubería de 4".
7) Conexión de cajas de inspección de las áreas permeables a red pluvial en tubería de 6", longitud de conexión de 15m promedio.
8) Posibles cruces transversales de redes troncales/matrices que requieren protección con cárcamo cada 500m.
9) Cárcamos de protección con longitud igual al ancho total del perfil de vía.
10) Entibado de madera para tuberías Ø<=24", para tuberías Ø>24" usar entibado metálico.
RED SANITARIA
11) Tubería de red pluvial con aumento progresivo del diámetro entre 6" a 16" bajo cada eje
12) Pozo de inspección cada 70m promedio por cada línea de tuberías, profundidad promedio 3.5m.
13) Cajas de inspección para domiciliaria por cada predio, 240 predios en promedio por cada costado en el perfil vial.
14) Conexión de cajas domiciliarias a red sanitaria en tubería de 6", longitud de conexión de 15m promedio.
15) Posibles cruces transversales de redes troncales/matrices que requieren protección con cárcamo cada 500m.
16) Cárcamos de protección con longitud igual al ancho total del perfil de vía.
17) Entibado de madera para tuberías Ø<=24", para tuberías Ø>24" usar entibado metálico.
RED ACUEDUCTO
18) Tubería de acueducto de 12" en acero y pvc por uno de los dos andenes.
19) Tubería de acueducto de 10" en pvc por uno de los dos andenes.
20) 4 cruces transversales de tubería de acueducto de 12" para cerrar circuitos de 60m cada uno.
21) 13 derivaciones por andén a posibles bocacalles de 18m de longitud con empates ortogonales a tuberías de 8", 6", 4" o 3".
22) Válvulas de 12" cada 250m.
23) Válvulas de 8", 6", 4" y 3" por cada derivación a bocacalles.
24) Hidrantes cada 140m aproximadamente por cada andén.
25) Posibles cruces transversales de redes que requieren protección con cárcamo cada 200m.
26) Cárcamos de protección con longitud igual al ancho total del perfil de vía.
27) Entibado de madera para tuberías de acueducto con diámetros menores a 36".
28) Conexión de acometida de 1/2" por cada predio, 240 predios promedio por andén por km.
OBSERVACIONES COMPONENTE DE URBANISMO
1) PARA LAS VIAS DE LA MALLA VIAL ARTERIAL (PERFILES VIALES POT V-0 a V-3) NO SE CONSIDERA PERTINENTE DEJAR RAMPAS DADO QUE ESTO VARIA SEGÚN EL LICENCIAMIENTRO DE LOS PREDIOS Y NO APLICA EL ACCESO VEHICULAR A PREDIOS POR ESTA MALLA. (Artículo 197 - Decreto 190/04 "Los estacionamientos no podrán tener acceso o salida directa sobre vías de la malla vial arterial").
2) En los Perfiles Viales POT V-0 a V-6 y el V-9, se consideró 1 árbol cada 10 m en cada costado, cada uno con contenedor de árboles Tipo B20 (Tipo A) y con protector de árbol de dos tubos Tipo M91.
3) Para todos los Perfiles Viales POT se consideró 1 caneca cada 50 m en cada costado.
4) En los Perfiles Viales POT V-0 a V-6 se consideró 1 banca aproximadamente cada 30 m en cada costado .
OBSERVACIONES COMPONENTE DE TRANSITO
1) En el Perfil Vial POT V-0, en CicloRuta y calzadas, para el cálculo de señalización se contemplaron nueve (9) intersecciones y un paso peatonal a nivel por kilómetro.
2) En los Perfiles Viales POT V-1 a V-9, en CicloRuta y calzadas, para el cálculo de señalización se contemplaron nueve (9) intersecciones por kilómetro.
3) Este estimado presupuestal no contempla cantidades de amoblamiento semafórico.
REFERENCIA BIBLIOGRÁFICA
Manual de Diseño de Bajos Volúmenes de Tránsito - IDU, 2014
Cartilla de Espacio Público - SDP, 2016, 2018.
Documento técnico "Efecto del tránsito en las Estructuras de Pavimento" - IDU, 2014
Contratos IDU 1784-2015, 1801-2015, 1802-2015
Guía AASHTO de Diseño de estructuras de pavimentos, 1993
Determinación del Peso por Eje de los Buses, Articulados y Buses Alimentadores del Sistema Transmilenio, Universidad de Los Andes, 2004
Pavimentos, Materiales, Construcción y Diseño, Hugo Rondón y Fredy Reyes, 2015
Especificaciones IDU-ET-2011

## 11. V-3A ASFALTO RESUMIDO
Perfil vial POT 190 - construcción | [8 empty] | Regresar
Valores estimados de referencia por m2 y por kilómetro
Presupuesto resumido | [8 empty] | Presupuesto detallado
PERFIL VIAL V-3A - MALLA VIAL ARTERIAL - CICLORUTA CALZADA EN PAVIMENTO ASFÁLTICO
APU BASE DE DATOS DE PRECIOS DE REFERENCIA 2024-I FASE II + MO 2025 |  |  |  | DIMENSIONES, CANTIDADES Y VALORES POR SECCIÓN DEL PERFIL VIAL
ID | DESCRIPCION |  | VALOR TOTAL COMPONENTE | ANCHO ML | LARGO ML | CANTIDAD | AREA TOTAL M2/KM | COSTOS DIRECTOS VALOR M2 | COSTOS DIRECTOS VALOR CARRIL Y/O SECCION KM
1 | CALZADAS LIBRES PEATONALES |  | 2401438390 | 3.5 | 1000 | 2 | 7000 | 343062.6271 | 1200719195
2 | CICLO-RUTA |  | 961064585 | 2.5 | 1000 | 1 | 2500 | 384425.834 | 961064585
3 | CALZADA MIXTOS |  | 11246694395 | 9.25 | 1000 | 2 | 18500 | 607929.4268 | 1874449065.8333
4 | SEPARADOR CENTRAL |  | 506715930 | 3 | 1000 | 1 | 3000 | 168905.31 | 506715930
5 | REDES HIDRAULICAS Y SANITARIAS |  | 8058387141
6 | REDES SECAS |  | 2825048995 | PLANO / ESQUEMA / ESTRUCTURA
VALOR COSTO DIRECTO ESTIMADO TOTAL DE REFERENCIA POR KILOMETRO PERFIL VIAL V-3A ASFALTO |  |  | 25999349436
Administración |  | 24.5% | 6369840611.82
Imprevistos |  | 1% | 259993494.36
Utilidad |  | 4.5% | 1169970724.62
COSTO TOTAL CON AIU |  |  | 33799154266.8
Costos Gestión Ambiental |  | 7% | 1819954460.52
Costos Gestión Social |  | 2% | 519986988.72
Costos Plan de Manejo de Tráfico |  | 7% | 1819954460.52
VALOR DE OBRA |  |  | 37959050176.56
INTERVENTORIA DE OBRA |  | 7% | 2657133512.3592
VALOR OBRA MAS INTERVENTORIA DE OBRA |  |  | 40616183688.9192
COSTO ESTUDIOS Y DISEÑOS |  | 7% | 2657133512.3592
INTERVENTORIA DE ESTUDIOS Y DISEÑOS |  | 12% | 318856021.4831
VALOR ESTUDIOS Y DISEÑOS MAS INTERVENTORIA DE ESTUDIOS Y DISEÑOS |  |  | 2975989533.8423
FONDO ESPECIAL PARA COMPENSACIONES SDA |  | 1% | 259993494.36
VALOR TOTAL DE OBRA SIN AJUSTES |  |  | 43852166717.1215
AJUSTES POR CAMBIO DE VIGENCIA (OBRA) |  | 9% | 3416314515.8904
AJUSTES POR CAMBIO DE VIGENCIA (INTERVENTORIA DE OBRA) |  | 12% | 318856021.4831
AJUSTES POR CAMBIO DE VIGENCIA (ESTUDIOS Y DISEÑOS) |  | 6% | 159428010.7416
AJUSTES POR CAMBIO DE VIGENCIA (INTERVENTORIA DE ESTUDIOS Y DISEÑOS) |  | 12% | 38262722.578
VALOR TOTAL DE OBRA CON AJUSTES |  |  | 47785027987.8145
VALOR ESTIMADO TOTAL COSTOS DIRECTOS MAS INDIRECTOS POR KILOMETRO PERFIL VIAL V-3A ASFALTO |  |  | 47785027987.8145
NOTAS TÉCNICAS
NOTAS VALORES DE REFERENCIA
Con el fin de dar alcance a la responsabilidad de la Entidad frente a la información que suministra al público en general, la Subdirección General de Desarrollo Urbano, a través de la Dirección Técnica de Inteligencia de Negocio e Innovación (DTINI), dependencia encargada de la publicación de los precios de referencia de insumos y precios de referencia de actividades de obra en la página Web del Instituto se permite comunicar:
Primero: La Entidad no garantiza que los precios publicados se ajusten a ninguna situación técnica o proyecto particular.
Segundo: El Uso de los datos publicados compromete solamente la responsabilidad del Interesado. Por tanto, es de su competencia verificar y actualizar o no la Información.
Tercero: Los datos contenidos en la Base de Datos del IDU no reemplazan la labor contratada con los Consultores Externos, quienes tienen la obligación de evaluar, analizar y soportar caso por caso, en los términos pactados contractualmente.
Cuarto: Los Precios de Referencia publicados no son indicativos de los valores de contratación. Cada proceso licitatorio se adelanta según su propias condiciones.
Quinto: El registro de marcas o productos comerciales no presupone su recomendación de uso. Tal responsabilidad recae sobre el Consultor Interno o Externo contratado por el Instituto.
Sexto: La publicación del "Listado de Firmas Que Cotizan al IDU" en la página Web del Instituto no supone ningún tipo de favorecimiento o promoción.
Séptimo: El registro de Precios de Insumos no tiene en cuenta escalas por volumen de compras ni descuentos por ningún concepto. Como regla general tiene en cuenta el IVA y el valor de transporte. El Interesado debe verificar esta condición con su Proveedor.
Octavo: Los criterios de calidad de los materiales utilizados en los presupuestos estimativos, se rigen bajo los parámetros definidos en las especificaciones IDU-ET-2011.
OBSERVACIONES GENERALES PERFILES VIALES POT:
1) Estos valores de referencia corresponden a un estimado presupuestal, en las unidades indicadas, a nivel de Idea.
2) NO incluye costo de: predios, intersecciones, puentes, deprimidos, ni de redes relacionadas con estas estructuras.
3) El valor de CicloRuta incluye costos de demarcación y señalización por kilómetro.
4) El valor de calzadas de mixtos NO incluye costos de señalización vertical.
5) El valor de calzadas de transmilenio NO incluye costos de estaciones de transmilenio, ni de puentes peatonales, ni de señalización vertical.
6) Los porcentajes aplicados a los Costos Indirectos corresponden a datos históricos promedios de obras IDU. NO OBSTANTE ESTOS DEBEN CALCULARSE PARA CADA PROYECTO PARTICULAR.
7) Las estructuras propuestas se plantean a nivel conceptual con base en el tipo de perfil vial y de acuerdo con el uso de la calzada. La definición de la estructura deberá estar soportada con diseños y estudios que avalen los materiales y espesores a utilizar en un proyecto específico
8) Por las condiciones variables del suelo de la ciudad de Bogotá, se plantean Bases Granulares estabilizadas, Base Estabilizada con Emulsión (BEE), Base Estabilizada con Cemento (BEC) y Material Bituminoso Reciclado (MBR).
9) Los espesores están expresados en cm.
10) Para las estructuras de Calzada Libre Peatonal (andén), se hace uso de los criterios de diseño 1 y 2 de la cartilla de espacio público - SDP 2016 y se ajustó la cantidad de geotextil de acuerdo con la Cartilla de espacio público - SDP 2018.
11) Para malla vial arterial, el TPD asumido se calculó a partir de los volúmenes vehiculares de la cartilla de la SDM, año 2016.
12) Para la malla vial intermedia, el TPD asumido fue el resultado del retrocalculo a partir de los datos de SNeff obtenidos en los contratos 1784-2015, 1801-2015 y 1802-2015 de diagnóstico del año 2016.
14) Los diseños de las estructuras de pavimento flexible y rígido de calzadas Mixtas, Transmilenio y CicloRuta fueron desarrolladas a partir de la Guía AASHTO de Diseño de estructuras de pavimentos, 1993.
15) Los factores daño para vehiculo tipo camión fueron tomados del documento técnico "Efecto del tránsito en las Estructuras de Pavimento" del IDU, año 2014.
16) Para el período de diseño, se asume una tasa de crecimiento vehicular de 2,28% según lo establecido por la SDM. SDM - DSVCT IDU 2017
17) Se asume un CBR de la subrasante de 2% típico de suelos arcillosos y limosos de la ciudad de Bogotá.
18) La metodología utilizada para la definición del espesor de la estabilización del suelo de subrasantes fue Giroud y Han.
19) Se plantea la estabilización del suelo de subrasante con cal y reforzado con geomalla, alcanzando un CBR combinado del 7%, para los Perfiles Viales POT V0 a V6.
20) Se asumen los aportes estructurales de la metodología AASHTO (a1, a2, a3 y mi) para el diseño de un pavimento flexible nuevo.
21) Se asume un módulo de rotura de 4,2MPa, para los diseños de pavimento rígido.
22) Se asume una serviciabilidad final de 3,0.
23) Se asume un coeficiente de transferencia de carga de 2,7.
24) Se asume un coeficiente de drenaje para pavimento rígido de 1,0.
25) Se asume un material granular sin ligante con un módulo cercano a 15.000MPa (LS de 1,0), para pavimento rígido.
26) Se asume el módulo de elasticidad de 24.870 MPa para un concreto de 28MPa de resistencia a la compresión con base en la ecuación de correlación para los materiales de Colombia según NSR-10 (4700*f´c 0,5).
27) El k de reacción combinado se obtuvo mediante interpolación de la metodología AASHTO.
28) Para la malla vial arterial e intermedia, se seleccionan los materiales para tránsito T4-T5 de la especificación IDU-ET-2011.
29) Para malla vial local, los espesores se obtuvieron de la cartilla de pavimentos de bajos volumenes de tránsito para Bogotá, IDU - 2014.
30) Para la CicloRuta, los espesores se obtuvieron de un análisis de sensibilidad (AASHTO) de tipo de suelo y ejes equivalentes.
31) Las cantidades de los componentes fueron suministradas por el especialista DTP correspondiente. (CicloRuta, Redes Húmedas, Redes Secas, Transito y Urbanismo).
32) La información presentada en el "CONSOLIDADO - VALORES ESTIMADOS DE REFERENCIA PERFILES VIALES - POT" considera el valor total de los costos directos, indirectos y totales por kilometro, asi como un resumen por capitulos del presupuesto en metro cuadrado (m2). Debido a su unidad de medida, no se presentan los costos directos de redes hidraulicas y sanitarias en el resumen, para ello se debe analizar desde los presupuestos detallados de cada uno de los perfiles viales.
OBSERVACIONES COMPONENTE DE REDES HIDROSANITARIAS
1) El presente estimado presupuestal es indicativo y no suple los resultados de estudios de prefactibilidad, factibilidad o diseños de redes de acueducto y alcantarillado, se consideró sin tener en cuenta las diversas variables que influyen directamente en el dimensionamiento de la infraestructura.
2) De acuerdo con la geometría de la vía, a su trazado y a la ubicación de la misma dentro de la ciudad, los items presentarán variaciones tanto en su descripción como en su cantidad.
3) La proyección de infraestructura de acueducto y alcantarillado está sujeta a los planes de expansión por parte de la EAB ESP y a la presencia de redes existentes en la zona del proyecto.
4) No incluye renovación ni traslados de infraestructura hidrosanitaria existente afectada.
5) No inlcuye ninguna labor asociada al diseño, construcción, traslado o renovación de redes troncales de alcantarillado y/o matrices de acueducto.
6) La proyección de conexiones domiciliarias y acometidas está sujeta a la distribución urbanística y predial presente en el área de estudio.
7) No incluye diseños de detalle, maniobras de desvío, suspensión del servicio y reconexión del mismo.
RESUMEN DE CANTIDADES COMPONENTE REDES HIDROSANITARIAS
RED PLUVIAL
1) Tubería de red pluvial con aumento progresivo del diámetro entre 10" a 32"
2) Pozo de inspección cada 70m promedio por cada línea de tuberías, profundidad promedio 3.5m.
3) 2 sumideros tipo andén colindantes a Espacio Público peatonal cada 80m (promedio).
4) 2 sumideros tipo vía colindantes al separador central cada 80m (promedio).
5) Conexión de sumideros a red pluvial en tubería de 10", longitud de 10m promedio de conexión.
6) 60% longitud de la vía de áreas permeables en cada andén con cajas de inspección cada 50m, drenaje inferior con tubería de 4".
7) Conexión de cajas de inspección de las áreas permeables a red pluvial en tubería de 6", longitud de conexión de 15m promedio.
8) Posibles cruces transversales de redes troncales/matrices que requieren protección con cárcamo cada 500m.
9) Cárcamos de protección con longitud igual al ancho total del perfil de vía.
10) Entibado de madera para tuberías Ø<=24", para tuberías Ø>24" usar entibado metálico.
RED SANITARIA
11) Tubería de red pluvial con aumento progresivo del diámetro entre 6" a 16" bajo cada eje
12) Pozo de inspección cada 70m promedio por cada línea de tuberías, profundidad promedio 3.5m.
13) Cajas de inspección para domiciliaria por cada predio, 240 predios en promedio por cada costado en el perfil vial.
14) Conexión de cajas domiciliarias a red sanitaria en tubería de 6", longitud de conexión de 15m promedio.
15) Posibles cruces transversales de redes troncales/matrices que requieren protección con cárcamo cada 500m.
16) Cárcamos de protección con longitud igual al ancho total del perfil de vía.
17) Entibado de madera para tuberías Ø<=24", para tuberías Ø>24" usar entibado metálico.
RED ACUEDUCTO
18) Tubería de acueducto de 12" en acero y pvc por uno de los dos andenes.
19) Tubería de acueducto de 10" en pvc por uno de los dos andenes.
20) 4 cruces transversales de tubería de acueducto de 12" para cerrar circuitos de 60m cada uno.
21) 13 derivaciones por andén a posibles bocacalles de 18m de longitud con empates ortogonales a tuberías de 8", 6", 4" o 3".
22) Válvulas de 12" cada 250m.
23) Válvulas de 8", 6", 4" y 3" por cada derivación a bocacalles.
24) Hidrantes cada 140m aproximadamente por cada andén.
25) Posibles cruces transversales de redes que requieren protección con cárcamo cada 200m.
26) Cárcamos de protección con longitud igual al ancho total del perfil de vía.
27) Entibado de madera para tuberías de acueducto con diámetros menores a 36".
28) Conexión de acometida de 1/2" por cada predio, 240 predios promedio por andén por km.
OBSERVACIONES COMPONENTE DE URBANISMO
1) PARA LAS VIAS DE LA MALLA VIAL ARTERIAL (PERFILES VIALES POT V-0 a V-3) NO SE CONSIDERA PERTINENTE DEJAR RAMPAS DADO QUE ESTO VARIA SEGÚN EL LICENCIAMIENTRO DE LOS PREDIOS Y NO APLICA EL ACCESO VEHICULAR A PREDIOS POR ESTA MALLA. (Artículo 197 - Decreto 190/04 "Los estacionamientos no podrán tener acceso o salida directa sobre vías de la malla vial arterial").
2) En los Perfiles Viales POT V-0 a V-6 y el V-9, se consideró 1 árbol cada 10 m en cada costado, cada uno con contenedor de árboles Tipo B20 (Tipo A) y con protector de árbol de dos tubos Tipo M91.
3) Para todos los Perfiles Viales POT se consideró 1 caneca cada 50 m en cada costado.
4) En los Perfiles Viales POT V-0 a V-6 se consideró 1 banca aproximadamente cada 30 m en cada costado .
OBSERVACIONES COMPONENTE DE TRANSITO
1) En el Perfil Vial POT V-0, en CicloRuta y calzadas, para el cálculo de señalización se contemplaron nueve (9) intersecciones y un paso peatonal a nivel por kilómetro.
2) En los Perfiles Viales POT V-1 a V-9, en CicloRuta y calzadas, para el cálculo de señalización se contemplaron nueve (9) intersecciones por kilómetro.
3) Este estimado presupuestal no contempla cantidades de amoblamiento semafórico.
REFERENCIA BIBLIOGRÁFICA
Manual de Diseño de Bajos Volúmenes de Tránsito - IDU, 2014
Cartilla de Espacio Público - SDP, 2016, 2018.
Documento técnico "Efecto del tránsito en las Estructuras de Pavimento" - IDU, 2014
Contratos IDU 1784-2015, 1801-2015, 1802-2015
Guía AASHTO de Diseño de estructuras de pavimentos, 1993
Determinación del Peso por Eje de los Buses, Articulados y Buses Alimentadores del Sistema Transmilenio, Universidad de Los Andes, 2004
Pavimentos, Materiales, Construcción y Diseño, Hugo Rondón y Fredy Reyes, 2015
Especificaciones IDU-ET-2011

## 11. V-3A ASFALTO DETALLADO
| Perfil vial POT 190 - construcción | [6 empty] | Regresar
Valores estimados de referencia por kilómetro
| Presupuesto detallado | [6 empty] | Presupuesto resumido
PERFIL VIAL V-3A - MALLA VIAL ARTERIAL - CICLORUTA CALZADA EN PAVIMENTO ASFÁLTICO
APU BASE DE DATOS DE PRECIOS DE REFERENCIA 2024-I FASE II + MO 2025
|  | 1 | CALZADAS LIBRES PEATONALES |  |  | VALOR SECCION |  | 2401438390
| CODIGO IDU | ID | DESCRIPCION | UND | VALOR UNITARIO | CANTIDAD | TOTAL ACTIVIDAD | VALOR TOTAL COMPONENTE
|  | 1.1 | PRELIMINARES |  |  |  |  | 17358600
| 3007 | 1.1.1 | REPLANTEO GENERAL | M2 | 909 | 7000 | 6363000
| 3012 | 1.1.2 | DEMOLICIÓN PISOS DE CONCRETO (ESPESOR VARIABLE HASTA 0.10 M. INCLUYE CARGUE). NO INCLUYE TRANSPORTE Y DISPOSICIÓN FINAL DE SOBRANTES. | M2 | 8262 | 700 | 5783400
| 3021 | 1.1.3 | DEMOLICION PAVIMENTO ASFALTICO (ESPESOR VARIABLE. INCLUYE CARGUE). NO INCLUYE TRANSPORTE Y DISPOSICIÓN FINAL DE SOBRANTES. | M2 | 7446 | 700 | 5212200
0
|  | 1.2 | PAVIMENTOS |  |  |  |  | 2202498870
| 10000 | 1.2.1 | PISO EN LOSETA PREFABRICADA A-50 (SUMINISTRO E INSTALACIÓN. INCLUYE BASE 4CM MORTERO DE 2000 PSI, NIVELACION Y ARENA DE SELLO), INCLUYE TRANSPORTE DE PÉTREOS | M2 | 128324 | 5400 | 692949600
| 4054 | 1.2.2 | SARDINEL TIPO A10 (SUMINISTRO E INSTALACIÓN. INCLUYE 3CM MORTERO 2000 PSI) | ML | 81569 | 2000 | 163138000
| 4856 | 1.2.3 | PISOS EN LOSETA PREFABRICADA A55 TÁCTIL ALERTA O A56 GUIA 40X40X6 CM. SUMINISTRO E INSTALACIÓN. (INCLUYE 4CM DE MORTERO 1:5 HECHO EN OBRA PARA BASE Y ARENA DE PEÑA PARA SELLO). | M2 | 115156 | 1600 | 184249600
| 3210 | 1.2.4 | BORDILLO PREFABRICADO A80 (SUMINISTRO E INSTALACIÓN. INCLUYE 3CM MORTERO DE NIVELACIÓN 2000 PSI) | ML | 68595 | 2000 | 137190000
| 4907 | 1.2.5 | SUBBASE GRANULAR PEATONAL SBG_PEA. SUMINISTRO, EXTENDIDO MANUAL, NIVELACIÓN, HUMEDECIMIENTO Y COMPACTACIÓN | M3 | 153530 | 1050 | 161206500
| 6053 | 1.2.6 | CAPA DE SUELO DE SUBRASANTE ESTABILIZADA CON CAL HIDRATADA TIPO N, IN SITU AL 4%. (SUMINISTRO, EXTENDIDO, NIVELACION, HUMEDECIMIENTO Y COMPACTACION). | M3 | 100614 | 1400 | 140859600
| 3009 | 1.2.7 | EXCAVACION MANUAL PARA REDES PROFUNDIDAD 0M - 2M (INCLUYE CARGUE) | M3 | 46379 | 2450 | 113628550
| 3017 | 1.2.8 | TRANSPORTE Y DISPOSICIÓN FINAL DE ESCOMBROS EN SITIO AUTORIZADO (DISTANCIA DE TRANSPORTE 21 KM). A DISTANCIA MAYOR DEL ACARREO LIBRE (90 M) EN SITIO AUTORIZADO POR LA ENTIDAD AMBIENTAL COMPETENTE. | M3 | 43960 | 4812 | 211535520
| 8622 | 1.2.9 | GEOTEXTIL TEJIDO PARA SEPARACIÓN SUBRASANTE/CAPAS GRANULARES (Incluye Suministro e Instalación) | M2 | 15087 | 10500 | 158413500
| 4905 | 1.2.10 | GEOCOMPUESTO PARA DRENAJE, CONFORMADO POR GEODREN (RED DRENANTE DE POLIETILENO DE ALTA DENSIDAD PEAD-HDPE Y GEOTEXTIL NO TEJIDO) CON ALTURA DE 1.0 M Y TUBERIA FLEXIBLE CORRUGADA DE DRENAJE CON DIAMETRO DE 100 MM. (INCLUYE EXCAVACION MANUAL DE 30CM DE ANCHO Y RELLENO EN MATERIAL SELECCIONADO PROVENIENTE DE EXCAVACION). | ML | 119664 | 2000 | 239328000
|  | 1.3 | URBANISMO |  |  |  |  | 181580920
| 3403 | 1.3.1 | CONTENEDOR DE RAICES TIPO B20 (TIPO A) (1.2X1.2X1.40M. INC. SUMINISTRO, CONSTRUCCIÓN Y FILTRO EN GRAVILLA. NO INC. TIERRA) | UN | 912676 | 100 | 91267600
| 3552 | 1.3.2 | PROTECTOR DE ARBOL DE DOS TUBOS TIPO M91 (INCLUYE SUMINISTRO E INSTALACIÓN. NO INCLUYE BASES) | UN | 265093 | 100 | 26509300
| 3397 | 1.3.3 | CANECA TIPO M120 (EN MALLA METÁLICA. INCLUYE SUMINISTRO E INSTALACIÓN. INCLUYE BASE EN CONCRETO 1500 PSI, HECHO EN OBRA) | UN | 447758 | 40 | 17910320
| 5037 | 1.3.4 | ARRAYAN H=1.3MT (INCLUYE TIERRA, ABONO, TUTOR, TRANSPORTE Y DISPOSICIÓN FINAL DE ESCOMBROS A 28 KM). SUMINISTRO Y PLANTACION. | UN | 159330 | 100 | 15933000
| 3401 | 1.3.5 | BANCA EN CONCRETO TIPO M31 (SUMINISTRO E INSTALACIÓN) | UN | 499345 | 60 | 29960700
|  | 2 | CICLO-RUTA |  |  | VALOR SECCION |  | 961064585
| CODIGO IDU | ID | DESCRIPCION | UND | VALOR UNITARIO | CANTIDAD | TOTAL ACTIVIDAD | VALOR TOTAL COMPONENTE
|  | 2.1 | PRELIMINARES |  |  |  |  | 6199500
| 3007 | 2.1.1 | REPLANTEO GENERAL | M2 | 909 | 2500 | 2272500
| 3012 | 2.1.2 | DEMOLICIÓN PISOS DE CONCRETO (ESPESOR VARIABLE HASTA 0.10 M. INCLUYE CARGUE). NO INCLUYE TRANSPORTE Y DISPOSICIÓN FINAL DE SOBRANTES. | M2 | 8262 | 250 | 2065500
| 3021 | 2.1.3 | DEMOLICION PAVIMENTO ASFALTICO (ESPESOR VARIABLE. INCLUYE CARGUE). NO INCLUYE TRANSPORTE Y DISPOSICIÓN FINAL DE SOBRANTES. | M2 | 7446 | 250 | 1861500
|  | 2.2 | PAVIMENTOS |  |  |  |  | 592700310
| 8618 | 2.2.1 | MEZCLA ASFÁLTICA EN CALIENTE DENSA MD19 CON CEMENTO ASFÁLTICO CA 14 (Suministro, Extendido, Nivelación y Compactación mecánica con vibrocompactador y compactador de llantas) | M3 | 1060927 | 175 | 185662225
| 4557 | 2.2.2 | SUBBASE GRANULAR CLASE C (SBG_C) (SUMINISTRO, EXTENDIDO MANUAL, HUMEDECIMIENTO Y COMPACTACIÓN) | M3 | 161047 | 250 | 40261750
| 6053 | 2.2.3 | CAPA DE SUELO DE SUBRASANTE ESTABILIZADA CON CAL HIDRATADA TIPO N, IN SITU AL 4%. (SUMINISTRO, EXTENDIDO, NIVELACION, HUMEDECIMIENTO Y COMPACTACION). | M3 | 100614 | 500 | 50307000
| 4857 | 2.2.4 | IMPRIMACIÓN CON EMULSIÓN ASFÁLTICA CRL-1 (INCLUYE SUMINISTRO, BARRIDO DE SUPERFICIE Y RIEGO MECANICO). | M2 | 3481 | 2500 | 8702500
| 8622 | 2.2.5 | GEOTEXTIL TEJIDO PARA SEPARACIÓN SUBRASANTE/CAPAS GRANULARES (Incluye Suministro e Instalación) | M2 | 15087 | 2500 | 37717500
| 4047 | 2.2.6 | BORDILLO PREFABRICADO A80 (SUMINISTRO E INSTALACIÓN. INCLUYE 3CM MORTERO DE NIVELACIÓN 1:5) | ML | 67287 | 1000 | 67287000
| 4054 | 2.2.7 | SARDINEL TIPO A10 (SUMINISTRO E INSTALACIÓN. INCLUYE 3CM MORTERO 2000 PSI) | ML | 81569 | 1000 | 81569000
| 3009 | 2.2.8 | EXCAVACION MANUAL PARA REDES PROFUNDIDAD 0M - 2M (INCLUYE CARGUE) | M3 | 46379 | 925 | 42900575
| 3017 | 2.2.9 | TRANSPORTE Y DISPOSICIÓN FINAL DE ESCOMBROS EN SITIO AUTORIZADO (DISTANCIA DE TRANSPORTE 21 KM). A DISTANCIA MAYOR DEL ACARREO LIBRE (90 M) EN SITIO AUTORIZADO POR LA ENTIDAD AMBIENTAL COMPETENTE. | M3 | 43960 | 1781 | 78292760
|  | 2.3 | SEÑALIZACION Y DEMARCACION |  |  |  |  | 362164775
| 3178 | 2.3.1 | DEMARCACION PASO PEATONAL-CEBRA (E=15 MILS, ACRÍLICA BASE AGUA. INC. SUMIN. Y APLIC. CON EQUIPO. INCL. MICROESFERAS) | M2 | 40373 | 42 | 1695666
| 3429 | 2.3.2 | SEÑAL DOBLE DE CICLORUTA (INCLUYE SUMINISTRO E INSTALACIÓN) | UN | 622219 | 14 | 8711066
| 3430 | 2.3.3 | SEÑAL VERTICAL GRUPO I (60X60CM) (INCLUYE SUMINISTRO E INSTALACIÓN) | UN | 453059 | 18 | 8155062
| 3431 | 2.3.4 | SEÑAL VERTICAL GRUPO I (75X75CM) (INCLUYE SUMINISTRO E INSTALACIÓN) | UN | 569613 | 14 | 7974582
| 3432 | 2.3.5 | SEÑAL VERTICAL GRUPO I (90X90CM) (INCLUYE SUMINISTRO E INSTALACIÓN) | UN | 744467 | 14 | 10422538
| 3433 | 2.3.6 | TACHA REFLECTIVA UNIDIRECCIONAL (INCLUYE SUMINISTRO E INSTALACIÓN) | UN | 9046 | 536 | 4848656
| 10260 | 2.3.7 | DEMARCACION METROS CUADRADO EN PINTURA TIPO TRAFICO BASE SOLVENTE COLOR AZUL 16 MILS PARA PRIMERA CAPA. (PARADEROS) (INCLUYE SUMINISTRO Y APLICACION CON EQUIPO. INCLUYE MICROESFERAS). | M2 | 44576 | 90 | 4011840
| 10261 | 2.3.8 | DEMARCACION METROS CUADRADO EN PINTURA TIPO TRAFICO BASE SOLVENTE COLOR AZUL 18 MILS (PARADEROS) (INCLUYE SUMINISTRO Y APLICACION CON EQUIPO. INCLUYE MICROESFERAS). | M2 | 90757 | 194 | 17606858
| 4245 | 2.3.9 | FLECHA DIRECCIONAL "DE FRENTE A LA DERECHA" (E=2.3MM,TERMOPLÁSTICA. INC. SUMIN. Y APLIC. CON EQUIPO. INC. MICROESFERAS). MARCA VIAL PARA VELOCIDADES MENORES O IGUALES A 60 KM/H AREA DE LA MARCA: 2.18M2 | UN | 330205 | 10 | 3302050
| 4246 | 2.3.10 | FLECHA DIRECCIONAL "DE FRENTE" (E=2.3MM,TERMOPLÁSTICA. INC. SUMINISTRO Y APLICACIÓN CON EQUIPO. INC MICROESFERAS). MARCA VIAL PARA VELOCIDADES MENORES O IGUALES A 60 KM/H AREA DE LA MARCA: 1.20 M2. | UN | 181765 | 30 | 5452950
| 4248 | 2.3.11 | DEMARCACION PASO PEATONAL-CEBRA (E=2.3MM,TERMOPLÁSTICA. INC. SUMINISTRO Y APLICACIÓN CON EQUIPO. INC MICROESFERAS) | M2 | 151470 | 635 | 96183450
| 4710 | 2.3.12 | DEMARCACION CON PINTURA TERMOPLASTICA PARA CICLORUTAS (INCLUYE SUMINISTRO, APLICACION CON MICROESFERA) A=10 CM | ML | 15148 | 919 | 13921012
| 4711 | 2.3.13 | FLECHA DE FRENTE PARA CICLORRUTA EN PINTURA TERMOPLASTICA. (INCLUYE SUMINISTRO, APLICACION CON MICROESFERA) | UN | 44533 | 30 | 1335990
| 4826 | 2.3.14 | RESINA TERMOPLASTICA COLOR BLANCO PARA PICTOGRAMA BICICLETA (0.8X1.2MT) EN CICLORRUTAS. SUMINISTRO Y APLICACION. | UN | 145412 | 30 | 4362360
| 4832 | 2.3.15 | SEGREGADOR BICICLETA (TACHON PLASTICO O CAUCHO ALTA RESISTENCIA COMO POLIPROPILENO DE ALTO IMPACTO, CON ESTRUCTURA DE REFUERZO, ELEMENTOS REFLECTIVOS DE ALTA EFICIENCIA. TIPO TRANSMILENIO 40.5CMX15CMX8.5CM). SUMIN. E INSTAL. | UN | 67942 | 1200 | 81530400
| 5189 | 2.3.16 | HITO DE 75CM DE ALTURA Y 8 CM DE DIAMETRO CON REFLECTIVOS DE COLOR AMARILLO. SUMINISTRO E INSTALACION. | UN | 83912 | 144 | 12083328
| 10257 | 2.3.17 | PINTURA EN PLASTICO EN FRIO METILMETACRILATO PARA MARCAS VIALES, SIN MICROESFERAS Y ESPESOR SECO SEGÚN NORMA NTC 4744. INCLUYE SUMINISTRO Y APLICACIÓN PARA: CEBRAS, FLECHAS, PICTOGRAMAS, LINEAS DE PARE, SENDEROS PEATONALES, ACHURADOS, ETC). | M2 | 139650 | 18 | 2513700
| 6029 | 2.3.18 | SEÑAL VERTICAL GRUPO DE PREVENTIVAS TIPO CUADRADO (75CM X 75CM). INCLUYE SUMONISTRO E INSTALACION. | UN | 578805 | 60 | 34728300
| 5242 | 2.3.19 | RESALTOS EN CAUCHO ANCLADOS, LONGITUD 1M, ANCHO 30CM, ANCHO 4.5CM. (INCLUYE SUMINISTRO E INSTALACIÓN). | UN | 243142 | 76 | 18478792
| 6594 | 2.3.20 | DEMARCACIÓN PICTOGRAMA TRIÁNGULOS CEDA EL PASO. (E= 15 MILS, ACRÍLICA BASE AGUA. SUMINISTRO Y APLICACIÓN CON EQUIPO. INCLUYE MICROESFERAS. | UN | 44651 | 18 | 803718
| 5730 | 2.3.21 | DEMARCACION METROS LINEALES EN PINTURA TIPO TRAFICO BASE SOLVENTE COLOR BLANCO Y/O AMARILLA. LINEA 0.12M Y 16 MILS (INCLUYE SUMINISTRO Y APLICACION CON EQUIPO. INCLUYE MICROESFERAS TIPO DROP ON PARA LINEAS DE BORDE Y DE CARRIL). HORARIO NOCTURNO | ML | 7483 | 919 | 6876877
| 4961 | 2.3.22 | DEMARCACIÓN LINEA DE CRUCE DE BICICLETA A= 0.4MT, E= 2.3MM TERMOPLÁSTICA. INCLUYE SUMINISTRO Y APLICACIÓN CON EQUIPO. INCLUYE MICROESFERAS.. | ML | 60589 | 162 | 9815418
| 5218 | 2.3.23 | PINTURA ACRILÍCA BASE AGUA A=10CM PARA LINEAS DE DEMARCACIÓN, EN CICLORUTA (EN ANDÉN), SIN MICROESFERAS, ESPESOR SECO DE 9MILS Y 60% DE SÓLIDOS POR VOLUMEN. SUMINISTRO Y APLICACIÓN. | ML | 3999 | 1838 | 7350162
|  | 3 | CALZADAS MIXTOS |  |  | VALOR SECCION |  | 11246694395
| CODIGO IDU | ID | DESCRIPCION | UND | VALOR UNITARIO | CANTIDAD | TOTAL ACTIVIDAD | VALOR TOTAL COMPONENTE
|  | 3.1 | PRELIMINARES |  |  |  |  | 45876300
| 3007 | 3.1.1 | REPLANTEO GENERAL | M2 | 909 | 18500 | 16816500
| 3012 | 3.1.2 | DEMOLICIÓN PISOS DE CONCRETO (ESPESOR VARIABLE HASTA 0.10 M. INCLUYE CARGUE). NO INCLUYE TRANSPORTE Y DISPOSICIÓN FINAL DE SOBRANTES. | M2 | 8262 | 1850 | 15284700
| 3021 | 3.1.3 | DEMOLICION PAVIMENTO ASFALTICO (ESPESOR VARIABLE. INCLUYE CARGUE). NO INCLUYE TRANSPORTE Y DISPOSICIÓN FINAL DE SOBRANTES. | M2 | 7446 | 1850 | 13775100
|  | 3.2 | PAVIMENTOS |  |  |  |  | 10924078345
| 8621 | 3.2.1 | MEZCLA ASFÁLTICA EN CALIENTE DENSA MD25 CON CEMENTO ASFÁLTICO (Suministro, Extendido, Nivelación y Compactación mecanica con vibrocompactador y compactador de llantas) | M3 | 1123608 | 5365 | 6028156920
| 8616 | 3.2.2 | BASE GRANULAR CLASE A (BGA_BG38) (Suministro, Extendido, Nivelación, Humedecimiento y Compactación con vibrocompactador) | M3 | 193249 | 4625 | 893776625
| 4161 | 3.2.3 | SUBBASE GRANULAR CLASE A (SBG_A) (SUMINISTRO, EXTENDIDO, NIVELACIÓN, HUMEDECIMIENTO Y COMPACTACIÓN CON VIBROCOMPACTADOR) | M3 | 161847 | 4625 | 748542375
| 6053 | 3.2.4 | CAPA DE SUELO DE SUBRASANTE ESTABILIZADA CON CAL HIDRATADA TIPO N, IN SITU AL 4%. (SUMINISTRO, EXTENDIDO, NIVELACION, HUMEDECIMIENTO Y COMPACTACION). | M3 | 100614 | 3700 | 372271800
| 8622 | 3.2.5 | GEOTEXTIL TEJIDO PARA SEPARACIÓN SUBRASANTE/CAPAS GRANULARES (Incluye Suministro e Instalación) | M2 | 15087 | 18500 | 279109500
| 4857 | 3.2.6 | IMPRIMACIÓN CON EMULSIÓN ASFÁLTICA CRL-1 (INCLUYE SUMINISTRO, BARRIDO DE SUPERFICIE Y RIEGO MECANICO). | M2 | 3481 | 18500 | 64398500
| 4905 | 3.2.7 | GEOCOMPUESTO PARA DRENAJE, CONFORMADO POR GEODREN (RED DRENANTE DE POLIETILENO DE ALTA DENSIDAD PEAD-HDPE Y GEOTEXTIL NO TEJIDO) CON ALTURA DE 1.0 M Y TUBERIA FLEXIBLE CORRUGADA DE DRENAJE CON DIAMETRO DE 100 MM. (INCLUYE EXCAVACION MANUAL DE 30CM DE ANCHO Y RELLENO EN MATERIAL SELECCIONADO PROVENIENTE DE EXCAVACION). | ML | 119664 | 4000 | 478656000
| 3009 | 3.2.8 | EXCAVACION MANUAL PARA REDES PROFUNDIDAD 0M - 2M (INCLUYE CARGUE) | M3 | 46379 | 18315 | 849431385
| 3017 | 3.2.9 | TRANSPORTE Y DISPOSICIÓN FINAL DE ESCOMBROS EN SITIO AUTORIZADO (DISTANCIA DE TRANSPORTE 21 KM). A DISTANCIA MAYOR DEL ACARREO LIBRE (90 M) EN SITIO AUTORIZADO POR LA ENTIDAD AMBIENTAL COMPETENTE. | M3 | 43960 | 27519 | 1209735240
|  | 3.3 | DEMARCACION |  |  |  |  | 276739750
| 4248 | 3.3.1 | DEMARCACION PASO PEATONAL-CEBRA (E=2.3MM,TERMOPLÁSTICA. INC. SUMINISTRO Y APLICACIÓN CON EQUIPO. INC MICROESFERAS) | M2 | 151470 | 555 | 84065850
| 4242 | 3.3.2 | DEMARCACION LINEA CONTINUA A=0.15M (E=2.3MM,TERMOPLÁSTICA. INC. SUMINISTRO Y APLICACIÓN CON EQUIPO. INCL. MICROESFERAS) | ML | 22721 | 4000 | 90884000
| 4243 | 3.3.3 | DEMARCACION LINEA DISCONTINUA A=0.15M (E=2.3MM,TERMOPLÁSTICA. INC. SUMINISTRO Y APLICACIÓN CON EQUIPO. INC MICROESFERAS) | ML | 22721 | 4000 | 90884000
| 4246 | 3.3.4 | FLECHA DIRECCIONAL "DE FRENTE" (E=2.3MM,TERMOPLÁSTICA. INC. SUMINISTRO Y APLICACIÓN CON EQUIPO. INC MICROESFERAS). MARCA VIAL PARA VELOCIDADES MENORES O IGUALES A 60 KM/H AREA DE LA MARCA: 1.20 M2. | UN | 181765 | 60 | 10905900
|  | 4 | SEPARADOR CENTRAL |  |  | VALOR SECCION |  | 506715930
| CODIGO IDU | ID | DESCRIPCION | UND | VALOR UNITARIO | CANTIDAD | TOTAL ACTIVIDAD | VALOR TOTAL COMPONENTE
|  | 4.1 | PRELIMINARES |  |  |  |  | 7439400
| 3007 | 4.1.1 | REPLANTEO GENERAL | M2 | 909 | 3000 | 2727000
| 3012 | 4.1.2 | DEMOLICIÓN PISOS DE CONCRETO (ESPESOR VARIABLE HASTA 0.10 M. INCLUYE CARGUE). NO INCLUYE TRANSPORTE Y DISPOSICIÓN FINAL DE SOBRANTES. | M2 | 8262 | 300 | 2478600
| 3021 | 4.1.3 | DEMOLICION PAVIMENTO ASFALTICO (ESPESOR VARIABLE. INCLUYE CARGUE). NO INCLUYE TRANSPORTE Y DISPOSICIÓN FINAL DE SOBRANTES. | M2 | 7446 | 300 | 2233800
|  | 4.2 | PAVIMENTOS |  |  |  |  | 353764530
| 3172 | 4.2.1 | SIEMBRA DE GRAMA (INCLUYE SUMINISTRO E INSTALACIÓN. NO INCLUYE TIERRA NEGRA) | M2 | 22575 | 3000 | 67725000
| 3018 | 4.2.2 | RELLENO EN TIERRA NEGRA PARA EMPRADIZACION (SUMINISTRO Y EXTENDIDO) | M3 | 98470 | 450 | 44311500
| 3009 | 4.2.3 | EXCAVACION MANUAL PARA REDES PROFUNDIDAD 0M - 2M (INCLUYE CARGUE) | M3 | 46379 | 450 | 20870550
| 3017 | 4.2.4 | TRANSPORTE Y DISPOSICIÓN FINAL DE ESCOMBROS EN SITIO AUTORIZADO (DISTANCIA DE TRANSPORTE 21 KM). A DISTANCIA MAYOR DEL ACARREO LIBRE (90 M) EN SITIO AUTORIZADO POR LA ENTIDAD AMBIENTAL COMPETENTE. | M3 | 43960 | 1313 | 57719480
| 4054 | 4.2.5 | SARDINEL TIPO A10 (SUMINISTRO E INSTALACIÓN. INCLUYE 3CM MORTERO 2000 PSI) | ML | 81569 | 2000 | 163138000
|  | 4.3 | AMBIENTAL |  |  |  |  | 145512000
| 4887 | 4.3.1 | PLANTACION DE MAGNÓLIO H= 1.5 M. (INCLUYE SUMINISTRO AL SITIO DE OBRA, PLANTACION, CAJA, TIERRA, ABONO, TUTOR Y TRANSPORTE Y DISPOSICIÓN FINAL DE ESCOMBROS EN SITIO AUTORIZADO A 28 KM). | UN | 519754 | 80 | 41580320
| 4949 | 4,3,2 | CONTENEDOR DE RAÍCES TIPO B21 (TIPO B) (1.40M X 1.40M X 1.40M)INCLUYE MUROS EN CONCRETO GRAVA COMÚN 3000 PSI (210 KG/CM2), SUMINISTRO CONSTRUCCIÓN Y FILTRO EN GRAVILLA 1/2", FORMALETA Y REFUERZO. NO INCLUYE TIERRA NEGRA. | UN | 1034053 | 80 | 82724240
| 3552 | 4.3.3 | PROTECTOR DE ARBOL DE DOS TUBOS TIPO M91 (INCLUYE SUMINISTRO E INSTALACIÓN. NO INCLUYE BASES) | UN | 265093 | 80 | 21207440
|  | 5 | REDES HIDRAULICAS Y SANITARIAS |  |  | VALOR SECCION |  | 8058387141
| CODIGO IDU | ID | DESCRIPCION | UND | VALOR UNITARIO | CANTIDAD | TOTAL ACTIVIDAD | VALOR TOTAL COMPONENTE
|  | 5.1 | RED DE ALCANTARILLADO PLUVIAL |  |  |  |  | 2598823864
¦
| 3878 | 5.1.1 | PLACA CUBIERTA D=1.70M POZO INSPEC. (PREFABRICADA. INCLUYE SUMINISTRO E INSTALACIÓN. INCLUYE TAPA) | UN | 1876594 | 55 | 103212670
| 3471 | 5.1.2 | CILINDRO POZO INSP. EN MAMPOSTERIA E=0.25M (INC. SUMIN. Y CONST, ACERO PARA ESCALERAS, GEOTEXTIL NO TEJIDO CON RESISTENCIA A LA TENSION GRAB: ENTRE 450 N Y 500 N Y PAÑETE IMPERMEAB.) | ML | 736964 | 193 | 142234052
| 3473 | 5.1.3 | PLACA FONDO D=1.70M POZO INSPEC. (FUNDIDA EN SITIO. INCL. SUMIN, FORMALET, REF, INST. INCL. CONCRETO 2000 PSI DE BASE) | UN | 859436 | 55 | 47268980
| 4558 | 5.1.4 | SUMIDERO ALCANTARILLADO PLUVIAL EN VIA NS-047-1V4 EAAB | UN | 7534101 | 25 | 188352525
| 4551 | 5.1.5 | SUMIDERO ALCANTARILLADO PLUVIAL EN ANDEN NS-047-1V4 EAAB | UN | 5948379 | 25 | 148709475
| 3904 | 5.1.6 | TUBERIA PVC PARA DRENAJE D=4" SIN FILTRO (INCLUYE SUMINISTRO E INSTALACIÓN) | ML | 40560 | 1200 | 48672000
| 3042 | 5.1.7 | TUBERIA PVC U.M. EXT CORRUGADO/INT LISO U.M. NORMA NTC 3722-1 D=6" (INCLUYE SUMINISTRO E INSTALACIÓN) | ML | 58088 | 216 | 12547008
| 3779 | 5.1.8 | CAJA DE INSPECCIÓN DE 0.6X0.6M (H=0.6M. INCLUYE SUMINISTRO Y CONSTRUCCIÓN. INCLUYE MARCO Y TAPA. NO INC. BASE Y CAÑUELA) | UN | 522013 | 24 | 12528312
| 4265 | 5.1.9 | TUBERIA CONCRETO D=10" CL. II SIN REFUERZO (INCLUYE SUMINISTRO E INSTALACIÓN) | ML | 134269 | 350 | 46994150
| 3934 | 5.1.10 | TUBERIA CONCRETO D=12" CL. II SIN REFUERZO (INCLUYE SUMINISTRO E INSTALACIÓN) | ML | 184515 | 400 | 73806000
| 3935 | 5.1.11 | TUBERIA CONCRETO D=14" CL. II SIN REFUERZO (INCLUYE SUMINISTRO E INSTALACIÓN) | ML | 233130 | 400 | 93252000
| 3936 | 5.1.12 | TUBERIA CONCRETO D=16" CL. II SIN REFUERZO (INCLUYE SUMINISTRO E INSTALACIÓN) | ML | 298284 | 400 | 119313600
| 3937 | 5.1.13 | TUBERIA CONCRETO D=18" CL. II SIN REFUERZO (INCLUYE SUMINISTRO E INSTALACIÓN) | ML | 391127 | 400 | 156450800
| 3938 | 5.1.14 | TUBERIA CONCRETO D=20" CL. II SIN REFUERZO (INCLUYE SUMINISTRO E INSTALACIÓN) | ML | 469172 | 400 | 187668800
PROTECCIÓN
| 4619 | 5.1.15 | CARCAMO PROTECCIÓN DE TUBERÍA Ø 27" (TIPO PLACA) NORMA EAAB NS-090 | ML | 401590 | 31 | 12449290
| 4620 | 5.1.16 | CARCAMO PROTECCIÓN DE TUBERÍA Ø 30" (TIPO PLACA) NORMA EAAB NS-090 | ML | 460991 | 31 | 14290721
EXCAVACIONES Y RELLENOS
| 3009 | 5.1.17 | EXCAVACION MANUAL PARA REDES PROFUNDIDAD 0M - 2M (INCLUYE CARGUE) | M3 | 46379 | 3902 | 180970858
| 4266 | 5.1.18 | EXCAVACION MANUAL PARA REDES PROFUNDIDAD 2M - 3.50M (INCLUYE CARGUE) | M3 | 60189 | 296 | 17815944
| 5244 | 5.1.19 | ENTIBADO EC-1 CONTÍNUO MADERA CON PERFILES DE MADERA Y PARALES TELESCÓPICOS. SUMINISTRO E INSTALACIÓN. | M2 | 67938 | 8797 | 597650586
| 3478 | 5.1.20 | RELLENO PARA REDES EN GRAVILLA 1/2" (SUMINISTRO, DISPOSICIÓN Y EXTENDIDO MANUAL) | M3 | 152107 | 504 | 76661928
| 3436 | 5.1.21 | RELLENO PARA REDES EN SUBBASE GRANULAR B-400 (SUMINISTRO, EXTENDIDO, HUMEDECIMIENTO Y COMPACTACIÓN) | M3 | 116401 | 784 | 91258384
| 3050 | 5.1.22 | RELLENO EN MATERIAL SELECCIONADO PROVENIENTE DE LA EXCAVACIÓN (EXTENDIDO MANUAL, HUMEDECIMIENTO Y COMPACTACIÓN) | M3 | 39261 | 561 | 22025421
| 4613 | 5.1.23 | TRANSPORTE Y DISPOSICION FINAL DE ESCOMBROS EN SITIO AUTORIZADO (DISTANCIA DE TRANSPORTE 28 KM) | M3 | 56280 | 3637 | 204690360
|  | 5.2 | RED DE ALCANTARILLADO SANITARIO |  |  |  |  | 3401599152
| 3878 | 5.2.1 | PLACA CUBIERTA D=1.70M POZO INSPEC. (PREFABRICADA. INCLUYE SUMINISTRO E INSTALACIÓN. INCLUYE TAPA) | UN | 1876594 | 55 | 103212670
| 3471 | 5.2.2 | CILINDRO POZO INSP. EN MAMPOSTERIA E=0.25M (INC. SUMIN. Y CONST, ACERO PARA ESCALERAS, GEOTEXTIL NO TEJIDO CON RESISTENCIA A LA TENSION GRAB: ENTRE 450 N Y 500 N Y PAÑETE IMPERMEAB.) | ML | 736964 | 193 | 142234052
| 3473 | 5.2.3 | PLACA FONDO D=1.70M POZO INSPEC. (FUNDIDA EN SITIO. INCL. SUMIN, FORMALET, REF, INST. INCL. CONCRETO 2000 PSI DE BASE) | UN | 859436 | 55 | 47268980
| 3779 | 5.2.4 | CAJA DE INSPECCIÓN DE 0.6X0.6M (H=0.6M. INCLUYE SUMINISTRO Y CONSTRUCCIÓN. INCLUYE MARCO Y TAPA. NO INC. BASE Y CAÑUELA) | UN | 522013 | 480 | 250566240
| 3504 | 5.2.5 | YEE EN CONCRETO 8" X 6" X 0.60M (INCLUYE SUMINISTRO E INSTALACIÓN) | UN | 139227 | 96 | 13365792
| 3505 | 5.2.6 | YEE EN CONCRETO 10" X 6" X 1.25M (INCLUYE SUMINISTRO E INSTALACIÓN) | UN | 272239 | 96 | 26134944
| 3506 | 5.2.7 | YEE EN CONCRETO 12" X 6" X 1.25 M (INCLUYE SUMINISTRO E INSTALACIÓN) | UN | 349909 | 96 | 33591264
| 3507 | 5.2.8 | YEE EN CONCRETO 14" X 6" X 1.25M (INCLUYE SUMINISTRO E INSTALACIÓN) | UN | 417159 | 96 | 40047264
| 3508 | 5.2.9 | YEE EN CONCRETO 16" X 6" X 1.25 M (INCLUYE SUMINISTRO E INSTALACIÓN) | UN | 526679 | 96 | 50561184
| 3932 | 5.2.10 | TUBERIA CONCRETO D=6" CL. II SIN REFUERZO (INCLUYE SUMINISTRO E INSTALACIÓN) | ML | 69585 | 4320 | 300607200
| 3933 | 5.2.11 | TUBERIA CONCRETO D=8" CL. II SIN REFUERZO (INCLUYE SUMINISTRO E INSTALACIÓN) | ML | 106816 | 400 | 42726400
| 4265 | 5.2.12 | TUBERIA CONCRETO D=10" CL. II SIN REFUERZO (INCLUYE SUMINISTRO E INSTALACIÓN) | ML | 134269 | 400 | 53707600
| 3934 | 5.2.13 | TUBERIA CONCRETO D=12" CL. II SIN REFUERZO (INCLUYE SUMINISTRO E INSTALACIÓN) | ML | 184515 | 400 | 73806000
| 3935 | 5.2.14 | TUBERIA CONCRETO D=14" CL. II SIN REFUERZO (INCLUYE SUMINISTRO E INSTALACIÓN) | ML | 233130 | 400 | 93252000
| 3936 | 5.2.15 | TUBERIA CONCRETO D=16" CL. II SIN REFUERZO (INCLUYE SUMINISTRO E INSTALACIÓN) | ML | 298284 | 400 | 119313600
PROTECCIÓN
| 4617 | 5.2.16 | CARCAMO PROTECCIÓN DE TUBERÍA Ø 20" (TIPO PLACA) NORMA EAAB NS-090 | ML | 305523 | 31 | 9471213
| 4618 | 5.2.17 | CARCAMO PROTECCIÓN DE TUBERÍA Ø 24" (TIPO PLACA) NORMA EAAB NS-090 | ML | 362765 | 31 | 11245715
EXCAVACIONES Y RELLENOS
| 3009 | 5.2.18 | EXCAVACION MANUAL PARA REDES PROFUNDIDAD 0M - 2M (INCLUYE CARGUE) | M3 | 46379 | 4312 | 199986248
| 4266 | 5.2.19 | EXCAVACION MANUAL PARA REDES PROFUNDIDAD 2M - 3.50M (INCLUYE CARGUE) | M3 | 60189 | 296 | 17815944
| 5244 | 5.2.20 | ENTIBADO EC-1 CONTÍNUO MADERA CON PERFILES DE MADERA Y PARALES TELESCÓPICOS. SUMINISTRO E INSTALACIÓN. | M2 | 67938 | 19600 | 1331584800
| 3478 | 5.2.21 | RELLENO PARA REDES EN GRAVILLA 1/2" (SUMINISTRO, DISPOSICIÓN Y EXTENDIDO MANUAL) | M3 | 152107 | 560 | 85179920
| 3436 | 5.2.22 | RELLENO PARA REDES EN SUBBASE GRANULAR B-400 (SUMINISTRO, EXTENDIDO, HUMEDECIMIENTO Y COMPACTACIÓN) | M3 | 116401 | 941 | 109533341
| 3050 | 5.2.23 | RELLENO EN MATERIAL SELECCIONADO PROVENIENTE DE LA EXCAVACIÓN (EXTENDIDO MANUAL, HUMEDECIMIENTO Y COMPACTACIÓN) | M3 | 39261 | 761 | 29877621
| 4613 | 5.2.24 | TRANSPORTE Y DISPOSICION FINAL DE ESCOMBROS EN SITIO AUTORIZADO (DISTANCIA DE TRANSPORTE 28 KM) | M3 | 56280 | 3847 | 216509160
|  | 5.3 | RED DE ACUEDUCTO |  |  |  |  | 2057964125
VALVULAS
| 3323 | 5.3.1 | VALVULA COMPUERTA ELASTICA VASTAGO NO ASCENDENTE EXTREMO LISO D=3" (SUMINISTRO E INSTALACIÓN) | UN | 814675 | 9 | 7332075
| 4402 | 5.3.2 | VALVULA COMPUERTA ELASTICA VASTAGO NO ASCENDENTE EXTREMO LISO D=4" (SUMINISTRO E INSTALACIÓN) | UN | 1103605 | 8 | 8828840
| 3324 | 5.3.3 | VALVULA COMPUERTA ELASTICA VASTAGO NO ASCENDENTE EXTREMO LISO D=6" (SUMINISTRO E INSTALACIÓN) | UN | 2084186 | 11 | 22926046
| 3325 | 5.3.4 | VALVULA COMPUERTA ELASTICA VASTAGO NO ASCENDENTE EXTREMO LISO D=8" (SUMINISTRO E INSTALACIÓN) | UN | 3778060 | 6 | 22668360
| 4978 | 5.3.5 | CONSTRUCCIÓN DE CAJA PARA VALVULA D= 3", D= 4", D= 6" Y D= 8" (NORMA EAAB NS-027) DE 0.4M X0.5M H=2.0M (INCLUYE MARCO Y TAPA). | UN | 719435 | 34 | 24460790
| 5187 | 5.3.6 | ACOMETIDA DOMICILIARIA DE 1/2" CON COLLAR DE DERIVACION DE 6" X 1/2". SUMINISTRO E INSTALACION. (INCLUYE TUBERIA PF, REGISTROS Y ACCESORIOS, LONGITUD PROMEDIO 6.5MT. INCLUYE CAJILLA EN POLIPROPILENO PARA MEDIDOR). | UN | 503688 | 480 | 241770240
HIDRANTES
| 3331 | 5.3.7 | HIDRANTE EXTREMO BRIDA D=6" TIPO TRAFICO (SUMINISTRO E INSTALACIÓN. NO INCLUYE KIT DE NIVELACIÓN) | UN | 7524888 | 15 | 112873320
| 4858 | 5.3.8 | KIT DE NIVELACIÓN PARA HIDRANTE DE DIÁMETRO DE 6", LONGITUD 400MM. SUMINISTRO E INSTALACIÓN. (INCLUYE TRANSPORTE Y TODOS LOS ELEMENTOS NECESARIOS PARA SU INSTALACIÓN). | UN | 1318191 | 15 | 19772865
| 3324 | 5.3.9 | VALVULA COMPUERTA ELASTICA VASTAGO NO ASCENDENTE EXTREMO LISO D=6" (SUMINISTRO E INSTALACIÓN) | UN | 2084186 | 15 | 31262790
TUBERIAS
| 4810 | 5.3.10 | TUBERIA DE ACERO AL CARBON SIN COSTURA SCH40 D=8". SUMINISTRO E INSTALACION. | ML | 640749 | 360 | 230669640
| 3228 | 5.3.11 | TUBERIA PVC D=8" TIPO U.M. RDE 21 (SUMINISTRO E INSTALACIÓN) | ML | 226111 | 224 | 50648864
| 3236 | 5.3.12 | TUBERIA PVC D=8" TIPO U.M. RDE 26 (SUMINISTRO E INSTALACIÓN) | ML | 188545 | 200 | 37709000
| 3242 | 5.3.13 | TUBERIA PVC D=8" TIPO U.M. RDE 32.5 (SUMINISTRO E INSTALACIÓN) | ML | 156505 | 200 | 31301000
| 3248 | 5.3.14 | TUBERIA PVC D=8" TIPO U.M. RDE 41 (SUMINISTRO E INSTALACIÓN) | ML | 128095 | 200 | 25619000
| 3227 | 5.3.15 | TUBERIA PVC D=6" TIPO U.M. RDE 21 (SUMINISTRO E INSTALACIÓN) | ML | 136560 | 334 | 45611040
| 3235 | 5.3.16 | TUBERIA PVC D=6" TIPO U.M. RDE 26 (SUMINISTRO E INSTALACIÓN) | ML | 113940 | 250 | 28485000
| 3241 | 5.3.17 | TUBERIA PVC D=6" TIPO U.M. RDE 32.5 (SUMINISTRO E INSTALACIÓN) | ML | 95089 | 250 | 23772250
| 3247 | 5.3.18 | TUBERIA PVC D=6" TIPO U.M. RDE 41 (SUMINISTRO E INSTALACIÓN) | ML | 78888 | 250 | 19722000
| 3226 | 5.3.19 | TUBERIA PVC D=4" TIPO U.M. RDE 21 (SUMINISTRO E INSTALACIÓN) | ML | 68322 | 96 | 6558912
| 3225 | 5.3.20 | TUBERIA PVC D=3" TIPO U.M. RDE 21 (SUMINISTRO E INSTALACIÓN) | ML | 53840 | 108 | 5814720
ACCESORIOS
| 3604 | 5.3.21 | UNION PVC TIPO U.M. D= 8" (SUMINISTRO E INSTALACIÓN) | UN | 389234 | 137 | 53325058
| 3603 | 5.3.22 | UNION PVC TIPO U.M. D= 6" (SUMINISTRO E INSTALACIÓN) | UN | 213797 | 181 | 38697257
| 3602 | 5.3.23 | UNION PVC TIPO U.M. D= 4" (SUMINISTRO E INSTALACIÓN) | UN | 94769 | 16 | 1516304
| 3601 | 5.3.24 | UNION PVC TIPO U.M. D= 3" (SUMINISTRO E INSTALACIÓN) | UN | 65875 | 18 | 1185750
| 3412 | 5.3.25 | UNION DE REPARACION PVC TIPO U.M. D=8" (SUMINISTRO E INSTALACIÓN) | UN | 462427 | 2 | 924854
| 3463 | 5.3.26 | UNION DE REPARACION PVC TIPO U.M. D=6" (SUMINISTRO E INSTALACIÓN) | UN | 255518 | 7 | 1788626
| 4420 | 5.3.27 | UNION DE REPARACION PVC TIPO U.M. D=4" (SUMINISTRO E INSTALACIÓN) | UN | 113000 | 8 | 904000
| 4419 | 5.3.28 | UNION DE REPARACION PVC TIPO U.M. D=3" (SUMINISTRO E INSTALACIÓN) | UN | 74404 | 9 | 669636
| 3259 | 5.3.29 | TEE HD EXTREMO LISO 8"X8" (SUMINISTRO E INSTALACIÓN) | UN | 1010716 | 2 | 2021432
| 3258 | 5.3.30 | TEE HD EXTREMO LISO 8"X6" (SUMINISTRO E INSTALACIÓN) | UN | 901128 | 3 | 2703384
| 3257 | 5.3.31 | TEE HD EXTREMO LISO 8"X4" (SUMINISTRO E INSTALACIÓN) | UN | 867245 | 4 | 3468980
| 3256 | 5.3.32 | TEE HD EXTREMO LISO 8"X3" (SUMINISTRO E INSTALACIÓN) | UN | 847578 | 4 | 3390312
| 3254 | 5.3.33 | TEE HD EXTREMO LISO 6"X6" (SUMINISTRO E INSTALACIÓN) | UN | 671152 | 4 | 2684608
| 3253 | 5.3.34 | TEE HD EXTREMO LISO 6"X4" (SUMINISTRO E INSTALACIÓN) | UN | 567488 | 4 | 2269952
| 3252 | 5.3.35 | TEE HD EXTREMO LISO 6"X3" (SUMINISTRO E INSTALACIÓN) | UN | 519285 | 5 | 2596425
| 4845 | 5.3.36 | EMPATES DE TUBERÍA EN PVC A PVC 8" LINEAL SEGÚN NORMA NS-023. SUMINISTRO E INSTALACIÓN. (INCLUYE ACCESORIOS). | UN | 1075136 | 2 | 2150272
| 4839 | 5.3.37 | EMPATES DE TUBERÍA EN PVC A PVC 6" LINEAL SEGÚN NORMA NS-023. SUMINISTRO E INSTALACIÓN. (INCLUYE ACCESORIOS). | UN | 591912 | 7 | 4143384
| 4841 | 5.3.38 | EMPATES DE TUBERÍA EN PVC A PVC 4" LINEAL SEGÚN NORMA NS-023 (INCLUYE ACCESORIOS). SUMINISTRO E INSTALACIÓN. | UN | 260998 | 8 | 2087984
| 4840 | 5.3.39 | EMPATES DE TUBERÍA EN PVC A PVC 3" LINEAL SEGÚN NORMA NS-023 (INCLUYE ACCESORIOS). SUMINISTRO E INSTALACIÓN. | UN | 183384 | 9 | 1650456
| 4973 | 5.3.40 | EMPATES EN LÍNEA DE TUBERÍA EN PVC A AC 8". SUM E INST. (INCL ACOPLE UNIVERSAL R1- R2 D= 8", UNIÓN PVC U.M. D= 8", UNIÓN GIBAULT HD PARA AC CL. 25 D= 8", UNION DE REPARACIÓN D= 8 Y 1 METRO DE TUBERÍA PVC D= 8" RDE 21). | UN | 1956471 | 4 | 7825884
| 3295 | 5.3.41 | CODO HD 90° EXTREMO LISO PARA PVC D=8" (SUMINISTRO E INSTALACIÓN) | UN | 996850 | 41 | 40870850
| 3516 | 5.3.42 | CODO G.RAD. PVC 90º TIPO U.M. D=6" (SUMINISTRO E INSTALACIÓN) | UN | 340962 | 54 | 18411948
| 3515 | 5.3.43 | CODO G.RAD. PVC 90º TIPO U.M. D=4" (SUMINISTRO E INSTALACIÓN) | UN | 168692 | 5 | 843460
| 3514 | 5.3.44 | CODO G.RAD. PVC 90º TIPO U.M. D=3" (SUMINISTRO E INSTALACIÓN) | UN | 127361 | 5 | 636805
| 3307 | 5.3.45 | CODO HD 45° EXTREMO LISO PARA PVC D=8" (SUMINISTRO E INSTALACIÓN) | UN | 825564 | 41 | 33848124
| 3524 | 5.3.46 | CODO G.RAD. PVC 45º TIPO U.M. D=6" (SUMINISTRO E INSTALACIÓN) | UN | 297591 | 54 | 16069914
| 3523 | 5.3.47 | CODO G.RAD. PVC 45º TIPO U.M. D=4" (SUMINISTRO E INSTALACIÓN) | UN | 159930 | 5 | 799650
| 3522 | 5.3.48 | CODO G.RAD. PVC 45º TIPO U.M. D=3" (SUMINISTRO E INSTALACIÓN) | UN | 121182 | 5 | 605910
| 3533 | 5.3.49 | CODO G.RAD. PVC 22.5° TIPO U.M. D=8" (SUMINISTRO E INSTALACIÓN) | UN | 637695 | 41 | 26145495
| 3532 | 5.3.50 | CODO G.RAD. PVC 22.5° TIPO U.M D=6" (SUMINISTRO E INSTALACIÓN) | UN | 306512 | 54 | 16551648
| 3531 | 5.3.51 | CODO G.RAD. PVC 22.5° TIPO U.M. D=4" (SUMINISTRO E INSTALACIÓN) | UN | 127709 | 5 | 638545
| 3530 | 5.3.52 | CODO G.RAD. PVC 22.5° TIPO U.M. D=3" (SUMINISTRO E INSTALACIÓN) | UN | 78936 | 5 | 394680
| 3541 | 5.3.53 | CODO G.RAD. PVC 11.25° TIPO U.M. D=8" (SUMINISTRO E INSTALACIÓN) | UN | 549765 | 41 | 22540365
| 3540 | 5.3.54 | CODO G.RAD. PVC 11.25° TIPO U.M. D=6" (SUMINISTRO E INSTALACIÓN) | UN | 275387 | 54 | 14870898
| 3539 | 5.3.55 | CODO G.RAD. PVC 11.25° TIPO U.M. D=4" RDE 21 (SUMINISTRO E INSTALACIÓN) | UN | 121736 | 5 | 608680
| 3538 | 5.3.56 | CODO G.RAD. PVC 11.25° TIPO U.M. D=3" (SUMINISTRO E INSTALACIÓN) | UN | 72483 | 5 | 362415
PROTECCIÓN
| 4611 | 5.3.57 | CARCAMO PROTECCIÓN DE TUBERÍA Ø 8" (TIPO PLACA) NORMA EAAB NS-090 | ML | 232984 | 31 | 7222504
| 4612 | 5.3.58 | CARCAMO PROTECCIÓN DE TUBERÍA Ø 10" (TIPO PLACA) NORMA EAAB NS-090 | ML | 232984 | 31 | 7222504
| 4614 | 5.3.59 | CARCAMO PROTECCIÓN DE TUBERÍA Ø 12" (TIPO PLACA) NORMA EAAB NS-090 | ML | 235368 | 31 | 7296408
| 4615 | 5.3.60 | CARCAMO PROTECCIÓN DE TUBERÍA Ø 16" (TIPO PLACA) NORMA EAAB NS-090 | ML | 294796 | 31 | 9138676
| 4616 | 5.3.61 | CARCAMO PROTECCIÓN DE TUBERÍA Ø 18" (TIPO PLACA) NORMA EAAB NS-090 | ML | 294796 | 31 | 9138676
| 5999 | 5.3.62 | PRUEBA HIDROSTÁTICA EN TUBERÍAS HASTA 12" DE DIÁMETRO, TRAMOS MÁXIMOS DE 500M. INCLUYE DESINFECCIÓN DE TUBERÍA. | UN | 1380400 | 10 | 13804000
EXCAVACIONES Y RELLENOS
| 3009 | 5.3.63 | EXCAVACION MANUAL PARA REDES PROFUNDIDAD 0M - 2M (INCLUYE CARGUE) | M3 | 46379 | 1170 | 54263430
| 5244 | 5.3.64 | ENTIBADO EC-1 CONTÍNUO MADERA CON PERFILES DE MADERA Y PARALES TELESCÓPICOS. SUMINISTRO E INSTALACIÓN. | M2 | 67938 | 6533 | 443838954
| 3024 | 5.3.65 | RELLENO PARA REDES EN ARENA DE PEÑA (SUMINISTRO, EXTENDIDO, HUMEDECIMIENTO Y COMPACTACIÓN) | M3 | 154503 | 492 | 76015476
| 4792 | 5.3.66 | RELLENO EN RECEBO COMUN (SUMINISTRO E INSTALACIÓN EXTENDIDO MANUAL, HUMEDECIMIENTO Y COMPACTACIÓN TRANSPORTE A 28 KM). | M3 | 98275 | 368 | 36165200
| 4613 | 5.3.67 | TRANSPORTE Y DISPOSICION FINAL DE ESCOMBROS EN SITIO AUTORIZADO (DISTANCIA DE TRANSPORTE 28 KM) | M3 | 56280 | 1170 | 65847600
|  | 6 | REDES SECAS |  |  | VALOR SECCION |  | 2825048995
| CODIGO IDU | ID | DESCRIPCION | UND | VALOR UNITARIO | CANTIDAD | TOTAL ACTIVIDAD | VALOR TOTAL COMPONENTE
|  | 6.1 | REDES SECAS |  |  |  |  | 2825048995
| 3388 | 6.1.1 | 9 DUCTOS D=6" PVC-TDP (INCLUYE SUMINISTRO E INSTALACIÓN. NO INCLUYE RELLENOS) NORMA CS213. | ML | 536216 | 1000 | 536216000
| 3408 | 6.1.2 | 6 DUCTOS D=6" PVC-TDP (INCLUYE SUMINISTRO E INSTALACIÓN. NO INCLUYE RELLENOS). NORMA CS212. | ML | 358798 | 1000 | 358798000
| 4343 | 6.1.3 | CANALIZACION VIA PUBLICA TRES (3) DUCTOS PVC TIPO DB-60 Ø6" EPM NORMA RS1-003. INCLUYE: EXCAVACIÓN, RELLENOS EN ARENA DE PEÑA Y EN SUB-BASE GRANULAR TIPO B-400 Y TRANSPORTE Y DISPOSICIÓN FINAL DE ESCOMBROS. NO INCLUYE: DEMOLICIÓN NI RECONSTRUCCIÓN DE ANDEN O PAVIMENTO, ENTIBADOS. | ML | 526407 | 200 | 105281400
| 10456 | 6.1.4 | CONSTRUCCION DE CARCAMO PARA TELECOMUNICACIONES EN MAMPOSTERIA - DOCE DUCTOS DE 4" (INCLUYE SUMINISTRO E INSTALACION, ACERO DE REFUERZO Y SUBBASE GRANULAR. NO INCLUYE BANCO DE DUCTOS) | ML | 329615 | 200 | 65923000
| 4104 | 6.1.5 | CAJA DE INSPECCIÓN PARA ALUMBRADO PÚBLICO NORMA CODENSA CS 274 (ANDEN. INCLUYE BASE, MUROS, PAÑETE, MARCO Y TAPA). MEDIDAS EXTERNAS: 0.90 X 0.90M. MEDIDAS INTERNAS: 0.60 X 0.60M. ALTURA: 0.93M. | UN | 809307 | 20 | 16186140
| 4106 | 6.1.6 | CAJA DE INSPECCIÓN SENCILLA PARA CANALIZACIÓN NORMA CODENSA CS 275 (ANDEN. INCLUYE BASE, MUROS, PAÑETE, MARCO Y TAPA). MEDIDAS EXTERNAS: 1.49 X 0.99M. MEDIDAS INTERNAS: 1.19 X 0.69M. ALTURA: 1.37M. | UN | 1210278 | 27 | 32677506
| 4108 | 6.1.7 | CAJA DE INSPECCIÓN DOBLE PARA CANALIZACIÓN NORMA CODENSA CS 276 (ANDEN. INCLUYE BASE, MUROS, PAÑETE, MARCO Y TAPAS). MEDIDAS EXTERNAS: 1.79 X 1.49M. MEDIDAS INTERNAS: 1.49 X 1.19M. ALTURA: 1.22M. | UN | 1629562 | 20 | 32591240
| 4110 | 6.1.8 | CAJA DE INSPECCIÓN TRIPLE PARA CANALIZACIÓN NORMA CODENSA CS 277 (INCLUYE BASE, MUROS, PAÑETE, MARCOS Y TAPAS). MEDIDAS EXTERNAS: 2.59 X 1.69M. MEDIDAS INTERNAS: 2.29 X 1.19M. ALTURA: 1.37M. | UN | 3072644 | 1 | 3072644
| 4890 | 6.1.9 | NIVELACIÓN DE CAJA CS 274 EN ANDEN H= 0.40M (INCLUYE CONCRETO 2500 PSI HECHO EN OBRA, LADRILLO TOLETE RECOCIDO 24X12X6. MORTERO 1:5 HECHO EN OBRA. INCLUYE REPOSICIÓN DE MARCO Y TAPA PREFABRICADA). | UN | 634628 | 8 | 5077024
| 4891 | 6.1.10 | NIVELACIÓN DE CAJA CS 275 EN ANDEN H= 0.40M (INCLUYE CONCRETO 2500 PSI HECHO EN OBRA, LADRILLO TOLETE RECOCIDO 24X12X6. MORTERO 1:5 HECHO EN OBRA. INCLUYE REPOSICIÓN DE MARCO Y TAPA PREFABRICADA). | UN | 827324 | 12 | 9927888
| 5316 | 6.1.11 | NIVELACION DE CAJA CS276 EN ANDEN H= 0.42M (INCLUYE CONCRETO 2500 PSI HECHO EN OBRA, LADRILLO TOLETE RECOCIDO 24X12X6. MORTERO 1:5 HECHO EN OBRA. INCL. REPOSICION DE MARCO Y TAPA PREFABRICADA | UN | 1548686 | 8 | 12389488
| 3283 | 6.1.12 | TUBERIA CONDUIT PVC D=1" (INCLUYE SUMINISTRO E INSTALACIÓN) | ML | 8501 | 200 | 1700200
| 3284 | 6.1.13 | TUBERIA CONDUIT PVC D=1 1/2" (INCLUYE SUMINISTRO E INSTALACIÓN) | ML | 13662 | 200 | 2732400
| 3285 | 6.1.14 | TUBERIA CONDUIT PVC D=1 1/4" (INCLUYE SUMINISTRO E INSTALACIÓN) | ML | 11403 | 500 | 5701500
| 3286 | 6.1.15 | TUBERIA CONDUIT PVC D=2" (INCLUYE SUMINISTRO E INSTALACIÓN) | ML | 19299 | 200 | 3859800
| 3351 | 6.1.16 | POSTE EN CONCRETO AP, H=10M, CR=750 KG (INC. SUMINISTRO, IZAJE, HINCADO, APLOMADO Y CIMENTACIÓN SEGÚN NORMA LA009) | UN | 1444202 | 19 | 27439838
| 3352 | 6.1.17 | POSTE EN CONCRETO AP, H=10M, CR=1050 KG (INC. SUMINISTRO, IZAJE, HINCADO, APLOMADO Y CIMENTACIÓN SEGÚN NORMA LA009) | UN | 1646108 | 8 | 13168864
| 3354 | 6.1.18 | POSTE EN CONCRETO AP, H=12M, CR=1050 KG (INC. SUMINISTRO, IZAJE, HINCADO, APLOMADO Y CIMENTACIÓN SEGÚN NORMA LA009) | UN | 2219590 | 16 | 35513440
| 6320 | 6.1.19 | POSTE METÁLICO AP, H=12M (INC. SUMINISTRO, IZAJE, APLOMADO E INSTALACIÓN. INC. BRAZO SENCILLO Y BASE SEGÚN NORMA AP802) | UN | 4433143 | 16 | 70930288
| 3450 | 6.1.20 | LUMINARIA DE SODIO 70W PARA AP (INC. SUMINISTRO E INSTALACIÓN. INC. BOMBILLO Y FOTOCELDA CON BASE. NO INC BRAZO SOPORTE) | UN | 403087 | 31 | 12495697
| 8494 | 6.1.21 | LUMINARIA LED RALED II RA02SII 32 LED 72 W. SUMINISTRO E INSTALACIÓN | UN | 1074932 | 31 | 33322892
| 4113 | 6.1.22 | CIMENTACION DE POSTES H=10M, CR=1050KG (INCLUYE IZAJE, APLOMADO E HINCADO. INCLUYE RELLENOS) NORMA LA009. | UN | 467658 | 16 | 7482528
| 4116 | 6.1.23 | CIMENTACION DE POSTES H=12M, CR=1050KG (INCLUYE IZAJE, APLOMADO E HINCADO. INCLUYE RELLENOS) NORMA LA009. | UN | 484190 | 16 | 7747040
| 4125 | 6.1.24 | BASE EN CONCRETO 3000 PSI HECHO EN OBRA PARA POSTE METÁLICO H=12M (INCLUYE SUMINISTRO Y CONSTRUCCIÓN. INCLUYE REFUERZO) NORMA AP802. | UN | 341153 | 16 | 5458448
| 8497 | 6.1.25 | CABLE ELÉCTRICO 2X8 AWG PARA ACOMETIDA TIPO ST CU 600V 75°C. SUMINISTRO E INSTALACIÓN. | ML | 28140 | 800 | 22512000
| 5610 | 6.1.26 | CABLE DE COBRE DESNUDO CALIBRE 1/0 AWG, ENTERRADO EN TERRENO NATURAL INCLUYE EXCAVACIÓN, LLENOS Y COMPACTACIÓN DEL PISO. (INCLUYE SUMINISTRO E INSTALACIÓN) DISTANCIA DE TRANSPORTE 28 KM. | ML | 191630 | 1000 | 191630000
| 5602 | 6.1.27 | ALIMENTACIÓN A ARMARIOS DE POTENCIA, EN CABLE DE CU, AISLADO A 600V, 3 X (3NO. 500MCM Y 1NO. 4/0AWG, THWN), INCLUYE TERMINALES DE CONEXIÓN. (INCLUYE SUMINISTRO E INSTALACIÓN) | ML | 3406228 | 50 | 170311400
| 5698 | 6.1.28 | POZO DE TIERRA CON VARILLA DE COBRE DE 2.40M, GEL, CABLE NO. 2/0 AWG. CONSTRUCCION. SON LAS PUESTAS A TIERRA DE LOS VAGONES Y RAMPAS NUEVAS DE CONEXION A PUENTES PEATONALES. | UN | 357545 | 4 | 1430180
| 5763 | 6.1.29 | CABLE NO.2 AWG-THHN-600V EN COBRE. SUMINISTRO E INSTALACION. (INCLUYE ACCESORIOS DE INSTALACION). | ML | 25297 | 1000 | 25297000
| 5839 | 6.1.30 | CONDUCTOR ACOMETIDA EN BAJA TENSION (44+14T AWG-THHN-600V-CU) SUMINISTRO E INSTALACION (CONDUCTORES DE LA ACOMETIDA ENTRE EL PUNTO DE CONEXION CODENSA Y CAJA DE 4 MEDIDORES INSTALADOS EN TUBERIA DE 2X4" PVC. | ML | 136664 | 770 | 105231280
| 3058 | 6.1.31 | CAMARA DE INSPECCIÓN T-13A ETB (H=2.3M. INCLUYE BASE, MUROS, CUBIERTA, ARO-BASE Y ARO-TAPA) | UN | 8441414 | 15 | 126621210
| 3410 | 6.1.32 | CAMARA DE INSPECCIÓN T-14A ETB (H=2.3M. INCLUYE BASE, MUROS, CUBIERTA, ARO-BASE Y ARO-TAPA) | UN | 8527303 | 15 | 127909545
| 3653 | 6.1.33 | CAMARA DE INSPECCIÓN T-16 ETB (H=2.3M. INCLUYE BASE, MUROS, CUBIERTA, ARO-BASE Y ARO-TAPA) | UN | 6533541 | 15 | 98003115
| 3009 | 6.1.34 | EXCAVACION MANUAL PARA REDES PROFUNDIDAD 0M - 2M (INCLUYE CARGUE) | M3 | 46379 | 2000 | 92758000
| 3024 | 6.1.35 | RELLENO PARA REDES EN ARENA DE PEÑA (SUMINISTRO, EXTENDIDO, HUMEDECIMIENTO Y COMPACTACIÓN) | M3 | 154503 | 1000 | 154503000
| 8616 | 6.1.36 | BASE GRANULAR CLASE A (BGA_BG38) (Suministro, Extendido, Nivelación, Humedecimiento y Compactación con vibrocompactador) | M3 | 193249 | 1000 | 193249000
| 3017 | 6.1.37 | TRANSPORTE Y DISPOSICIÓN FINAL DE ESCOMBROS EN SITIO AUTORIZADO (DISTANCIA DE TRANSPORTE 21 KM). A DISTANCIA MAYOR DEL ACARREO LIBRE (90 M) EN SITIO AUTORIZADO POR LA ENTIDAD AMBIENTAL COMPETENTE. | M3 | 43960 | 2500 | 109900000
| VALOR COSTO DIRECTO ESTIMADO TOTAL DE REFERENCIA POR KILOMETRO PERFIL VIAL V-3A ASFALTO | [6 empty] | 25999349436
| Administración | [5 empty] | 24.5% | 6369840611.82
| Imprevistos | [5 empty] | 1% | 259993494.36
| Utilidad | [5 empty] | 4.5% | 1169970724.62
| COSTO TOTAL CON AIU | [6 empty] | 33799154266.8
| Costos Gestión Ambiental | [5 empty] | 7% | 1819954460.52
| Costos Gestión Social | [5 empty] | 2% | 519986988.72
| Costos Plan de Manejo de Tráfico | [5 empty] | 7% | 1819954460.52
| VALOR DE OBRA | [6 empty] | 37959050176.56
| INTERVENTORIA DE OBRA | [5 empty] | 7% | 2657133512.3592
| VALOR OBRA MAS INTERVENTORIA DE OBRA | [6 empty] | 40616183688.9192
| COSTO ESTUDIOS Y DISEÑOS | [5 empty] | 7% | 2657133512.3592
| INTERVENTORIA DE ESTUDIOS Y DISEÑOS | [5 empty] | 12% | 318856021.4831
| VALOR DISEÑOS MAS INTERVENTORIA | [6 empty] | 2975989533.8423
| FONDO ESPECIAL PARA COMPENSACIONES SDA | [5 empty] | 1% | 259993494.36
| VALOR TOTAL DE OBRA SIN AJUSTES | [6 empty] | 43852166717.1215
| AJUSTES POR CAMBIO DE VIGENCIA (OBRA) | [5 empty] | 9% | 3416314515.8904
| AJUSTES POR CAMBIO DE VIGENCIA (INTERVENTORIA DE OBRA) | [5 empty] | 12% | 318856021.4831
| AJUSTES POR CAMBIO DE VIGENCIA (ESTUDIOS Y DISEÑOS) | [5 empty] | 6% | 159428010.7416
| AJUSTES POR CAMBIO DE VIGENCIA (INTERVENTORIA DE ESTUDIOS Y DISEÑOS) | [5 empty] | 12% | 38262722.578
| VALOR TOTAL DE OBRA CON AJUSTES | [6 empty] | 47785027987.8145
| VALOR ESTIMADO TOTAL COSTOS DIRECTOS MAS INDIRECTOS POR KILOMETRO PERFIL VIAL V-3A ASFALTO | [6 empty] | 47785027987.8145
PLANO / ESQUEMA / ESTRUCTURA
NOTAS TÉCNICAS
NOTAS VALORES DE REFERENCIA
Con el fin de dar alcance a la responsabilidad de la Entidad frente a la información que suministra al público en general, la Subdirección General de Desarrollo Urbano, a través de la Dirección Técnica de Inteligencia de Negocio e Innovación (DTINI), dependencia encargada de la publicación de los precios de referencia de insumos y precios de referencia de actividades de obra en la página Web del Instituto se permite comunicar:
Primero: La Entidad no garantiza que los precios publicados se ajusten a ninguna situación técnica o proyecto particular.
Segundo: El Uso de los datos publicados compromete solamente la responsabilidad del Interesado. Por tanto, es de su competencia verificar y actualizar o no la Información.
Tercero: Los datos contenidos en la Base de Datos del IDU no reemplazan la labor contratada con los Consultores Externos, quienes tienen la obligación de evaluar, analizar y soportar caso por caso, en los términos pactados contractualmente.
Cuarto: Los Precios de Referencia publicados no son indicativos de los valores de contratación. Cada proceso licitatorio se adelanta según su propias condiciones.
Quinto: El registro de marcas o productos comerciales no presupone su recomendación de uso. Tal responsabilidad recae sobre el Consultor Interno o Externo contratado por el Instituto.
Sexto: La publicación del "Listado de Firmas Que Cotizan al IDU" en la página Web del Instituto no supone ningún tipo de favorecimiento o promoción.
Séptimo: El registro de Precios de Insumos no tiene en cuenta escalas por volumen de compras ni descuentos por ningún concepto. Como regla general tiene en cuenta el IVA y el valor de transporte. El Interesado debe verificar esta condición con su Proveedor.
Octavo: Los criterios de calidad de los materiales utilizados en los presupuestos estimativos, se rigen bajo los parámetros definidos en las especificaciones IDU-ET-2011.
OBSERVACIONES GENERALES PERFILES VIALES POT:
1) Estos valores de referencia corresponden a un estimado presupuestal, en las unidades indicadas, a nivel de Idea.
2) NO incluye costo de: predios, intersecciones, puentes, deprimidos, ni de redes relacionadas con estas estructuras.
3) El valor de CicloRuta incluye costos de demarcación y señalización por kilómetro.
4) El valor de calzadas de mixtos NO incluye costos de señalización vertical.
5) El valor de calzadas de transmilenio NO incluye costos de estaciones de transmilenio, ni de puentes peatonales, ni de señalización vertical.
6) Los porcentajes aplicados a los Costos Indirectos corresponden a datos históricos promedios de obras IDU. NO OBSTANTE ESTOS DEBEN CALCULARSE PARA CADA PROYECTO PARTICULAR.
7) Las estructuras propuestas se plantean a nivel conceptual con base en el tipo de perfil vial y de acuerdo con el uso de la calzada. La definición de la estructura deberá estar soportada con diseños y estudios que avalen los materiales y espesores a utilizar en un proyecto específico.
8) Por las condiciones variables del suelo de la ciudad de Bogotá, se plantean Bases Granulares estabilizadas, Base Estabilizada con Emulsión (BEE), Base Estabilizada con Cemento (BEC) y Material Bituminoso Reciclado (MBR).
9) Los espesores están expresados en cm.
10) Para las estructuras de Calzada Libre Peatonal (andén), se hace uso de los criterios de diseño 1 y 2 de la cartilla de espacio público - SDP 2016 y se ajustó la cantidad de geotextil de acuerdo con la Cartilla de espacio público - SDP 2018.
11) Para malla vial arterial, el TPD asumido se calculó a partir de los volúmenes vehiculares de la cartilla de la SDM, año 2016.
12) Para la malla vial intermedia, el TPD asumido fue el resultado del retrocalculo a partir de los datos de SNeff obtenidos en los contratos 1784-2015, 1801-2015 y 1802-2015 de diagnóstico del año 2016.
14) Los diseños de las estructuras de pavimento flexible y rígido de calzadas Mixtas, Transmilenio y CicloRuta fueron desarrolladas a partir de la Guía AASHTO de Diseño de estructuras de pavimentos, 1993.
15) Los factores daño para vehiculo tipo camión fueron tomados del documento técnico "Efecto del tránsito en las Estructuras de Pavimento" del IDU, año 2014.
16) Para el período de diseño, se asume una tasa de crecimiento vehicular de 2,28% según lo establecido por la SDM. SDM - DSVCT IDU 2017
17) Se asume un CBR de la subrasante de 2% típico de suelos arcillosos y limosos de la ciudad de Bogotá.
18) La metodología utilizada para la definición del espesor de la estabilización del suelo de subrasantes fue Giroud y Han.
19) Se plantea la estabilización del suelo de subrasante con cal y reforzado con geomalla, alcanzando un CBR combinado del 7%, para los Perfiles Viales POT V0 a V6.
20) Se asumen los aportes estructurales de la metodología AASHTO (a1, a2, a3 y mi) para el diseño de un pavimento flexible nuevo.
21) Se asume un módulo de rotura de 4,2MPa, para los diseños de pavimento rígido.
22) Se asume una serviciabilidad final de 3,0.
23) Se asume un coeficiente de transferencia de carga de 2,7.
24) Se asume un coeficiente de drenaje para pavimento rígido de 1,0.
25) Se asume un material granular sin ligante con un módulo cercano a 15.000MPa (LS de 1,0), para pavimento rígido.
26) Se asume el módulo de elasticidad de 24.870 MPa para un concreto de 28MPa de resistencia a la compresión con base en la ecuación de correlación para los materiales de Colombia según NSR-10 (4700*f´c 0,5).
27) El k de reacción combinado se obtuvo mediante interpolación de la metodología AASHTO.
28) Para la malla vial arterial e intermedia, se seleccionan los materiales para tránsito T4-T5 de la especificación IDU-ET-2011.
29) Para malla vial local, los espesores se obtuvieron de la cartilla de pavimentos de bajos volumenes de tránsito para Bogotá, IDU - 2014.
30) Para la CicloRuta, los espesores se obtuvieron de un análisis de sensibilidad (AASHTO) de tipo de suelo y ejes equivalentes.
31) Las cantidades de los componentes fueron suministradas por el especialista DTP correspondiente. (CicloRuta, Redes Húmedas, Redes Secas, Transito y Urbanismo).
32) La información presentada en el "CONSOLIDADO - VALORES ESTIMADOS DE REFERENCIA PERFILES VIALES - POT" considera el valor total de los costos directos, indirectos y totales por kilometro, asi como un resumen por capitulos del presupuesto en metro cuadrado (m2). Debido a su unidad de medida, no se presentan los costos directos de redes hidraulicas y sanitarias en el resumen, para ello se debe analizar desde los presupuestos detallados de cada uno de los perfiles viales.
OBSERVACIONES COMPONENTE DE REDES HIDROSANITARIAS
1) El presente estimado presupuestal es indicativo y no suple los resultados de estudios de prefactibilidad, factibilidad o diseños de redes de acueducto y alcantarillado, se consideró sin tener en cuenta las diversas variables que influyen directamente en el dimensionamiento de la infraestructura.
2) De acuerdo con la geometría de la vía, a su trazado y a la ubicación de la misma dentro de la ciudad, los items presentarán variaciones tanto en su descripción como en su cantidad.
3) La proyección de infraestructura de acueducto y alcantarillado está sujeta a los planes de expansión por parte de la EAB ESP y a la presencia de redes existentes en la zona del proyecto.
4) No incluye renovación ni traslados de infraestructura hidrosanitaria existente afectada.
5) No inlcuye ninguna labor asociada al diseño, construcción, traslado o renovación de redes troncales de alcantarillado y/o matrices de acueducto.
6) La proyección de conexiones domiciliarias y acometidas está sujeta a la distribución urbanística y predial presente en el área de estudio.
7) No incluye diseños de detalle, maniobras de desvío, suspensión del servicio y reconexión del mismo.
RESUMEN DE CANTIDADES COMPONENTE REDES HIDROSANITARIAS
RED PLUVIAL
1) Tubería de red pluvial con aumento progresivo del diámetro entre 10" a 32"
2) Pozo de inspección cada 70m promedio por cada línea de tuberías, profundidad promedio 3.5m.
3) 2 sumideros tipo andén colindantes a Espacio Público peatonal cada 80m (promedio).
4) 2 sumideros tipo vía colindantes al separador central cada 80m (promedio).
5) Conexión de sumideros a red pluvial en tubería de 10", longitud de 10m promedio de conexión.
6) 60% longitud de la vía de áreas permeables en cada andén con cajas de inspección cada 50m, drenaje inferior con tubería de 4".
7) Conexión de cajas de inspección de las áreas permeables a red pluvial en tubería de 6", longitud de conexión de 15m promedio.
8) Posibles cruces transversales de redes troncales/matrices que requieren protección con cárcamo cada 500m.
9) Cárcamos de protección con longitud igual al ancho total del perfil de vía.
10) Entibado de madera para tuberías Ø<=24", para tuberías Ø>24" usar entibado metálico.
RED SANITARIA
11) Tubería de red pluvial con aumento progresivo del diámetro entre 6" a 16" bajo cada eje
12) Pozo de inspección cada 70m promedio por cada línea de tuberías, profundidad promedio 3.5m.
13) Cajas de inspección para domiciliaria por cada predio, 240 predios en promedio por cada costado en el perfil vial.
14) Conexión de cajas domiciliarias a red sanitaria en tubería de 6", longitud de conexión de 15m promedio.
15) Posibles cruces transversales de redes troncales/matrices que requieren protección con cárcamo cada 500m.
16) Cárcamos de protección con longitud igual al ancho total del perfil de vía.
17) Entibado de madera para tuberías Ø<=24", para tuberías Ø>24" usar entibado metálico.
RED ACUEDUCTO
18) Tubería de acueducto de 12" en acero y pvc por uno de los dos andenes.
19) Tubería de acueducto de 10" en pvc por uno de los dos andenes.
20) 4 cruces transversales de tubería de acueducto de 12" para cerrar circuitos de 60m cada uno.
21) 13 derivaciones por andén a posibles bocacalles de 18m de longitud con empates ortogonales a tuberías de 8", 6", 4" o 3".
22) Válvulas de 12" cada 250m.
23) Válvulas de 8", 6", 4" y 3" por cada derivación a bocacalles.
24) Hidrantes cada 140m aproximadamente por cada andén.
25) Posibles cruces transversales de redes que requieren protección con cárcamo cada 200m.
26) Cárcamos de protección con longitud igual al ancho total del perfil de vía.
27) Entibado de madera para tuberías de acueducto con diámetros menores a 36".
28) Conexión de acometida de 1/2" por cada predio, 240 predios promedio por andén por km.
OBSERVACIONES COMPONENTE DE URBANISMO
1) PARA LAS VIAS DE LA MALLA VIAL ARTERIAL (PERFILES VIALES POT V-0 a V-3) NO SE CONSIDERA PERTINENTE DEJAR RAMPAS DADO QUE ESTO VARIA SEGÚN EL LICENCIAMIENTRO DE LOS PREDIOS Y NO APLICA EL ACCESO VEHICULAR A PREDIOS POR ESTA MALLA. (Artículo 197 - Decreto 190/04 "Los estacionamientos no podrán tener acceso o salida directa sobre vías de la malla vial arterial").
2) En los Perfiles Viales POT V-0 a V-6 y el V-9, se consideró 1 árbol cada 10 m en cada costado, cada uno con contenedor de árboles Tipo B20 (Tipo A) y con protector de árbol de dos tubos Tipo M91.
3) Para todos los Perfiles Viales POT se consideró 1 caneca cada 50 m en cada costado.
4) En los Perfiles Viales POT V-0 a V-6 se consideró 1 banca aproximadamente cada 30 m en cada costado .
OBSERVACIONES COMPONENTE DE TRANSITO
1) En el Perfil Vial POT V-0, en CicloRuta y calzadas, para el cálculo de señalización se contemplaron nueve (9) intersecciones y un paso peatonal a nivel por kilómetro.
2) En los Perfiles Viales POT V-1 a V-9, en CicloRuta y calzadas, para el cálculo de señalización se contemplaron nueve (9) intersecciones por kilómetro.
3) Este estimado presupuestal no contempla cantidades de amoblamiento semafórico.
REFERENCIA BIBLIOGRÁFICA
Manual de Diseño de Bajos Volúmenes de Tránsito - IDU, 2014
Cartilla de Espacio Público - SDP, 2016, 2018.
Documento técnico "Efecto del tránsito en las Estructuras de Pavimento" - IDU, 2014
Contratos IDU 1784-2015, 1801-2015, 1802-2015
Guía AASHTO de Diseño de estructuras de pavimentos, 1993
Determinación del Peso por Eje de los Buses, Articulados y Buses Alimentadores del Sistema Transmilenio, Universidad de Los Andes, 2004
Pavimentos, Materiales, Construcción y Diseño, Hugo Rondón y Fredy Reyes, 2015
Especificaciones IDU-ET-2011

## 12.V-3A CONCRETO HID.RESUMIDO
Perfil vial POT 190 - construcción | [8 empty] | Regresar
Valores estimados de referencia por m2 y por kilómetro
Presupuesto resumido | [8 empty] | Presupuesto detallado
PERFIL VIAL V-3A - MALLA VIAL ARTERIAL - CICLORUTA CALZADA EN CONCRETO HIDRAULICO
APU BASE DE DATOS DE PRECIOS DE REFERENCIA 2024-I FASE II + MO 2025 |  |  |  | DIMENSIONES, CANTIDADES Y VALORES POR SECCIÓN DEL PERFIL VIAL
ID | DESCRIPCION |  | VALOR TOTAL COMPONENTE | ANCHO ML | LARGO ML | CANTIDAD | AREA TOTAL M2/KM | COSTOS DIRECTOS VALOR M2 | COSTOS DIRECTOS VALOR CARRIL Y/O SECCION KM
1 | CALZADAS LIBRES PEATONALES |  | 2401438390 | 3.5 | 1000 | 2 | 7000 | 343062.6271 | 1200719195
2 | CICLO-RUTA |  | 961064585 | 2.5 | 1000 | 1 | 2500 | 384425.834 | 961064585
3 | CALZADA MIXTOS |  | 9443627710 | 9.25 | 1000 | 2 | 18500 | 510466.3627 | 1573937951.6667
4 | SEPARADOR CENTRAL |  | 506715930 | 3 | 1000 | 1 | 3000 | 168905.31 | 506715930
5 | REDES HIDRAULICAS Y SANITARIAS |  | 8058387141
6 | REDES SECAS |  | 2825048995 | PLANO / ESQUEMA / ESTRUCTURA
VALOR COSTO DIRECTO ESTIMADO TOTAL DE REFERENCIA POR KILOMETRO PERFIL VIAL V-3A CONCRETO HIDRAULICO |  |  | 24196282751
Administración |  | 24.5% | 5928089273.995
Imprevistos |  | 1% | 241962827.51
Utilidad |  | 4.5% | 1088832723.795
COSTO TOTAL CON AIU |  |  | 31455167576.3
Costos Gestión Ambiental |  | 7% | 1693739792.57
Costos Gestión Social |  | 2% | 483925655.02
Costos Plan de Manejo de Tráfico |  | 7% | 1693739792.57
VALOR DE OBRA |  |  | 35326572816.46
INTERVENTORIA DE OBRA |  | 7% | 2472860097.1522
VALOR OBRA MAS INTERVENTORIA DE OBRA |  |  | 37799432913.6122
COSTO ESTUDIOS Y DISEÑOS |  | 7% | 2472860097.1522
INTERVENTORIA DE ESTUDIOS Y DISEÑOS |  | 12% | 296743211.6583
VALOR ESTUDIOS Y DISEÑOS MAS INTERVENTORIA DE ESTUDIOS Y DISEÑOS |  |  | 2769603308.8105
FONDO ESPECIAL PARA COMPENSACIONES SDA |  | 1% | 241962827.51
VALOR TOTAL DE OBRA SIN AJUSTES |  |  | 40810999049.9327
AJUSTES POR CAMBIO DE VIGENCIA (OBRA) |  | 9% | 3179391553.4814
AJUSTES POR CAMBIO DE VIGENCIA (INTERVENTORIA DE OBRA) |  | 12% | 296743211.6583
AJUSTES POR CAMBIO DE VIGENCIA (ESTUDIOS Y DISEÑOS) |  | 6% | 148371605.8291
AJUSTES POR CAMBIO DE VIGENCIA (INTERVENTORIA DE ESTUDIOS Y DISEÑOS) |  | 12% | 35609185.399
VALOR TOTAL DE OBRA CON AJUSTES |  |  | 44471114606.3005
VALOR ESTIMADO TOTAL COSTOS DIRECTOS MAS INDIRECTOS POR KILOMETRO PERFIL VIAL V-3A CONCRETO HIDRAULICO |  |  | 44471114606.3005
NOTAS TÉCNICAS
NOTAS VALORES DE REFERENCIA
Con el fin de dar alcance a la responsabilidad de la Entidad frente a la información que suministra al público en general, la Subdirección General de Desarrollo Urbano, a través de la Dirección Técnica de Inteligencia de Negocio e Innovación (DTINI), dependencia encargada de la publicación de los precios de referencia de insumos y precios de referencia de actividades de obra en la página Web del Instituto se permite comunicar:
Primero: La Entidad no garantiza que los precios publicados se ajusten a ninguna situación técnica o proyecto particular.
Segundo: El Uso de los datos publicados compromete solamente la responsabilidad del Interesado. Por tanto, es de su competencia verificar y actualizar o no la Información.
Tercero: Los datos contenidos en la Base de Datos del IDU no reemplazan la labor contratada con los Consultores Externos, quienes tienen la obligación de evaluar, analizar y soportar caso por caso, en los términos pactados contractualmente.
Cuarto: Los Precios de Referencia publicados no son indicativos de los valores de contratación. Cada proceso licitatorio se adelanta según su propias condiciones.
Quinto: El registro de marcas o productos comerciales no presupone su recomendación de uso. Tal responsabilidad recae sobre el Consultor Interno o Externo contratado por el Instituto.
Sexto: La publicación del "Listado de Firmas Que Cotizan al IDU" en la página Web del Instituto no supone ningún tipo de favorecimiento o promoción.
Séptimo: El registro de Precios de Insumos no tiene en cuenta escalas por volumen de compras ni descuentos por ningún concepto. Como regla general tiene en cuenta el IVA y el valor de transporte. El Interesado debe verificar esta condición con su Proveedor.
Octavo: Los criterios de calidad de los materiales utilizados en los presupuestos estimativos, se rigen bajo los parámetros definidos en las especificaciones IDU-ET-2011.
OBSERVACIONES GENERALES PERFILES VIALES POT:
1) Estos valores de referencia corresponden a un estimado presupuestal, en las unidades indicadas, a nivel de Idea.
2) NO incluye costo de: predios, intersecciones, puentes, deprimidos, ni de redes relacionadas con estas estructuras.
3) El valor de CicloRuta incluye costos de demarcación y señalización por kilómetro.
4) El valor de calzadas de mixtos NO incluye costos de señalización vertical.
5) El valor de calzadas de transmilenio NO incluye costos de estaciones de transmilenio, ni de puentes peatonales, ni de señalización vertical.
6) Los porcentajes aplicados a los Costos Indirectos corresponden a datos históricos promedios de obras IDU. NO OBSTANTE ESTOS DEBEN CALCULARSE PARA CADA PROYECTO PARTICULAR.
7) Las estructuras propuestas se plantean a nivel conceptual con base en el tipo de perfil vial y de acuerdo con el uso de la calzada. La definición de la estructura deberá estar soportada con diseños y estudios que avalen los materiales y espesores a utilizar en un proyecto específico
8) Por las condiciones variables del suelo de la ciudad de Bogotá, se plantean Bases Granulares estabilizadas, Base Estabilizada con Emulsión (BEE), Base Estabilizada con Cemento (BEC) y Material Bituminoso Reciclado (MBR).
9) Los espesores están expresados en cm.
10) Para las estructuras de Calzada Libre Peatonal (andén), se hace uso de los criterios de diseño 1 y 2 de la cartilla de espacio público - SDP 2016 y se ajustó la cantidad de geotextil de acuerdo con la Cartilla de espacio público - SDP 2018.
11) Para malla vial arterial, el TPD asumido se calculó a partir de los volúmenes vehiculares de la cartilla de la SDM, año 2016.
12) Para la malla vial intermedia, el TPD asumido fue el resultado del retrocalculo a partir de los datos de SNeff obtenidos en los contratos 1784-2015, 1801-2015 y 1802-2015 de diagnóstico del año 2016.
14) Los diseños de las estructuras de pavimento flexible y rígido de calzadas Mixtas, Transmilenio y CicloRuta fueron desarrolladas a partir de la Guía AASHTO de Diseño de estructuras de pavimentos, 1993.
15) Los factores daño para vehiculo tipo camión fueron tomados del documento técnico "Efecto del tránsito en las Estructuras de Pavimento" del IDU, año 2014.
16) Para el período de diseño, se asume una tasa de crecimiento vehicular de 2,28% según lo establecido por la SDM. SDM - DSVCT IDU 2017
17) Se asume un CBR de la subrasante de 2% típico de suelos arcillosos y limosos de la ciudad de Bogotá.
18) La metodología utilizada para la definición del espesor de la estabilización del suelo de subrasantes fue Giroud y Han.
19) Se plantea la estabilización del suelo de subrasante con cal y reforzado con geomalla, alcanzando un CBR combinado del 7%, para los Perfiles Viales POT V0 a V6.
20) Se asumen los aportes estructurales de la metodología AASHTO (a1, a2, a3 y mi) para el diseño de un pavimento flexible nuevo.
21) Se asume un módulo de rotura de 4,2MPa, para los diseños de pavimento rígido.
22) Se asume una serviciabilidad final de 3,0.
23) Se asume un coeficiente de transferencia de carga de 2,7.
24) Se asume un coeficiente de drenaje para pavimento rígido de 1,0.
25) Se asume un material granular sin ligante con un módulo cercano a 15.000MPa (LS de 1,0), para pavimento rígido.
26) Se asume el módulo de elasticidad de 24.870 MPa para un concreto de 28MPa de resistencia a la compresión con base en la ecuación de correlación para los materiales de Colombia según NSR-10 (4700*f´c 0,5).
27) El k de reacción combinado se obtuvo mediante interpolación de la metodología AASHTO.
28) Para la malla vial arterial e intermedia, se seleccionan los materiales para tránsito T4-T5 de la especificación IDU-ET-2011.
29) Para malla vial local, los espesores se obtuvieron de la cartilla de pavimentos de bajos volumenes de tránsito para Bogotá, IDU - 2014.
30) Para la CicloRuta, los espesores se obtuvieron de un análisis de sensibilidad (AASHTO) de tipo de suelo y ejes equivalentes.
31) Las cantidades de los componentes fueron suministradas por el especialista DTP correspondiente. (CicloRuta, Redes Húmedas, Redes Secas, Transito y Urbanismo).
32) La información presentada en el "CONSOLIDADO - VALORES ESTIMADOS DE REFERENCIA PERFILES VIALES - POT" considera el valor total de los costos directos, indirectos y totales por kilometro, asi como un resumen por capitulos del presupuesto en metro cuadrado (m2). Debido a su unidad de medida, no se presentan los costos directos de redes hidraulicas y sanitarias en el resumen, para ello se debe analizar desde los presupuestos detallados de cada uno de los perfiles viales.
OBSERVACIONES COMPONENTE DE REDES HIDROSANITARIAS
1) El presente estimado presupuestal es indicativo y no suple los resultados de estudios de prefactibilidad, factibilidad o diseños de redes de acueducto y alcantarillado, se consideró sin tener en cuenta las diversas variables que influyen directamente en el dimensionamiento de la infraestructura.
2) De acuerdo con la geometría de la vía, a su trazado y a la ubicación de la misma dentro de la ciudad, los items presentarán variaciones tanto en su descripción como en su cantidad.
3) La proyección de infraestructura de acueducto y alcantarillado está sujeta a los planes de expansión por parte de la EAB ESP y a la presencia de redes existentes en la zona del proyecto.
4) No incluye renovación ni traslados de infraestructura hidrosanitaria existente afectada.
5) No inlcuye ninguna labor asociada al diseño, construcción, traslado o renovación de redes troncales de alcantarillado y/o matrices de acueducto.
6) La proyección de conexiones domiciliarias y acometidas está sujeta a la distribución urbanística y predial presente en el área de estudio.
7) No incluye diseños de detalle, maniobras de desvío, suspensión del servicio y reconexión del mismo.
RESUMEN DE CANTIDADES COMPONENTE REDES HIDROSANITARIAS
RED PLUVIAL
1) Tubería de red pluvial con aumento progresivo del diámetro entre 10" a 32"
2) Pozo de inspección cada 70m promedio por cada línea de tuberías, profundidad promedio 3.5m.
3) 2 sumideros tipo andén colindantes a Espacio Público peatonal cada 80m (promedio).
4) 2 sumideros tipo vía colindantes al separador central cada 80m (promedio).
5) Conexión de sumideros a red pluvial en tubería de 10", longitud de 10m promedio de conexión.
6) 60% longitud de la vía de áreas permeables en cada andén con cajas de inspección cada 50m, drenaje inferior con tubería de 4".
7) Conexión de cajas de inspección de las áreas permeables a red pluvial en tubería de 6", longitud de conexión de 15m promedio.
8) Posibles cruces transversales de redes troncales/matrices que requieren protección con cárcamo cada 500m.
9) Cárcamos de protección con longitud igual al ancho total del perfil de vía.
10) Entibado de madera para tuberías Ø<=24", para tuberías Ø>24" usar entibado metálico.
RED SANITARIA
11) Tubería de red pluvial con aumento progresivo del diámetro entre 6" a 16" bajo cada eje
12) Pozo de inspección cada 70m promedio por cada línea de tuberías, profundidad promedio 3.5m.
13) Cajas de inspección para domiciliaria por cada predio, 240 predios en promedio por cada costado en el perfil vial.
14) Conexión de cajas domiciliarias a red sanitaria en tubería de 6", longitud de conexión de 15m promedio.
15) Posibles cruces transversales de redes troncales/matrices que requieren protección con cárcamo cada 500m.
16) Cárcamos de protección con longitud igual al ancho total del perfil de vía.
17) Entibado de madera para tuberías Ø<=24", para tuberías Ø>24" usar entibado metálico.
RED ACUEDUCTO
18) Tubería de acueducto de 12" en acero y pvc por uno de los dos andenes.
19) Tubería de acueducto de 10" en pvc por uno de los dos andenes.
20) 4 cruces transversales de tubería de acueducto de 12" para cerrar circuitos de 60m cada uno.
21) 13 derivaciones por andén a posibles bocacalles de 18m de longitud con empates ortogonales a tuberías de 8", 6", 4" o 3".
22) Válvulas de 12" cada 250m.
23) Válvulas de 8", 6", 4" y 3" por cada derivación a bocacalles.
24) Hidrantes cada 140m aproximadamente por cada andén.
25) Posibles cruces transversales de redes que requieren protección con cárcamo cada 200m.
26) Cárcamos de protección con longitud igual al ancho total del perfil de vía.
27) Entibado de madera para tuberías de acueducto con diámetros menores a 36".
28) Conexión de acometida de 1/2" por cada predio, 240 predios promedio por andén por km.
OBSERVACIONES COMPONENTE DE URBANISMO
1) PARA LAS VIAS DE LA MALLA VIAL ARTERIAL (PERFILES VIALES POT V-0 a V-3) NO SE CONSIDERA PERTINENTE DEJAR RAMPAS DADO QUE ESTO VARIA SEGÚN EL LICENCIAMIENTRO DE LOS PREDIOS Y NO APLICA EL ACCESO VEHICULAR A PREDIOS POR ESTA MALLA. (Artículo 197 - Decreto 190/04 "Los estacionamientos no podrán tener acceso o salida directa sobre vías de la malla vial arterial").
2) En los Perfiles Viales POT V-0 a V-6 y el V-9, se consideró 1 árbol cada 10 m en cada costado, cada uno con contenedor de árboles Tipo B20 (Tipo A) y con protector de árbol de dos tubos Tipo M91.
3) Para todos los Perfiles Viales POT se consideró 1 caneca cada 50 m en cada costado.
4) En los Perfiles Viales POT V-0 a V-6 se consideró 1 banca aproximadamente cada 30 m en cada costado .
OBSERVACIONES COMPONENTE DE TRANSITO
1) En el Perfil Vial POT V-0, en CicloRuta y calzadas, para el cálculo de señalización se contemplaron nueve (9) intersecciones y un paso peatonal a nivel por kilómetro.
2) En los Perfiles Viales POT V-1 a V-9, en CicloRuta y calzadas, para el cálculo de señalización se contemplaron nueve (9) intersecciones por kilómetro.
3) Este estimado presupuestal no contempla cantidades de amoblamiento semafórico.
REFERENCIA BIBLIOGRÁFICA
Manual de Diseño de Bajos Volúmenes de Tránsito - IDU, 2014
Cartilla de Espacio Público - SDP, 2016, 2018.
Documento técnico "Efecto del tránsito en las Estructuras de Pavimento" - IDU, 2014
Contratos IDU 1784-2015, 1801-2015, 1802-2015
Guía AASHTO de Diseño de estructuras de pavimentos, 1993
Determinación del Peso por Eje de los Buses, Articulados y Buses Alimentadores del Sistema Transmilenio, Universidad de Los Andes, 2004
Pavimentos, Materiales, Construcción y Diseño, Hugo Rondón y Fredy Reyes, 2015
Especificaciones IDU-ET-2011

## 12.V-3A CONCRETO HID.DETALLADO
| Perfil vial POT 190 - construcción | [6 empty] | Regresar
Valores estimados de referencia por kilómetro
| Presupuesto detallado | [6 empty] | Presupuesto resumido
PERFIL VIAL V-3A - MALLA VIAL ARTERIAL - CICLORUTA CALZADA EN CONCRETO HIDRAULICO
APU BASE DE DATOS DE PRECIOS DE REFERENCIA 2024-I FASE II + MO 2025
|  | 1 | CALZADAS LIBRES PEATONALES |  |  | VALOR SECCION |  | 2401438390
| CODIGO IDU | ID | DESCRIPCION | UND | VALOR UNITARIO | CANTIDAD | TOTAL ACTIVIDAD | VALOR TOTAL COMPONENTE
|  | 1.1 | PRELIMINARES |  |  |  |  | 17358600
| 3007 | 1.1.1 | REPLANTEO GENERAL | M2 | 909 | 7000 | 6363000
| 3012 | 1.1.2 | DEMOLICIÓN PISOS DE CONCRETO (ESPESOR VARIABLE HASTA 0.10 M. INCLUYE CARGUE). NO INCLUYE TRANSPORTE Y DISPOSICIÓN FINAL DE SOBRANTES. | M2 | 8262 | 700 | 5783400
| 3021 | 1.1.3 | DEMOLICION PAVIMENTO ASFALTICO (ESPESOR VARIABLE. INCLUYE CARGUE). NO INCLUYE TRANSPORTE Y DISPOSICIÓN FINAL DE SOBRANTES. | M2 | 7446 | 700 | 5212200
0
|  | 1.2 | PAVIMENTOS |  |  |  |  | 2202498870
| 10000 | 1.2.1 | PISO EN LOSETA PREFABRICADA A-50 (SUMINISTRO E INSTALACIÓN. INCLUYE BASE 4CM MORTERO DE 2000 PSI, NIVELACION Y ARENA DE SELLO), INCLUYE TRANSPORTE DE PÉTREOS | M2 | 128324 | 5400 | 692949600
| 4054 | 1.2.2 | SARDINEL TIPO A10 (SUMINISTRO E INSTALACIÓN. INCLUYE 3CM MORTERO 2000 PSI) | ML | 81569 | 2000 | 163138000
| 4856 | 1.2.3 | PISOS EN LOSETA PREFABRICADA A55 TÁCTIL ALERTA O A56 GUIA 40X40X6 CM. SUMINISTRO E INSTALACIÓN. (INCLUYE 4CM DE MORTERO 1:5 HECHO EN OBRA PARA BASE Y ARENA DE PEÑA PARA SELLO). | M2 | 115156 | 1600 | 184249600
| 3210 | 1.2.4 | BORDILLO PREFABRICADO A80 (SUMINISTRO E INSTALACIÓN. INCLUYE 3CM MORTERO DE NIVELACIÓN 2000 PSI) | ML | 68595 | 2000 | 137190000
| 4907 | 1.2.5 | SUBBASE GRANULAR PEATONAL SBG_PEA. SUMINISTRO, EXTENDIDO MANUAL, NIVELACIÓN, HUMEDECIMIENTO Y COMPACTACIÓN | M3 | 153530 | 1050 | 161206500
| 6053 | 1.2.6 | CAPA DE SUELO DE SUBRASANTE ESTABILIZADA CON CAL HIDRATADA TIPO N, IN SITU AL 4%. (SUMINISTRO, EXTENDIDO, NIVELACION, HUMEDECIMIENTO Y COMPACTACION). | M3 | 100614 | 1400 | 140859600
| 3009 | 1.2.7 | EXCAVACION MANUAL PARA REDES PROFUNDIDAD 0M - 2M (INCLUYE CARGUE) | M3 | 46379 | 2450 | 113628550
| 3017 | 1.2.8 | TRANSPORTE Y DISPOSICIÓN FINAL DE ESCOMBROS EN SITIO AUTORIZADO (DISTANCIA DE TRANSPORTE 21 KM). A DISTANCIA MAYOR DEL ACARREO LIBRE (90 M) EN SITIO AUTORIZADO POR LA ENTIDAD AMBIENTAL COMPETENTE. | M3 | 43960 | 4812 | 211535520
| 8622 | 1.2.9 | GEOTEXTIL TEJIDO PARA SEPARACIÓN SUBRASANTE/CAPAS GRANULARES (Incluye Suministro e Instalación) | M2 | 15087 | 10500 | 158413500
| 4905 | 1.2.10 | GEOCOMPUESTO PARA DRENAJE, CONFORMADO POR GEODREN (RED DRENANTE DE POLIETILENO DE ALTA DENSIDAD PEAD-HDPE Y GEOTEXTIL NO TEJIDO) CON ALTURA DE 1.0 M Y TUBERIA FLEXIBLE CORRUGADA DE DRENAJE CON DIAMETRO DE 100 MM. (INCLUYE EXCAVACION MANUAL DE 30CM DE ANCHO Y RELLENO EN MATERIAL SELECCIONADO PROVENIENTE DE EXCAVACION). | ML | 119664 | 2000 | 239328000
|  | 1.3 | URBANISMO |  |  |  |  | 181580920
| 3403 | 1.3.1 | CONTENEDOR DE RAICES TIPO B20 (TIPO A) (1.2X1.2X1.40M. INC. SUMINISTRO, CONSTRUCCIÓN Y FILTRO EN GRAVILLA. NO INC. TIERRA) | UN | 912676 | 100 | 91267600
| 3552 | 1.3.2 | PROTECTOR DE ARBOL DE DOS TUBOS TIPO M91 (INCLUYE SUMINISTRO E INSTALACIÓN. NO INCLUYE BASES) | UN | 265093 | 100 | 26509300
| 3397 | 1.3.3 | CANECA TIPO M120 (EN MALLA METÁLICA. INCLUYE SUMINISTRO E INSTALACIÓN. INCLUYE BASE EN CONCRETO 1500 PSI, HECHO EN OBRA) | UN | 447758 | 40 | 17910320
| 5037 | 1.3.4 | ARRAYAN H=1.3MT (INCLUYE TIERRA, ABONO, TUTOR, TRANSPORTE Y DISPOSICIÓN FINAL DE ESCOMBROS A 28 KM). SUMINISTRO Y PLANTACION. | UN | 159330 | 100 | 15933000
| 3401 | 1.3.5 | BANCA EN CONCRETO TIPO M31 (SUMINISTRO E INSTALACIÓN) | UN | 499345 | 60 | 29960700
|  | 2 | CICLO-RUTA |  |  | VALOR SECCION |  | 961064585
| CODIGO IDU | ID | DESCRIPCION | UND | VALOR UNITARIO | CANTIDAD | TOTAL ACTIVIDAD | VALOR TOTAL COMPONENTE
|  | 2.1 | PRELIMINARES |  |  |  |  | 6199500
| 3007 | 2.1.1 | REPLANTEO GENERAL | M2 | 909 | 2500 | 2272500
| 3012 | 2.1.2 | DEMOLICIÓN PISOS DE CONCRETO (ESPESOR VARIABLE HASTA 0.10 M. INCLUYE CARGUE). NO INCLUYE TRANSPORTE Y DISPOSICIÓN FINAL DE SOBRANTES. | M2 | 8262 | 250 | 2065500
| 3021 | 2.1.3 | DEMOLICION PAVIMENTO ASFALTICO (ESPESOR VARIABLE. INCLUYE CARGUE). NO INCLUYE TRANSPORTE Y DISPOSICIÓN FINAL DE SOBRANTES. | M2 | 7446 | 250 | 1861500
|  | 2.2 | PAVIMENTOS |  |  |  |  | 592700310
| 8618 | 2.2.1 | MEZCLA ASFÁLTICA EN CALIENTE DENSA MD19 CON CEMENTO ASFÁLTICO CA 14 (Suministro, Extendido, Nivelación y Compactación mecánica con vibrocompactador y compactador de llantas) | M3 | 1060927 | 175 | 185662225
| 4557 | 2.2.2 | SUBBASE GRANULAR CLASE C (SBG_C) (SUMINISTRO, EXTENDIDO MANUAL, HUMEDECIMIENTO Y COMPACTACIÓN) | M3 | 161047 | 250 | 40261750
| 6053 | 2.2.3 | CAPA DE SUELO DE SUBRASANTE ESTABILIZADA CON CAL HIDRATADA TIPO N, IN SITU AL 4%. (SUMINISTRO, EXTENDIDO, NIVELACION, HUMEDECIMIENTO Y COMPACTACION). | M3 | 100614 | 500 | 50307000
| 4857 | 2.2.4 | IMPRIMACIÓN CON EMULSIÓN ASFÁLTICA CRL-1 (INCLUYE SUMINISTRO, BARRIDO DE SUPERFICIE Y RIEGO MECANICO). | M2 | 3481 | 2500 | 8702500
| 8622 | 2.2.5 | GEOTEXTIL TEJIDO PARA SEPARACIÓN SUBRASANTE/CAPAS GRANULARES (Incluye Suministro e Instalación) | M2 | 15087 | 2500 | 37717500
| 4047 | 2.2.6 | BORDILLO PREFABRICADO A80 (SUMINISTRO E INSTALACIÓN. INCLUYE 3CM MORTERO DE NIVELACIÓN 1:5) | ML | 67287 | 1000 | 67287000
| 4054 | 2.2.7 | SARDINEL TIPO A10 (SUMINISTRO E INSTALACIÓN. INCLUYE 3CM MORTERO 2000 PSI) | ML | 81569 | 1000 | 81569000
| 3009 | 2.2.8 | EXCAVACION MANUAL PARA REDES PROFUNDIDAD 0M - 2M (INCLUYE CARGUE) | M3 | 46379 | 925 | 42900575
| 3017 | 2.2.9 | TRANSPORTE Y DISPOSICIÓN FINAL DE ESCOMBROS EN SITIO AUTORIZADO (DISTANCIA DE TRANSPORTE 21 KM). A DISTANCIA MAYOR DEL ACARREO LIBRE (90 M) EN SITIO AUTORIZADO POR LA ENTIDAD AMBIENTAL COMPETENTE. | M3 | 43960 | 1781 | 78292760
|  | 2.3 | SEÑALIZACION Y DEMARCACION |  |  |  |  | 362164775
| 3178 | 2.3.1 | DEMARCACION PASO PEATONAL-CEBRA (E=15 MILS, ACRÍLICA BASE AGUA. INC. SUMIN. Y APLIC. CON EQUIPO. INCL. MICROESFERAS) | M2 | 40373 | 42 | 1695666
| 3429 | 2.3.2 | SEÑAL DOBLE DE CICLORUTA (INCLUYE SUMINISTRO E INSTALACIÓN) | UN | 622219 | 14 | 8711066
| 3430 | 2.3.3 | SEÑAL VERTICAL GRUPO I (60X60CM) (INCLUYE SUMINISTRO E INSTALACIÓN) | UN | 453059 | 18 | 8155062
| 3431 | 2.3.4 | SEÑAL VERTICAL GRUPO I (75X75CM) (INCLUYE SUMINISTRO E INSTALACIÓN) | UN | 569613 | 14 | 7974582
| 3432 | 2.3.5 | SEÑAL VERTICAL GRUPO I (90X90CM) (INCLUYE SUMINISTRO E INSTALACIÓN) | UN | 744467 | 14 | 10422538
| 3433 | 2.3.6 | TACHA REFLECTIVA UNIDIRECCIONAL (INCLUYE SUMINISTRO E INSTALACIÓN) | UN | 9046 | 536 | 4848656
| 10260 | 2.3.7 | DEMARCACION METROS CUADRADO EN PINTURA TIPO TRAFICO BASE SOLVENTE COLOR AZUL 16 MILS PARA PRIMERA CAPA. (PARADEROS) (INCLUYE SUMINISTRO Y APLICACION CON EQUIPO. INCLUYE MICROESFERAS). | M2 | 44576 | 90 | 4011840
| 10261 | 2.3.8 | DEMARCACION METROS CUADRADO EN PINTURA TIPO TRAFICO BASE SOLVENTE COLOR AZUL 18 MILS (PARADEROS) (INCLUYE SUMINISTRO Y APLICACION CON EQUIPO. INCLUYE MICROESFERAS). | M2 | 90757 | 194 | 17606858
| 4245 | 2.3.9 | FLECHA DIRECCIONAL "DE FRENTE A LA DERECHA" (E=2.3MM,TERMOPLÁSTICA. INC. SUMIN. Y APLIC. CON EQUIPO. INC. MICROESFERAS). MARCA VIAL PARA VELOCIDADES MENORES O IGUALES A 60 KM/H AREA DE LA MARCA: 2.18M2 | UN | 330205 | 10 | 3302050
| 4246 | 2.3.10 | FLECHA DIRECCIONAL "DE FRENTE" (E=2.3MM,TERMOPLÁSTICA. INC. SUMINISTRO Y APLICACIÓN CON EQUIPO. INC MICROESFERAS). MARCA VIAL PARA VELOCIDADES MENORES O IGUALES A 60 KM/H AREA DE LA MARCA: 1.20 M2. | UN | 181765 | 30 | 5452950
| 4248 | 2.3.11 | DEMARCACION PASO PEATONAL-CEBRA (E=2.3MM,TERMOPLÁSTICA. INC. SUMINISTRO Y APLICACIÓN CON EQUIPO. INC MICROESFERAS) | M2 | 151470 | 635 | 96183450
| 4710 | 2.3.12 | DEMARCACION CON PINTURA TERMOPLASTICA PARA CICLORUTAS (INCLUYE SUMINISTRO, APLICACION CON MICROESFERA) A=10 CM | ML | 15148 | 919 | 13921012
| 4711 | 2.3.13 | FLECHA DE FRENTE PARA CICLORRUTA EN PINTURA TERMOPLASTICA. (INCLUYE SUMINISTRO, APLICACION CON MICROESFERA) | UN | 44533 | 30 | 1335990
| 4826 | 2.3.14 | RESINA TERMOPLASTICA COLOR BLANCO PARA PICTOGRAMA BICICLETA (0.8X1.2MT) EN CICLORRUTAS. SUMINISTRO Y APLICACION. | UN | 145412 | 30 | 4362360
| 4832 | 2.3.15 | SEGREGADOR BICICLETA (TACHON PLASTICO O CAUCHO ALTA RESISTENCIA COMO POLIPROPILENO DE ALTO IMPACTO, CON ESTRUCTURA DE REFUERZO, ELEMENTOS REFLECTIVOS DE ALTA EFICIENCIA. TIPO TRANSMILENIO 40.5CMX15CMX8.5CM). SUMIN. E INSTAL. | UN | 67942 | 1200 | 81530400
| 5189 | 2.3.16 | HITO DE 75CM DE ALTURA Y 8 CM DE DIAMETRO CON REFLECTIVOS DE COLOR AMARILLO. SUMINISTRO E INSTALACION. | UN | 83912 | 144 | 12083328
| 10257 | 2.3.17 | PINTURA EN PLASTICO EN FRIO METILMETACRILATO PARA MARCAS VIALES, SIN MICROESFERAS Y ESPESOR SECO SEGÚN NORMA NTC 4744. INCLUYE SUMINISTRO Y APLICACIÓN PARA: CEBRAS, FLECHAS, PICTOGRAMAS, LINEAS DE PARE, SENDEROS PEATONALES, ACHURADOS, ETC). | M2 | 139650 | 18 | 2513700
| 6029 | 2.3.18 | SEÑAL VERTICAL GRUPO DE PREVENTIVAS TIPO CUADRADO (75CM X 75CM). INCLUYE SUMONISTRO E INSTALACION. | UN | 578805 | 60 | 34728300
| 5242 | 2.3.19 | RESALTOS EN CAUCHO ANCLADOS, LONGITUD 1M, ANCHO 30CM, ANCHO 4.5CM. (INCLUYE SUMINISTRO E INSTALACIÓN). | UN | 243142 | 76 | 18478792
| 6594 | 2.3.20 | DEMARCACIÓN PICTOGRAMA TRIÁNGULOS CEDA EL PASO. (E= 15 MILS, ACRÍLICA BASE AGUA. SUMINISTRO Y APLICACIÓN CON EQUIPO. INCLUYE MICROESFERAS. | UN | 44651 | 18 | 803718
| 5730 | 2.3.21 | DEMARCACION METROS LINEALES EN PINTURA TIPO TRAFICO BASE SOLVENTE COLOR BLANCO Y/O AMARILLA. LINEA 0.12M Y 16 MILS (INCLUYE SUMINISTRO Y APLICACION CON EQUIPO. INCLUYE MICROESFERAS TIPO DROP ON PARA LINEAS DE BORDE Y DE CARRIL). HORARIO NOCTURNO | ML | 7483 | 919 | 6876877
| 4961 | 2.3.22 | DEMARCACIÓN LINEA DE CRUCE DE BICICLETA A= 0.4MT, E= 2.3MM TERMOPLÁSTICA. INCLUYE SUMINISTRO Y APLICACIÓN CON EQUIPO. INCLUYE MICROESFERAS.. | ML | 60589 | 162 | 9815418
| 5218 | 2.3.23 | PINTURA ACRILÍCA BASE AGUA A=10CM PARA LINEAS DE DEMARCACIÓN, EN CICLORUTA (EN ANDÉN), SIN MICROESFERAS, ESPESOR SECO DE 9MILS Y 60% DE SÓLIDOS POR VOLUMEN. SUMINISTRO Y APLICACIÓN. | ML | 3999 | 1838 | 7350162
|  | 3 | CALZADAS MIXTOS |  |  | VALOR SECCION |  | 9443627710
| CODIGO IDU | ID | DESCRIPCION | UND | VALOR UNITARIO | CANTIDAD | TOTAL ACTIVIDAD | VALOR TOTAL COMPONENTE
|  | 3.1 | PRELIMINARES |  |  |  |  | 45876300
| 3007 | 3.1.1 | REPLANTEO GENERAL | M2 | 909 | 18500 | 16816500
| 3012 | 3.1.2 | DEMOLICIÓN PISOS DE CONCRETO (ESPESOR VARIABLE HASTA 0.10 M. INCLUYE CARGUE). NO INCLUYE TRANSPORTE Y DISPOSICIÓN FINAL DE SOBRANTES. | M2 | 8262 | 1850 | 15284700
| 3021 | 3.1.3 | DEMOLICION PAVIMENTO ASFALTICO (ESPESOR VARIABLE. INCLUYE CARGUE). NO INCLUYE TRANSPORTE Y DISPOSICIÓN FINAL DE SOBRANTES. | M2 | 7446 | 1850 | 13775100
|  | 3.2 | PAVIMENTOS |  |  |  |  | 9121011660
| 3204 | 3.2.1 | LOSA DE CONCRETO MR43 (SUMINISTRO, FORMALETEADO, COLOCACIÓN Y ACABADO. NO INCLUYE ACERO, CURADO, JUNTAS) | M3 | 814795 | 5550 | 4522112250
| 8618 | 3.2.2 | MEZCLA ASFÁLTICA EN CALIENTE DENSA MD19 CON CEMENTO ASFÁLTICO CA 14 (Suministro, Extendido, Nivelación y Compactación mecánica con vibrocompactador y compactador de llantas) | M3 | 1060927 | 1110 | 1177628970
| 4161 | 3.2.3 | SUBBASE GRANULAR CLASE A (SBG_A) (SUMINISTRO, EXTENDIDO, NIVELACIÓN, HUMEDECIMIENTO Y COMPACTACIÓN CON VIBROCOMPACTADOR) | M3 | 161847 | 3700 | 598833900
| 6053 | 3.2.4 | CAPA DE SUELO DE SUBRASANTE ESTABILIZADA CON CAL HIDRATADA TIPO N, IN SITU AL 4%. (SUMINISTRO, EXTENDIDO, NIVELACION, HUMEDECIMIENTO Y COMPACTACION). | M3 | 100614 | 3700 | 372271800
| 8622 | 3.2.5 | GEOTEXTIL TEJIDO PARA SEPARACIÓN SUBRASANTE/CAPAS GRANULARES (Incluye Suministro e Instalación) | M2 | 15087 | 18500 | 279109500
| 4857 | 3.2.6 | IMPRIMACIÓN CON EMULSIÓN ASFÁLTICA CRL-1 (INCLUYE SUMINISTRO, BARRIDO DE SUPERFICIE Y RIEGO MECANICO). | M2 | 3481 | 18500 | 64398500
| 4905 | 3.2.7 | GEOCOMPUESTO PARA DRENAJE, CONFORMADO POR GEODREN (RED DRENANTE DE POLIETILENO DE ALTA DENSIDAD PEAD-HDPE Y GEOTEXTIL NO TEJIDO) CON ALTURA DE 1.0 M Y TUBERIA FLEXIBLE CORRUGADA DE DRENAJE CON DIAMETRO DE 100 MM. (INCLUYE EXCAVACION MANUAL DE 30CM DE ANCHO Y RELLENO EN MATERIAL SELECCIONADO PROVENIENTE DE EXCAVACION). | ML | 119664 | 4000 | 478656000
| 3009 | 3.2.8 | EXCAVACION MANUAL PARA REDES PROFUNDIDAD 0M - 2M (INCLUYE CARGUE) | M3 | 46379 | 14060 | 652088740
| 3017 | 3.2.9 | TRANSPORTE Y DISPOSICIÓN FINAL DE ESCOMBROS EN SITIO AUTORIZADO (DISTANCIA DE TRANSPORTE 21 KM). A DISTANCIA MAYOR DEL ACARREO LIBRE (90 M) EN SITIO AUTORIZADO POR LA ENTIDAD AMBIENTAL COMPETENTE. | M3 | 43960 | 22200 | 975912000
|  | 3.3 | DEMARCACION |  |  |  |  | 276739750
| 4248 | 3.3.1 | DEMARCACION PASO PEATONAL-CEBRA (E=2.3MM,TERMOPLÁSTICA. INC. SUMINISTRO Y APLICACIÓN CON EQUIPO. INC MICROESFERAS) | M2 | 151470 | 555 | 84065850
| 4242 | 3.3.2 | DEMARCACION LINEA CONTINUA A=0.15M (E=2.3MM,TERMOPLÁSTICA. INC. SUMINISTRO Y APLICACIÓN CON EQUIPO. INCL. MICROESFERAS) | ML | 22721 | 4000 | 90884000
| 4243 | 3.3.3 | DEMARCACION LINEA DISCONTINUA A=0.15M (E=2.3MM,TERMOPLÁSTICA. INC. SUMINISTRO Y APLICACIÓN CON EQUIPO. INC MICROESFERAS) | ML | 22721 | 4000 | 90884000
| 4246 | 3.3.4 | FLECHA DIRECCIONAL "DE FRENTE" (E=2.3MM,TERMOPLÁSTICA. INC. SUMINISTRO Y APLICACIÓN CON EQUIPO. INC MICROESFERAS). MARCA VIAL PARA VELOCIDADES MENORES O IGUALES A 60 KM/H AREA DE LA MARCA: 1.20 M2. | UN | 181765 | 60 | 10905900
|  | 4 | SEPARADOR CENTRAL |  |  | VALOR SECCION |  | 506715930
| CODIGO IDU | ID | DESCRIPCION | UND | VALOR UNITARIO | CANTIDAD | TOTAL ACTIVIDAD | VALOR TOTAL COMPONENTE
|  | 4.1 | PRELIMINARES |  |  |  |  | 7439400
| 3007 | 4.1.1 | REPLANTEO GENERAL | M2 | 909 | 3000 | 2727000
| 3012 | 4.1.2 | DEMOLICIÓN PISOS DE CONCRETO (ESPESOR VARIABLE HASTA 0.10 M. INCLUYE CARGUE). NO INCLUYE TRANSPORTE Y DISPOSICIÓN FINAL DE SOBRANTES. | M2 | 8262 | 300 | 2478600
| 3021 | 4.1.3 | DEMOLICION PAVIMENTO ASFALTICO (ESPESOR VARIABLE. INCLUYE CARGUE). NO INCLUYE TRANSPORTE Y DISPOSICIÓN FINAL DE SOBRANTES. | M2 | 7446 | 300 | 2233800
|  | 4.2 | PAVIMENTOS |  |  |  |  | 353764530
| 3172 | 4.2.1 | SIEMBRA DE GRAMA (INCLUYE SUMINISTRO E INSTALACIÓN. NO INCLUYE TIERRA NEGRA) | M2 | 22575 | 3000 | 67725000
| 3018 | 4.2.2 | RELLENO EN TIERRA NEGRA PARA EMPRADIZACION (SUMINISTRO Y EXTENDIDO) | M3 | 98470 | 450 | 44311500
| 3009 | 4.2.3 | EXCAVACION MANUAL PARA REDES PROFUNDIDAD 0M - 2M (INCLUYE CARGUE) | M3 | 46379 | 450 | 20870550
| 3017 | 4.2.4 | TRANSPORTE Y DISPOSICIÓN FINAL DE ESCOMBROS EN SITIO AUTORIZADO (DISTANCIA DE TRANSPORTE 21 KM). A DISTANCIA MAYOR DEL ACARREO LIBRE (90 M) EN SITIO AUTORIZADO POR LA ENTIDAD AMBIENTAL COMPETENTE. | M3 | 43960 | 1313 | 57719480
| 4054 | 4.2.5 | SARDINEL TIPO A10 (SUMINISTRO E INSTALACIÓN. INCLUYE 3CM MORTERO 2000 PSI) | ML | 81569 | 2000 | 163138000
|  | 4.3 | AMBIENTAL |  |  |  |  | 145512000
| 4887 | 4.3.1 | PLANTACION DE MAGNÓLIO H= 1.5 M. (INCLUYE SUMINISTRO AL SITIO DE OBRA, PLANTACION, CAJA, TIERRA, ABONO, TUTOR Y TRANSPORTE Y DISPOSICIÓN FINAL DE ESCOMBROS EN SITIO AUTORIZADO A 28 KM). | UN | 519754 | 80 | 41580320
| 4949 | 4,3,2 | CONTENEDOR DE RAÍCES TIPO B21 (TIPO B) (1.40M X 1.40M X 1.40M)INCLUYE MUROS EN CONCRETO GRAVA COMÚN 3000 PSI (210 KG/CM2), SUMINISTRO CONSTRUCCIÓN Y FILTRO EN GRAVILLA 1/2", FORMALETA Y REFUERZO. NO INCLUYE TIERRA NEGRA. | UN | 1034053 | 80 | 82724240
| 3552 | 4.3.3 | PROTECTOR DE ARBOL DE DOS TUBOS TIPO M91 (INCLUYE SUMINISTRO E INSTALACIÓN. NO INCLUYE BASES) | UN | 265093 | 80 | 21207440
|  | 5 | REDES HIDRAULICAS Y SANITARIAS |  |  | VALOR SECCION |  | 8058387141
| CODIGO IDU | ID | DESCRIPCION | UND | VALOR UNITARIO | CANTIDAD | TOTAL ACTIVIDAD | VALOR TOTAL COMPONENTE
|  | 5.1 | RED DE ALCANTARILLADO PLUVIAL |  |  |  |  | 2598823864
¦
| 3878 | 5.1.1 | PLACA CUBIERTA D=1.70M POZO INSPEC. (PREFABRICADA. INCLUYE SUMINISTRO E INSTALACIÓN. INCLUYE TAPA) | UN | 1876594 | 55 | 103212670
| 3471 | 5.1.2 | CILINDRO POZO INSP. EN MAMPOSTERIA E=0.25M (INC. SUMIN. Y CONST, ACERO PARA ESCALERAS, GEOTEXTIL NO TEJIDO CON RESISTENCIA A LA TENSION GRAB: ENTRE 450 N Y 500 N Y PAÑETE IMPERMEAB.) | ML | 736964 | 193 | 142234052
| 3473 | 5.1.3 | PLACA FONDO D=1.70M POZO INSPEC. (FUNDIDA EN SITIO. INCL. SUMIN, FORMALET, REF, INST. INCL. CONCRETO 2000 PSI DE BASE) | UN | 859436 | 55 | 47268980
| 4558 | 5.1.4 | SUMIDERO ALCANTARILLADO PLUVIAL EN VIA NS-047-1V4 EAAB | UN | 7534101 | 25 | 188352525
| 4551 | 5.1.5 | SUMIDERO ALCANTARILLADO PLUVIAL EN ANDEN NS-047-1V4 EAAB | UN | 5948379 | 25 | 148709475
| 3904 | 5.1.6 | TUBERIA PVC PARA DRENAJE D=4" SIN FILTRO (INCLUYE SUMINISTRO E INSTALACIÓN) | ML | 40560 | 1200 | 48672000
| 3042 | 5.1.7 | TUBERIA PVC U.M. EXT CORRUGADO/INT LISO U.M. NORMA NTC 3722-1 D=6" (INCLUYE SUMINISTRO E INSTALACIÓN) | ML | 58088 | 216 | 12547008
| 3779 | 5.1.8 | CAJA DE INSPECCIÓN DE 0.6X0.6M (H=0.6M. INCLUYE SUMINISTRO Y CONSTRUCCIÓN. INCLUYE MARCO Y TAPA. NO INC. BASE Y CAÑUELA) | UN | 522013 | 24 | 12528312
| 4265 | 5.1.9 | TUBERIA CONCRETO D=10" CL. II SIN REFUERZO (INCLUYE SUMINISTRO E INSTALACIÓN) | ML | 134269 | 350 | 46994150
| 3934 | 5.1.10 | TUBERIA CONCRETO D=12" CL. II SIN REFUERZO (INCLUYE SUMINISTRO E INSTALACIÓN) | ML | 184515 | 400 | 73806000
| 3935 | 5.1.11 | TUBERIA CONCRETO D=14" CL. II SIN REFUERZO (INCLUYE SUMINISTRO E INSTALACIÓN) | ML | 233130 | 400 | 93252000
| 3936 | 5.1.12 | TUBERIA CONCRETO D=16" CL. II SIN REFUERZO (INCLUYE SUMINISTRO E INSTALACIÓN) | ML | 298284 | 400 | 119313600
| 3937 | 5.1.13 | TUBERIA CONCRETO D=18" CL. II SIN REFUERZO (INCLUYE SUMINISTRO E INSTALACIÓN) | ML | 391127 | 400 | 156450800
| 3938 | 5.1.14 | TUBERIA CONCRETO D=20" CL. II SIN REFUERZO (INCLUYE SUMINISTRO E INSTALACIÓN) | ML | 469172 | 400 | 187668800
PROTECCIÓN
| 4619 | 5.1.15 | CARCAMO PROTECCIÓN DE TUBERÍA Ø 27" (TIPO PLACA) NORMA EAAB NS-090 | ML | 401590 | 31 | 12449290
| 4620 | 5.1.16 | CARCAMO PROTECCIÓN DE TUBERÍA Ø 30" (TIPO PLACA) NORMA EAAB NS-090 | ML | 460991 | 31 | 14290721
EXCAVACIONES Y RELLENOS
| 3009 | 5.1.17 | EXCAVACION MANUAL PARA REDES PROFUNDIDAD 0M - 2M (INCLUYE CARGUE) | M3 | 46379 | 3902 | 180970858
| 4266 | 5.1.18 | EXCAVACION MANUAL PARA REDES PROFUNDIDAD 2M - 3.50M (INCLUYE CARGUE) | M3 | 60189 | 296 | 17815944
| 5244 | 5.1.19 | ENTIBADO EC-1 CONTÍNUO MADERA CON PERFILES DE MADERA Y PARALES TELESCÓPICOS. SUMINISTRO E INSTALACIÓN. | M2 | 67938 | 8797 | 597650586
| 3478 | 5.1.20 | RELLENO PARA REDES EN GRAVILLA 1/2" (SUMINISTRO, DISPOSICIÓN Y EXTENDIDO MANUAL) | M3 | 152107 | 504 | 76661928
| 3436 | 5.1.21 | RELLENO PARA REDES EN SUBBASE GRANULAR B-400 (SUMINISTRO, EXTENDIDO, HUMEDECIMIENTO Y COMPACTACIÓN) | M3 | 116401 | 784 | 91258384
| 3050 | 5.1.22 | RELLENO EN MATERIAL SELECCIONADO PROVENIENTE DE LA EXCAVACIÓN (EXTENDIDO MANUAL, HUMEDECIMIENTO Y COMPACTACIÓN) | M3 | 39261 | 561 | 22025421
| 4613 | 5.1.23 | TRANSPORTE Y DISPOSICION FINAL DE ESCOMBROS EN SITIO AUTORIZADO (DISTANCIA DE TRANSPORTE 28 KM) | M3 | 56280 | 3637 | 204690360
|  | 5.2 | RED DE ALCANTARILLADO SANITARIO |  |  |  |  | 3401599152
| 3878 | 5.2.1 | PLACA CUBIERTA D=1.70M POZO INSPEC. (PREFABRICADA. INCLUYE SUMINISTRO E INSTALACIÓN. INCLUYE TAPA) | UN | 1876594 | 55 | 103212670
| 3471 | 5.2.2 | CILINDRO POZO INSP. EN MAMPOSTERIA E=0.25M (INC. SUMIN. Y CONST, ACERO PARA ESCALERAS, GEOTEXTIL NO TEJIDO CON RESISTENCIA A LA TENSION GRAB: ENTRE 450 N Y 500 N Y PAÑETE IMPERMEAB.) | ML | 736964 | 193 | 142234052
| 3473 | 5.2.3 | PLACA FONDO D=1.70M POZO INSPEC. (FUNDIDA EN SITIO. INCL. SUMIN, FORMALET, REF, INST. INCL. CONCRETO 2000 PSI DE BASE) | UN | 859436 | 55 | 47268980
| 3779 | 5.2.4 | CAJA DE INSPECCIÓN DE 0.6X0.6M (H=0.6M. INCLUYE SUMINISTRO Y CONSTRUCCIÓN. INCLUYE MARCO Y TAPA. NO INC. BASE Y CAÑUELA) | UN | 522013 | 480 | 250566240
| 3504 | 5.2.5 | YEE EN CONCRETO 8" X 6" X 0.60M (INCLUYE SUMINISTRO E INSTALACIÓN) | UN | 139227 | 96 | 13365792
| 3505 | 5.2.6 | YEE EN CONCRETO 10" X 6" X 1.25M (INCLUYE SUMINISTRO E INSTALACIÓN) | UN | 272239 | 96 | 26134944
| 3506 | 5.2.7 | YEE EN CONCRETO 12" X 6" X 1.25 M (INCLUYE SUMINISTRO E INSTALACIÓN) | UN | 349909 | 96 | 33591264
| 3507 | 5.2.8 | YEE EN CONCRETO 14" X 6" X 1.25M (INCLUYE SUMINISTRO E INSTALACIÓN) | UN | 417159 | 96 | 40047264
| 3508 | 5.2.9 | YEE EN CONCRETO 16" X 6" X 1.25 M (INCLUYE SUMINISTRO E INSTALACIÓN) | UN | 526679 | 96 | 50561184
| 3932 | 5.2.10 | TUBERIA CONCRETO D=6" CL. II SIN REFUERZO (INCLUYE SUMINISTRO E INSTALACIÓN) | ML | 69585 | 4320 | 300607200
| 3933 | 5.2.11 | TUBERIA CONCRETO D=8" CL. II SIN REFUERZO (INCLUYE SUMINISTRO E INSTALACIÓN) | ML | 106816 | 400 | 42726400
| 4265 | 5.2.12 | TUBERIA CONCRETO D=10" CL. II SIN REFUERZO (INCLUYE SUMINISTRO E INSTALACIÓN) | ML | 134269 | 400 | 53707600
| 3934 | 5.2.13 | TUBERIA CONCRETO D=12" CL. II SIN REFUERZO (INCLUYE SUMINISTRO E INSTALACIÓN) | ML | 184515 | 400 | 73806000
| 3935 | 5.2.14 | TUBERIA CONCRETO D=14" CL. II SIN REFUERZO (INCLUYE SUMINISTRO E INSTALACIÓN) | ML | 233130 | 400 | 93252000
| 3936 | 5.2.15 | TUBERIA CONCRETO D=16" CL. II SIN REFUERZO (INCLUYE SUMINISTRO E INSTALACIÓN) | ML | 298284 | 400 | 119313600
PROTECCIÓN
| 4617 | 5.2.16 | CARCAMO PROTECCIÓN DE TUBERÍA Ø 20" (TIPO PLACA) NORMA EAAB NS-090 | ML | 305523 | 31 | 9471213
| 4618 | 5.2.17 | CARCAMO PROTECCIÓN DE TUBERÍA Ø 24" (TIPO PLACA) NORMA EAAB NS-090 | ML | 362765 | 31 | 11245715
EXCAVACIONES Y RELLENOS
| 3009 | 5.2.18 | EXCAVACION MANUAL PARA REDES PROFUNDIDAD 0M - 2M (INCLUYE CARGUE) | M3 | 46379 | 4312 | 199986248
| 4266 | 5.2.19 | EXCAVACION MANUAL PARA REDES PROFUNDIDAD 2M - 3.50M (INCLUYE CARGUE) | M3 | 60189 | 296 | 17815944
| 5244 | 5.2.20 | ENTIBADO EC-1 CONTÍNUO MADERA CON PERFILES DE MADERA Y PARALES TELESCÓPICOS. SUMINISTRO E INSTALACIÓN. | M2 | 67938 | 19600 | 1331584800
| 3478 | 5.2.21 | RELLENO PARA REDES EN GRAVILLA 1/2" (SUMINISTRO, DISPOSICIÓN Y EXTENDIDO MANUAL) | M3 | 152107 | 560 | 85179920
| 3436 | 5.2.22 | RELLENO PARA REDES EN SUBBASE GRANULAR B-400 (SUMINISTRO, EXTENDIDO, HUMEDECIMIENTO Y COMPACTACIÓN) | M3 | 116401 | 941 | 109533341
| 3050 | 5.2.23 | RELLENO EN MATERIAL SELECCIONADO PROVENIENTE DE LA EXCAVACIÓN (EXTENDIDO MANUAL, HUMEDECIMIENTO Y COMPACTACIÓN) | M3 | 39261 | 761 | 29877621
| 4613 | 5.2.24 | TRANSPORTE Y DISPOSICION FINAL DE ESCOMBROS EN SITIO AUTORIZADO (DISTANCIA DE TRANSPORTE 28 KM) | M3 | 56280 | 3847 | 216509160
|  | 5.3 | RED DE ACUEDUCTO |  |  |  |  | 2057964125
VALVULAS
| 3323 | 5.3.1 | VALVULA COMPUERTA ELASTICA VASTAGO NO ASCENDENTE EXTREMO LISO D=3" (SUMINISTRO E INSTALACIÓN) | UN | 814675 | 9 | 7332075
| 4402 | 5.3.2 | VALVULA COMPUERTA ELASTICA VASTAGO NO ASCENDENTE EXTREMO LISO D=4" (SUMINISTRO E INSTALACIÓN) | UN | 1103605 | 8 | 8828840
| 3324 | 5.3.3 | VALVULA COMPUERTA ELASTICA VASTAGO NO ASCENDENTE EXTREMO LISO D=6" (SUMINISTRO E INSTALACIÓN) | UN | 2084186 | 11 | 22926046
| 3325 | 5.3.4 | VALVULA COMPUERTA ELASTICA VASTAGO NO ASCENDENTE EXTREMO LISO D=8" (SUMINISTRO E INSTALACIÓN) | UN | 3778060 | 6 | 22668360
| 4978 | 5.3.5 | CONSTRUCCIÓN DE CAJA PARA VALVULA D= 3", D= 4", D= 6" Y D= 8" (NORMA EAAB NS-027) DE 0.4M X0.5M H=2.0M (INCLUYE MARCO Y TAPA). | UN | 719435 | 34 | 24460790
| 5187 | 5.3.6 | ACOMETIDA DOMICILIARIA DE 1/2" CON COLLAR DE DERIVACION DE 6" X 1/2". SUMINISTRO E INSTALACION. (INCLUYE TUBERIA PF, REGISTROS Y ACCESORIOS, LONGITUD PROMEDIO 6.5MT. INCLUYE CAJILLA EN POLIPROPILENO PARA MEDIDOR). | UN | 503688 | 480 | 241770240
HIDRANTES
| 3331 | 5.3.7 | HIDRANTE EXTREMO BRIDA D=6" TIPO TRAFICO (SUMINISTRO E INSTALACIÓN. NO INCLUYE KIT DE NIVELACIÓN) | UN | 7524888 | 15 | 112873320
| 4858 | 5.3.8 | KIT DE NIVELACIÓN PARA HIDRANTE DE DIÁMETRO DE 6", LONGITUD 400MM. SUMINISTRO E INSTALACIÓN. (INCLUYE TRANSPORTE Y TODOS LOS ELEMENTOS NECESARIOS PARA SU INSTALACIÓN). | UN | 1318191 | 15 | 19772865
| 3324 | 5.3.9 | VALVULA COMPUERTA ELASTICA VASTAGO NO ASCENDENTE EXTREMO LISO D=6" (SUMINISTRO E INSTALACIÓN) | UN | 2084186 | 15 | 31262790
TUBERIAS
| 4810 | 5.3.10 | TUBERIA DE ACERO AL CARBON SIN COSTURA SCH40 D=8". SUMINISTRO E INSTALACION. | ML | 640749 | 360 | 230669640
| 3228 | 5.3.11 | TUBERIA PVC D=8" TIPO U.M. RDE 21 (SUMINISTRO E INSTALACIÓN) | ML | 226111 | 224 | 50648864
| 3236 | 5.3.12 | TUBERIA PVC D=8" TIPO U.M. RDE 26 (SUMINISTRO E INSTALACIÓN) | ML | 188545 | 200 | 37709000
| 3242 | 5.3.13 | TUBERIA PVC D=8" TIPO U.M. RDE 32.5 (SUMINISTRO E INSTALACIÓN) | ML | 156505 | 200 | 31301000
| 3248 | 5.3.14 | TUBERIA PVC D=8" TIPO U.M. RDE 41 (SUMINISTRO E INSTALACIÓN) | ML | 128095 | 200 | 25619000
| 3227 | 5.3.15 | TUBERIA PVC D=6" TIPO U.M. RDE 21 (SUMINISTRO E INSTALACIÓN) | ML | 136560 | 334 | 45611040
| 3235 | 5.3.16 | TUBERIA PVC D=6" TIPO U.M. RDE 26 (SUMINISTRO E INSTALACIÓN) | ML | 113940 | 250 | 28485000
| 3241 | 5.3.17 | TUBERIA PVC D=6" TIPO U.M. RDE 32.5 (SUMINISTRO E INSTALACIÓN) | ML | 95089 | 250 | 23772250
| 3247 | 5.3.18 | TUBERIA PVC D=6" TIPO U.M. RDE 41 (SUMINISTRO E INSTALACIÓN) | ML | 78888 | 250 | 19722000
| 3226 | 5.3.19 | TUBERIA PVC D=4" TIPO U.M. RDE 21 (SUMINISTRO E INSTALACIÓN) | ML | 68322 | 96 | 6558912
| 3225 | 5.3.20 | TUBERIA PVC D=3" TIPO U.M. RDE 21 (SUMINISTRO E INSTALACIÓN) | ML | 53840 | 108 | 5814720
ACCESORIOS
| 3604 | 5.3.21 | UNION PVC TIPO U.M. D= 8" (SUMINISTRO E INSTALACIÓN) | UN | 389234 | 137 | 53325058
| 3603 | 5.3.22 | UNION PVC TIPO U.M. D= 6" (SUMINISTRO E INSTALACIÓN) | UN | 213797 | 181 | 38697257
| 3602 | 5.3.23 | UNION PVC TIPO U.M. D= 4" (SUMINISTRO E INSTALACIÓN) | UN | 94769 | 16 | 1516304
| 3601 | 5.3.24 | UNION PVC TIPO U.M. D= 3" (SUMINISTRO E INSTALACIÓN) | UN | 65875 | 18 | 1185750
| 3412 | 5.3.25 | UNION DE REPARACION PVC TIPO U.M. D=8" (SUMINISTRO E INSTALACIÓN) | UN | 462427 | 2 | 924854
| 3463 | 5.3.26 | UNION DE REPARACION PVC TIPO U.M. D=6" (SUMINISTRO E INSTALACIÓN) | UN | 255518 | 7 | 1788626
| 4420 | 5.3.27 | UNION DE REPARACION PVC TIPO U.M. D=4" (SUMINISTRO E INSTALACIÓN) | UN | 113000 | 8 | 904000
| 4419 | 5.3.28 | UNION DE REPARACION PVC TIPO U.M. D=3" (SUMINISTRO E INSTALACIÓN) | UN | 74404 | 9 | 669636
| 3259 | 5.3.29 | TEE HD EXTREMO LISO 8"X8" (SUMINISTRO E INSTALACIÓN) | UN | 1010716 | 2 | 2021432
| 3258 | 5.3.30 | TEE HD EXTREMO LISO 8"X6" (SUMINISTRO E INSTALACIÓN) | UN | 901128 | 3 | 2703384
| 3257 | 5.3.31 | TEE HD EXTREMO LISO 8"X4" (SUMINISTRO E INSTALACIÓN) | UN | 867245 | 4 | 3468980
| 3256 | 5.3.32 | TEE HD EXTREMO LISO 8"X3" (SUMINISTRO E INSTALACIÓN) | UN | 847578 | 4 | 3390312
| 3254 | 5.3.33 | TEE HD EXTREMO LISO 6"X6" (SUMINISTRO E INSTALACIÓN) | UN | 671152 | 4 | 2684608
| 3253 | 5.3.34 | TEE HD EXTREMO LISO 6"X4" (SUMINISTRO E INSTALACIÓN) | UN | 567488 | 4 | 2269952
| 3252 | 5.3.35 | TEE HD EXTREMO LISO 6"X3" (SUMINISTRO E INSTALACIÓN) | UN | 519285 | 5 | 2596425
| 4845 | 5.3.36 | EMPATES DE TUBERÍA EN PVC A PVC 8" LINEAL SEGÚN NORMA NS-023. SUMINISTRO E INSTALACIÓN. (INCLUYE ACCESORIOS). | UN | 1075136 | 2 | 2150272
| 4839 | 5.3.37 | EMPATES DE TUBERÍA EN PVC A PVC 6" LINEAL SEGÚN NORMA NS-023. SUMINISTRO E INSTALACIÓN. (INCLUYE ACCESORIOS). | UN | 591912 | 7 | 4143384
| 4841 | 5.3.38 | EMPATES DE TUBERÍA EN PVC A PVC 4" LINEAL SEGÚN NORMA NS-023 (INCLUYE ACCESORIOS). SUMINISTRO E INSTALACIÓN. | UN | 260998 | 8 | 2087984
| 4840 | 5.3.39 | EMPATES DE TUBERÍA EN PVC A PVC 3" LINEAL SEGÚN NORMA NS-023 (INCLUYE ACCESORIOS). SUMINISTRO E INSTALACIÓN. | UN | 183384 | 9 | 1650456
| 4973 | 5.3.40 | EMPATES EN LÍNEA DE TUBERÍA EN PVC A AC 8". SUM E INST. (INCL ACOPLE UNIVERSAL R1- R2 D= 8", UNIÓN PVC U.M. D= 8", UNIÓN GIBAULT HD PARA AC CL. 25 D= 8", UNION DE REPARACIÓN D= 8 Y 1 METRO DE TUBERÍA PVC D= 8" RDE 21). | UN | 1956471 | 4 | 7825884
| 3295 | 5.3.41 | CODO HD 90° EXTREMO LISO PARA PVC D=8" (SUMINISTRO E INSTALACIÓN) | UN | 996850 | 41 | 40870850
| 3516 | 5.3.42 | CODO G.RAD. PVC 90º TIPO U.M. D=6" (SUMINISTRO E INSTALACIÓN) | UN | 340962 | 54 | 18411948
| 3515 | 5.3.43 | CODO G.RAD. PVC 90º TIPO U.M. D=4" (SUMINISTRO E INSTALACIÓN) | UN | 168692 | 5 | 843460
| 3514 | 5.3.44 | CODO G.RAD. PVC 90º TIPO U.M. D=3" (SUMINISTRO E INSTALACIÓN) | UN | 127361 | 5 | 636805
| 3307 | 5.3.45 | CODO HD 45° EXTREMO LISO PARA PVC D=8" (SUMINISTRO E INSTALACIÓN) | UN | 825564 | 41 | 33848124
| 3524 | 5.3.46 | CODO G.RAD. PVC 45º TIPO U.M. D=6" (SUMINISTRO E INSTALACIÓN) | UN | 297591 | 54 | 16069914
| 3523 | 5.3.47 | CODO G.RAD. PVC 45º TIPO U.M. D=4" (SUMINISTRO E INSTALACIÓN) | UN | 159930 | 5 | 799650
| 3522 | 5.3.48 | CODO G.RAD. PVC 45º TIPO U.M. D=3" (SUMINISTRO E INSTALACIÓN) | UN | 121182 | 5 | 605910
| 3533 | 5.3.49 | CODO G.RAD. PVC 22.5° TIPO U.M. D=8" (SUMINISTRO E INSTALACIÓN) | UN | 637695 | 41 | 26145495
| 3532 | 5.3.50 | CODO G.RAD. PVC 22.5° TIPO U.M D=6" (SUMINISTRO E INSTALACIÓN) | UN | 306512 | 54 | 16551648
| 3531 | 5.3.51 | CODO G.RAD. PVC 22.5° TIPO U.M. D=4" (SUMINISTRO E INSTALACIÓN) | UN | 127709 | 5 | 638545
| 3530 | 5.3.52 | CODO G.RAD. PVC 22.5° TIPO U.M. D=3" (SUMINISTRO E INSTALACIÓN) | UN | 78936 | 5 | 394680
| 3541 | 5.3.53 | CODO G.RAD. PVC 11.25° TIPO U.M. D=8" (SUMINISTRO E INSTALACIÓN) | UN | 549765 | 41 | 22540365
| 3540 | 5.3.54 | CODO G.RAD. PVC 11.25° TIPO U.M. D=6" (SUMINISTRO E INSTALACIÓN) | UN | 275387 | 54 | 14870898
| 3539 | 5.3.55 | CODO G.RAD. PVC 11.25° TIPO U.M. D=4" RDE 21 (SUMINISTRO E INSTALACIÓN) | UN | 121736 | 5 | 608680
| 3538 | 5.3.56 | CODO G.RAD. PVC 11.25° TIPO U.M. D=3" (SUMINISTRO E INSTALACIÓN) | UN | 72483 | 5 | 362415
PROTECCIÓN
| 4611 | 5.3.57 | CARCAMO PROTECCIÓN DE TUBERÍA Ø 8" (TIPO PLACA) NORMA EAAB NS-090 | ML | 232984 | 31 | 7222504
| 4612 | 5.3.58 | CARCAMO PROTECCIÓN DE TUBERÍA Ø 10" (TIPO PLACA) NORMA EAAB NS-090 | ML | 232984 | 31 | 7222504
| 4614 | 5.3.59 | CARCAMO PROTECCIÓN DE TUBERÍA Ø 12" (TIPO PLACA) NORMA EAAB NS-090 | ML | 235368 | 31 | 7296408
| 4615 | 5.3.60 | CARCAMO PROTECCIÓN DE TUBERÍA Ø 16" (TIPO PLACA) NORMA EAAB NS-090 | ML | 294796 | 31 | 9138676
| 4616 | 5.3.61 | CARCAMO PROTECCIÓN DE TUBERÍA Ø 18" (TIPO PLACA) NORMA EAAB NS-090 | ML | 294796 | 31 | 9138676
| 5999 | 5.3.62 | PRUEBA HIDROSTÁTICA EN TUBERÍAS HASTA 12" DE DIÁMETRO, TRAMOS MÁXIMOS DE 500M. INCLUYE DESINFECCIÓN DE TUBERÍA. | UN | 1380400 | 10 | 13804000
EXCAVACIONES Y RELLENOS
| 3009 | 5.3.63 | EXCAVACION MANUAL PARA REDES PROFUNDIDAD 0M - 2M (INCLUYE CARGUE) | M3 | 46379 | 1170 | 54263430
| 5244 | 5.3.64 | ENTIBADO EC-1 CONTÍNUO MADERA CON PERFILES DE MADERA Y PARALES TELESCÓPICOS. SUMINISTRO E INSTALACIÓN. | M2 | 67938 | 6533 | 443838954
| 3024 | 5.3.65 | RELLENO PARA REDES EN ARENA DE PEÑA (SUMINISTRO, EXTENDIDO, HUMEDECIMIENTO Y COMPACTACIÓN) | M3 | 154503 | 492 | 76015476
| 4792 | 5.3.66 | RELLENO EN RECEBO COMUN (SUMINISTRO E INSTALACIÓN EXTENDIDO MANUAL, HUMEDECIMIENTO Y COMPACTACIÓN TRANSPORTE A 28 KM). | M3 | 98275 | 368 | 36165200
| 4613 | 5.3.67 | TRANSPORTE Y DISPOSICION FINAL DE ESCOMBROS EN SITIO AUTORIZADO (DISTANCIA DE TRANSPORTE 28 KM) | M3 | 56280 | 1170 | 65847600
|  | 6 | REDES SECAS |  |  | VALOR SECCION |  | 2825048995
| CODIGO IDU | ID | DESCRIPCION | UND | VALOR UNITARIO | CANTIDAD | TOTAL ACTIVIDAD | VALOR TOTAL COMPONENTE
|  | 6.1 | REDES SECAS |  |  |  |  | 2825048995
| 3388 | 6.1.1 | 9 DUCTOS D=6" PVC-TDP (INCLUYE SUMINISTRO E INSTALACIÓN. NO INCLUYE RELLENOS) NORMA CS213. | ML | 536216 | 1000 | 536216000
| 3408 | 6.1.2 | 6 DUCTOS D=6" PVC-TDP (INCLUYE SUMINISTRO E INSTALACIÓN. NO INCLUYE RELLENOS). NORMA CS212. | ML | 358798 | 1000 | 358798000
| 4343 | 6.1.3 | CANALIZACION VIA PUBLICA TRES (3) DUCTOS PVC TIPO DB-60 Ø6" EPM NORMA RS1-003. INCLUYE: EXCAVACIÓN, RELLENOS EN ARENA DE PEÑA Y EN SUB-BASE GRANULAR TIPO B-400 Y TRANSPORTE Y DISPOSICIÓN FINAL DE ESCOMBROS. NO INCLUYE: DEMOLICIÓN NI RECONSTRUCCIÓN DE ANDEN O PAVIMENTO, ENTIBADOS. | ML | 526407 | 200 | 105281400
| 10456 | 6.1.4 | CONSTRUCCION DE CARCAMO PARA TELECOMUNICACIONES EN MAMPOSTERIA - DOCE DUCTOS DE 4" (INCLUYE SUMINISTRO E INSTALACION, ACERO DE REFUERZO Y SUBBASE GRANULAR. NO INCLUYE BANCO DE DUCTOS) | ML | 329615 | 200 | 65923000
| 4104 | 6.1.5 | CAJA DE INSPECCIÓN PARA ALUMBRADO PÚBLICO NORMA CODENSA CS 274 (ANDEN. INCLUYE BASE, MUROS, PAÑETE, MARCO Y TAPA). MEDIDAS EXTERNAS: 0.90 X 0.90M. MEDIDAS INTERNAS: 0.60 X 0.60M. ALTURA: 0.93M. | UN | 809307 | 20 | 16186140
| 4106 | 6.1.6 | CAJA DE INSPECCIÓN SENCILLA PARA CANALIZACIÓN NORMA CODENSA CS 275 (ANDEN. INCLUYE BASE, MUROS, PAÑETE, MARCO Y TAPA). MEDIDAS EXTERNAS: 1.49 X 0.99M. MEDIDAS INTERNAS: 1.19 X 0.69M. ALTURA: 1.37M. | UN | 1210278 | 27 | 32677506
| 4108 | 6.1.7 | CAJA DE INSPECCIÓN DOBLE PARA CANALIZACIÓN NORMA CODENSA CS 276 (ANDEN. INCLUYE BASE, MUROS, PAÑETE, MARCO Y TAPAS). MEDIDAS EXTERNAS: 1.79 X 1.49M. MEDIDAS INTERNAS: 1.49 X 1.19M. ALTURA: 1.22M. | UN | 1629562 | 20 | 32591240
| 4110 | 6.1.8 | CAJA DE INSPECCIÓN TRIPLE PARA CANALIZACIÓN NORMA CODENSA CS 277 (INCLUYE BASE, MUROS, PAÑETE, MARCOS Y TAPAS). MEDIDAS EXTERNAS: 2.59 X 1.69M. MEDIDAS INTERNAS: 2.29 X 1.19M. ALTURA: 1.37M. | UN | 3072644 | 1 | 3072644
| 4890 | 6.1.9 | NIVELACIÓN DE CAJA CS 274 EN ANDEN H= 0.40M (INCLUYE CONCRETO 2500 PSI HECHO EN OBRA, LADRILLO TOLETE RECOCIDO 24X12X6. MORTERO 1:5 HECHO EN OBRA. INCLUYE REPOSICIÓN DE MARCO Y TAPA PREFABRICADA). | UN | 634628 | 8 | 5077024
| 4891 | 6.1.10 | NIVELACIÓN DE CAJA CS 275 EN ANDEN H= 0.40M (INCLUYE CONCRETO 2500 PSI HECHO EN OBRA, LADRILLO TOLETE RECOCIDO 24X12X6. MORTERO 1:5 HECHO EN OBRA. INCLUYE REPOSICIÓN DE MARCO Y TAPA PREFABRICADA). | UN | 827324 | 12 | 9927888
| 5316 | 6.1.11 | NIVELACION DE CAJA CS276 EN ANDEN H= 0.42M (INCLUYE CONCRETO 2500 PSI HECHO EN OBRA, LADRILLO TOLETE RECOCIDO 24X12X6. MORTERO 1:5 HECHO EN OBRA. INCL. REPOSICION DE MARCO Y TAPA PREFABRICADA | UN | 1548686 | 8 | 12389488
| 3283 | 6.1.12 | TUBERIA CONDUIT PVC D=1" (INCLUYE SUMINISTRO E INSTALACIÓN) | ML | 8501 | 200 | 1700200
| 3284 | 6.1.13 | TUBERIA CONDUIT PVC D=1 1/2" (INCLUYE SUMINISTRO E INSTALACIÓN) | ML | 13662 | 200 | 2732400
| 3285 | 6.1.14 | TUBERIA CONDUIT PVC D=1 1/4" (INCLUYE SUMINISTRO E INSTALACIÓN) | ML | 11403 | 500 | 5701500
| 3286 | 6.1.15 | TUBERIA CONDUIT PVC D=2" (INCLUYE SUMINISTRO E INSTALACIÓN) | ML | 19299 | 200 | 3859800
| 3351 | 6.1.16 | POSTE EN CONCRETO AP, H=10M, CR=750 KG (INC. SUMINISTRO, IZAJE, HINCADO, APLOMADO Y CIMENTACIÓN SEGÚN NORMA LA009) | UN | 1444202 | 19 | 27439838
| 3352 | 6.1.17 | POSTE EN CONCRETO AP, H=10M, CR=1050 KG (INC. SUMINISTRO, IZAJE, HINCADO, APLOMADO Y CIMENTACIÓN SEGÚN NORMA LA009) | UN | 1646108 | 8 | 13168864
| 3354 | 6.1.18 | POSTE EN CONCRETO AP, H=12M, CR=1050 KG (INC. SUMINISTRO, IZAJE, HINCADO, APLOMADO Y CIMENTACIÓN SEGÚN NORMA LA009) | UN | 2219590 | 16 | 35513440
| 6320 | 6.1.19 | POSTE METÁLICO AP, H=12M (INC. SUMINISTRO, IZAJE, APLOMADO E INSTALACIÓN. INC. BRAZO SENCILLO Y BASE SEGÚN NORMA AP802) | UN | 4433143 | 16 | 70930288
| 3450 | 6.1.20 | LUMINARIA DE SODIO 70W PARA AP (INC. SUMINISTRO E INSTALACIÓN. INC. BOMBILLO Y FOTOCELDA CON BASE. NO INC BRAZO SOPORTE) | UN | 403087 | 31 | 12495697
| 8494 | 6.1.21 | LUMINARIA LED RALED II RA02SII 32 LED 72 W. SUMINISTRO E INSTALACIÓN | UN | 1074932 | 31 | 33322892
| 4113 | 6.1.22 | CIMENTACION DE POSTES H=10M, CR=1050KG (INCLUYE IZAJE, APLOMADO E HINCADO. INCLUYE RELLENOS) NORMA LA009. | UN | 467658 | 16 | 7482528
| 4116 | 6.1.23 | CIMENTACION DE POSTES H=12M, CR=1050KG (INCLUYE IZAJE, APLOMADO E HINCADO. INCLUYE RELLENOS) NORMA LA009. | UN | 484190 | 16 | 7747040
| 4125 | 6.1.24 | BASE EN CONCRETO 3000 PSI HECHO EN OBRA PARA POSTE METÁLICO H=12M (INCLUYE SUMINISTRO Y CONSTRUCCIÓN. INCLUYE REFUERZO) NORMA AP802. | UN | 341153 | 16 | 5458448
| 8497 | 6.1.25 | CABLE ELÉCTRICO 2X8 AWG PARA ACOMETIDA TIPO ST CU 600V 75°C. SUMINISTRO E INSTALACIÓN. | ML | 28140 | 800 | 22512000
| 5610 | 6.1.26 | CABLE DE COBRE DESNUDO CALIBRE 1/0 AWG, ENTERRADO EN TERRENO NATURAL INCLUYE EXCAVACIÓN, LLENOS Y COMPACTACIÓN DEL PISO. (INCLUYE SUMINISTRO E INSTALACIÓN) DISTANCIA DE TRANSPORTE 28 KM. | ML | 191630 | 1000 | 191630000
| 5602 | 6.1.27 | ALIMENTACIÓN A ARMARIOS DE POTENCIA, EN CABLE DE CU, AISLADO A 600V, 3 X (3NO. 500MCM Y 1NO. 4/0AWG, THWN), INCLUYE TERMINALES DE CONEXIÓN. (INCLUYE SUMINISTRO E INSTALACIÓN) | ML | 3406228 | 50 | 170311400
| 5698 | 6.1.28 | POZO DE TIERRA CON VARILLA DE COBRE DE 2.40M, GEL, CABLE NO. 2/0 AWG. CONSTRUCCION. SON LAS PUESTAS A TIERRA DE LOS VAGONES Y RAMPAS NUEVAS DE CONEXION A PUENTES PEATONALES. | UN | 357545 | 4 | 1430180
| 5763 | 6.1.29 | CABLE NO.2 AWG-THHN-600V EN COBRE. SUMINISTRO E INSTALACION. (INCLUYE ACCESORIOS DE INSTALACION). | ML | 25297 | 1000 | 25297000
| 5839 | 6.1.30 | CONDUCTOR ACOMETIDA EN BAJA TENSION (44+14T AWG-THHN-600V-CU) SUMINISTRO E INSTALACION (CONDUCTORES DE LA ACOMETIDA ENTRE EL PUNTO DE CONEXION CODENSA Y CAJA DE 4 MEDIDORES INSTALADOS EN TUBERIA DE 2X4" PVC. | ML | 136664 | 770 | 105231280
| 3058 | 6.1.31 | CAMARA DE INSPECCIÓN T-13A ETB (H=2.3M. INCLUYE BASE, MUROS, CUBIERTA, ARO-BASE Y ARO-TAPA) | UN | 8441414 | 15 | 126621210
| 3410 | 6.1.32 | CAMARA DE INSPECCIÓN T-14A ETB (H=2.3M. INCLUYE BASE, MUROS, CUBIERTA, ARO-BASE Y ARO-TAPA) | UN | 8527303 | 15 | 127909545
| 3653 | 6.1.33 | CAMARA DE INSPECCIÓN T-16 ETB (H=2.3M. INCLUYE BASE, MUROS, CUBIERTA, ARO-BASE Y ARO-TAPA) | UN | 6533541 | 15 | 98003115
| 3009 | 6.1.34 | EXCAVACION MANUAL PARA REDES PROFUNDIDAD 0M - 2M (INCLUYE CARGUE) | M3 | 46379 | 2000 | 92758000
| 3024 | 6.1.35 | RELLENO PARA REDES EN ARENA DE PEÑA (SUMINISTRO, EXTENDIDO, HUMEDECIMIENTO Y COMPACTACIÓN) | M3 | 154503 | 1000 | 154503000
| 8616 | 6.1.36 | BASE GRANULAR CLASE A (BGA_BG38) (Suministro, Extendido, Nivelación, Humedecimiento y Compactación con vibrocompactador) | M3 | 193249 | 1000 | 193249000
| 3017 | 6.1.37 | TRANSPORTE Y DISPOSICIÓN FINAL DE ESCOMBROS EN SITIO AUTORIZADO (DISTANCIA DE TRANSPORTE 21 KM). A DISTANCIA MAYOR DEL ACARREO LIBRE (90 M) EN SITIO AUTORIZADO POR LA ENTIDAD AMBIENTAL COMPETENTE. | M3 | 43960 | 2500 | 109900000
| VALOR COSTO DIRECTO ESTIMADO TOTAL DE REFERENCIA POR KILOMETRO PERFIL VIAL V-3A CONCRETO HIDRAULICO | [6 empty] | 24196282751
| Administración | [5 empty] | 24.5% | 5928089273.995
| Imprevistos | [5 empty] | 1% | 241962827.51
| Utilidad | [5 empty] | 4.5% | 1088832723.795
| COSTO TOTAL CON AIU | [6 empty] | 31455167576.3
| Costos Gestión Ambiental | [5 empty] | 7% | 1693739792.57
| Costos Gestión Social | [5 empty] | 2% | 483925655.02
| Costos Plan de Manejo de Tráfico | [5 empty] | 7% | 1693739792.57
| VALOR DE OBRA | [6 empty] | 35326572816.46
| INTERVENTORIA DE OBRA | [5 empty] | 7% | 2472860097.1522
| VALOR OBRA MAS INTERVENTORIA DE OBRA | [6 empty] | 37799432913.6122
| COSTO ESTUDIOS Y DISEÑOS | [5 empty] | 7% | 2472860097.1522
| INTERVENTORIA DE ESTUDIOS Y DISEÑOS | [5 empty] | 12% | 296743211.6583
| VALOR DISEÑOS MAS INTERVENTORIA | [6 empty] | 2769603308.8105
| FONDO ESPECIAL PARA COMPENSACIONES SDA | [5 empty] | 1% | 241962827.51
| VALOR TOTAL DE OBRA SIN AJUSTES | [6 empty] | 40810999049.9327
| AJUSTES POR CAMBIO DE VIGENCIA (OBRA) | [5 empty] | 9% | 3179391553.4814
| AJUSTES POR CAMBIO DE VIGENCIA (INTERVENTORIA DE OBRA) | [5 empty] | 12% | 296743211.6583
| AJUSTES POR CAMBIO DE VIGENCIA (ESTUDIOS Y DISEÑOS) | [5 empty] | 6% | 148371605.8291
| AJUSTES POR CAMBIO DE VIGENCIA (INTERVENTORIA DE ESTUDIOS Y DISEÑOS) | [5 empty] | 12% | 35609185.399
| VALOR TOTAL DE OBRA CON AJUSTES | [6 empty] | 44471114606.3005
| VALOR ESTIMADO TOTAL COSTOS DIRECTOS MAS INDIRECTOS POR KILOMETRO PERFIL VIAL V-3A CONCRETO HIDRAULICO | [6 empty] | 44471114606.3005
PLANO / ESQUEMA / ESTRUCTURA
NOTAS TÉCNICAS
NOTAS VALORES DE REFERENCIA
Con el fin de dar alcance a la responsabilidad de la Entidad frente a la información que suministra al público en general, la Subdirección General de Desarrollo Urbano, a través de la Dirección Técnica de Inteligencia de Negocio e Innovación (DTINI), dependencia encargada de la publicación de los precios de referencia de insumos y precios de referencia de actividades de obra en la página Web del Instituto se permite comunicar:
Primero: La Entidad no garantiza que los precios publicados se ajusten a ninguna situación técnica o proyecto particular.
Segundo: El Uso de los datos publicados compromete solamente la responsabilidad del Interesado. Por tanto, es de su competencia verificar y actualizar o no la Información.
Tercero: Los datos contenidos en la Base de Datos del IDU no reemplazan la labor contratada con los Consultores Externos, quienes tienen la obligación de evaluar, analizar y soportar caso por caso, en los términos pactados contractualmente.
Cuarto: Los Precios de Referencia publicados no son indicativos de los valores de contratación. Cada proceso licitatorio se adelanta según su propias condiciones.
Quinto: El registro de marcas o productos comerciales no presupone su recomendación de uso. Tal responsabilidad recae sobre el Consultor Interno o Externo contratado por el Instituto.
Sexto: La publicación del "Listado de Firmas Que Cotizan al IDU" en la página Web del Instituto no supone ningún tipo de favorecimiento o promoción.
Séptimo: El registro de Precios de Insumos no tiene en cuenta escalas por volumen de compras ni descuentos por ningún concepto. Como regla general tiene en cuenta el IVA y el valor de transporte. El Interesado debe verificar esta condición con su Proveedor.
Octavo: Los criterios de calidad de los materiales utilizados en los presupuestos estimativos, se rigen bajo los parámetros definidos en las especificaciones IDU-ET-2011.
OBSERVACIONES GENERALES PERFILES VIALES POT:
1) Estos valores de referencia corresponden a un estimado presupuestal, en las unidades indicadas, a nivel de Idea.
2) NO incluye costo de: predios, intersecciones, puentes, deprimidos, ni de redes relacionadas con estas estructuras.
3) El valor de CicloRuta incluye costos de demarcación y señalización por kilómetro.
4) El valor de calzadas de mixtos NO incluye costos de señalización vertical.
5) El valor de calzadas de transmilenio NO incluye costos de estaciones de transmilenio, ni de puentes peatonales, ni de señalización vertical.
6) Los porcentajes aplicados a los Costos Indirectos corresponden a datos históricos promedios de obras IDU. NO OBSTANTE ESTOS DEBEN CALCULARSE PARA CADA PROYECTO PARTICULAR.
7) Las estructuras propuestas se plantean a nivel conceptual con base en el tipo de perfil vial y de acuerdo con el uso de la calzada. La definición de la estructura deberá estar soportada con diseños y estudios que avalen los materiales y espesores a utilizar en un proyecto específico.
8) Por las condiciones variables del suelo de la ciudad de Bogotá, se plantean Bases Granulares estabilizadas, Base Estabilizada con Emulsión (BEE), Base Estabilizada con Cemento (BEC) y Material Bituminoso Reciclado (MBR).
9) Los espesores están expresados en cm.
10) Para las estructuras de Calzada Libre Peatonal (andén), se hace uso de los criterios de diseño 1 y 2 de la cartilla de espacio público - SDP 2016 y se ajustó la cantidad de geotextil de acuerdo con la Cartilla de espacio público - SDP 2018.
11) Para malla vial arterial, el TPD asumido se calculó a partir de los volúmenes vehiculares de la cartilla de la SDM, año 2016.
12) Para la malla vial intermedia, el TPD asumido fue el resultado del retrocalculo a partir de los datos de SNeff obtenidos en los contratos 1784-2015, 1801-2015 y 1802-2015 de diagnóstico del año 2016.
14) Los diseños de las estructuras de pavimento flexible y rígido de calzadas Mixtas, Transmilenio y CicloRuta fueron desarrolladas a partir de la Guía AASHTO de Diseño de estructuras de pavimentos, 1993.
15) Los factores daño para vehiculo tipo camión fueron tomados del documento técnico "Efecto del tránsito en las Estructuras de Pavimento" del IDU, año 2014.
16) Para el período de diseño, se asume una tasa de crecimiento vehicular de 2,28% según lo establecido por la SDM. SDM - DSVCT IDU 2017
17) Se asume un CBR de la subrasante de 2% típico de suelos arcillosos y limosos de la ciudad de Bogotá.
18) La metodología utilizada para la definición del espesor de la estabilización del suelo de subrasantes fue Giroud y Han.
19) Se plantea la estabilización del suelo de subrasante con cal y reforzado con geomalla, alcanzando un CBR combinado del 7%, para los Perfiles Viales POT V0 a V6.
20) Se asumen los aportes estructurales de la metodología AASHTO (a1, a2, a3 y mi) para el diseño de un pavimento flexible nuevo.
21) Se asume un módulo de rotura de 4,2MPa, para los diseños de pavimento rígido.
22) Se asume una serviciabilidad final de 3,0.
23) Se asume un coeficiente de transferencia de carga de 2,7.
24) Se asume un coeficiente de drenaje para pavimento rígido de 1,0.
25) Se asume un material granular sin ligante con un módulo cercano a 15.000MPa (LS de 1,0), para pavimento rígido.
26) Se asume el módulo de elasticidad de 24.870 MPa para un concreto de 28MPa de resistencia a la compresión con base en la ecuación de correlación para los materiales de Colombia según NSR-10 (4700*f´c 0,5).
27) El k de reacción combinado se obtuvo mediante interpolación de la metodología AASHTO.
28) Para la malla vial arterial e intermedia, se seleccionan los materiales para tránsito T4-T5 de la especificación IDU-ET-2011.
29) Para malla vial local, los espesores se obtuvieron de la cartilla de pavimentos de bajos volumenes de tránsito para Bogotá, IDU - 2014.
30) Para la CicloRuta, los espesores se obtuvieron de un análisis de sensibilidad (AASHTO) de tipo de suelo y ejes equivalentes.
31) Las cantidades de los componentes fueron suministradas por el especialista DTP correspondiente. (CicloRuta, Redes Húmedas, Redes Secas, Transito y Urbanismo).
32) La información presentada en el "CONSOLIDADO - VALORES ESTIMADOS DE REFERENCIA PERFILES VIALES - POT" considera el valor total de los costos directos, indirectos y totales por kilometro, asi como un resumen por capitulos del presupuesto en metro cuadrado (m2). Debido a su unidad de medida, no se presentan los costos directos de redes hidraulicas y sanitarias en el resumen, para ello se debe analizar desde los presupuestos detallados de cada uno de los perfiles viales.
OBSERVACIONES COMPONENTE DE REDES HIDROSANITARIAS
1) El presente estimado presupuestal es indicativo y no suple los resultados de estudios de prefactibilidad, factibilidad o diseños de redes de acueducto y alcantarillado, se consideró sin tener en cuenta las diversas variables que influyen directamente en el dimensionamiento de la infraestructura.
2) De acuerdo con la geometría de la vía, a su trazado y a la ubicación de la misma dentro de la ciudad, los items presentarán variaciones tanto en su descripción como en su cantidad.
3) La proyección de infraestructura de acueducto y alcantarillado está sujeta a los planes de expansión por parte de la EAB ESP y a la presencia de redes existentes en la zona del proyecto.
4) No incluye renovación ni traslados de infraestructura hidrosanitaria existente afectada.
5) No inlcuye ninguna labor asociada al diseño, construcción, traslado o renovación de redes troncales de alcantarillado y/o matrices de acueducto.
6) La proyección de conexiones domiciliarias y acometidas está sujeta a la distribución urbanística y predial presente en el área de estudio.
7) No incluye diseños de detalle, maniobras de desvío, suspensión del servicio y reconexión del mismo.
RESUMEN DE CANTIDADES COMPONENTE REDES HIDROSANITARIAS
RED PLUVIAL
1) Tubería de red pluvial con aumento progresivo del diámetro entre 10" a 32"
2) Pozo de inspección cada 70m promedio por cada línea de tuberías, profundidad promedio 3.5m.
3) 2 sumideros tipo andén colindantes a Espacio Público peatonal cada 80m (promedio).
4) 2 sumideros tipo vía colindantes al separador central cada 80m (promedio).
5) Conexión de sumideros a red pluvial en tubería de 10", longitud de 10m promedio de conexión.
6) 60% longitud de la vía de áreas permeables en cada andén con cajas de inspección cada 50m, drenaje inferior con tubería de 4".
7) Conexión de cajas de inspección de las áreas permeables a red pluvial en tubería de 6", longitud de conexión de 15m promedio.
8) Posibles cruces transversales de redes troncales/matrices que requieren protección con cárcamo cada 500m.
9) Cárcamos de protección con longitud igual al ancho total del perfil de vía.
10) Entibado de madera para tuberías Ø<=24", para tuberías Ø>24" usar entibado metálico.
RED SANITARIA
11) Tubería de red pluvial con aumento progresivo del diámetro entre 6" a 16" bajo cada eje
12) Pozo de inspección cada 70m promedio por cada línea de tuberías, profundidad promedio 3.5m.
13) Cajas de inspección para domiciliaria por cada predio, 240 predios en promedio por cada costado en el perfil vial.
14) Conexión de cajas domiciliarias a red sanitaria en tubería de 6", longitud de conexión de 15m promedio.
15) Posibles cruces transversales de redes troncales/matrices que requieren protección con cárcamo cada 500m.
16) Cárcamos de protección con longitud igual al ancho total del perfil de vía.
17) Entibado de madera para tuberías Ø<=24", para tuberías Ø>24" usar entibado metálico.
RED ACUEDUCTO
18) Tubería de acueducto de 12" en acero y pvc por uno de los dos andenes.
19) Tubería de acueducto de 10" en pvc por uno de los dos andenes.
20) 4 cruces transversales de tubería de acueducto de 12" para cerrar circuitos de 60m cada uno.
21) 13 derivaciones por andén a posibles bocacalles de 18m de longitud con empates ortogonales a tuberías de 8", 6", 4" o 3".
22) Válvulas de 12" cada 250m.
23) Válvulas de 8", 6", 4" y 3" por cada derivación a bocacalles.
24) Hidrantes cada 140m aproximadamente por cada andén.
25) Posibles cruces transversales de redes que requieren protección con cárcamo cada 200m.
26) Cárcamos de protección con longitud igual al ancho total del perfil de vía.
27) Entibado de madera para tuberías de acueducto con diámetros menores a 36".
28) Conexión de acometida de 1/2" por cada predio, 240 predios promedio por andén por km.
OBSERVACIONES COMPONENTE DE URBANISMO
1) PARA LAS VIAS DE LA MALLA VIAL ARTERIAL (PERFILES VIALES POT V-0 a V-3) NO SE CONSIDERA PERTINENTE DEJAR RAMPAS DADO QUE ESTO VARIA SEGÚN EL LICENCIAMIENTRO DE LOS PREDIOS Y NO APLICA EL ACCESO VEHICULAR A PREDIOS POR ESTA MALLA. (Artículo 197 - Decreto 190/04 "Los estacionamientos no podrán tener acceso o salida directa sobre vías de la malla vial arterial").
2) En los Perfiles Viales POT V-0 a V-6 y el V-9, se consideró 1 árbol cada 10 m en cada costado, cada uno con contenedor de árboles Tipo B20 (Tipo A) y con protector de árbol de dos tubos Tipo M91.
3) Para todos los Perfiles Viales POT se consideró 1 caneca cada 50 m en cada costado.
4) En los Perfiles Viales POT V-0 a V-6 se consideró 1 banca aproximadamente cada 30 m en cada costado .
OBSERVACIONES COMPONENTE DE TRANSITO
1) En el Perfil Vial POT V-0, en CicloRuta y calzadas, para el cálculo de señalización se contemplaron nueve (9) intersecciones y un paso peatonal a nivel por kilómetro.
2) En los Perfiles Viales POT V-1 a V-9, en CicloRuta y calzadas, para el cálculo de señalización se contemplaron nueve (9) intersecciones por kilómetro.
3) Este estimado presupuestal no contempla cantidades de amoblamiento semafórico.
REFERENCIA BIBLIOGRÁFICA
Manual de Diseño de Bajos Volúmenes de Tránsito - IDU, 2014
Cartilla de Espacio Público - SDP, 2016, 2018.
Documento técnico "Efecto del tránsito en las Estructuras de Pavimento" - IDU, 2014
Contratos IDU 1784-2015, 1801-2015, 1802-2015
Guía AASHTO de Diseño de estructuras de pavimentos, 1993
Determinación del Peso por Eje de los Buses, Articulados y Buses Alimentadores del Sistema Transmilenio, Universidad de Los Andes, 2004
Pavimentos, Materiales, Construcción y Diseño, Hugo Rondón y Fredy Reyes, 2015
Especificaciones IDU-ET-2011

## 13. V-4 ASFALTO RESUMIDO
Perfil vial POT 190 - construcción | [8 empty] | Regresar
Valores estimados de referencia por m2 y por kilómetro
Presupuesto resumido | [8 empty] | Presupuesto detallado
PERFIL VIAL V-4 - MALLA VIAL INTERMEDIA CALZADA EN PAVIMENTO ASFALTICO
APU BASE DE DATOS DE PRECIOS DE REFERENCIA 2024-I FASE II + MO 2025 |  |  |  | DIMENSIONES, CANTIDADES Y VALORES POR SECCIÓN DEL PERFIL VIAL
ID | DESCRIPCION |  | VALOR TOTAL COMPONENTE | ANCHO ML | LARGO ML | CANTIDAD | AREA TOTAL M2/KM | COSTOS DIRECTOS VALOR M2 | COSTOS DIRECTOS VALOR CARRIL Y/O SECCION KM
1 | CALZADAS LIBRES PEATONALES |  | 3005066030 | 4.5 | 1000 | 2 | 9000 | 333896.2256 | 1502533015
2 | CALZADAS MIXTOS |  | 6910290830 | 6.5 | 1000 | 2 | 13000 | 531560.8331 | 1727572707.5
3 | SEPARADOR CENTRAL |  | 506715930 | 3 | 1000 | 1 | 3000 | 168905.31 | 506715930
4 | REDES HIDRAULICAS Y SANITARIAS |  | 5525253086
5 | REDES SECAS |  | 1783458236 | PLANO / ESQUEMA / ESTRUCTURA
VALOR COSTO DIRECTO ESTIMADO TOTAL DE REFERENCIA POR KILOMETRO PERFIL VIAL V-4 ASFALTO |  |  | 17730784112
Administración |  | 24.5% | 4344042107.44
Imprevistos |  | 1% | 177307841.12
Utilidad |  | 4.5% | 797885285.04
COSTO TOTAL CON AIU |  |  | 23050019345.6
Costos Gestión Ambiental |  | 7% | 1241154887.84
Costos Gestión Social |  | 2% | 354615682.24
Costos Plan de Manejo de Tráfico |  | 7% | 1241154887.84
VALOR DE OBRA |  |  | 25886944803.52
INTERVENTORIA DE OBRA |  | 7% | 1812086136.2464
VALOR OBRA MAS INTERVENTORIA DE OBRA |  |  | 27699030939.7664
COSTO ESTUDIOS Y DISEÑOS |  | 7% | 1812086136.2464
INTERVENTORIA DE ESTUDIOS Y DISEÑOS |  | 12% | 217450336.3496
VALOR ESTUDIOS Y DISEÑOS MAS INTERVENTORIA DE ESTUDIOS Y DISEÑOS |  |  | 2029536472.596
FONDO ESPECIAL PARA COMPENSACIONES SDA |  | 1% | 177307841.12
VALOR TOTAL DE OBRA SIN AJUSTES |  |  | 29905875253.4824
AJUSTES POR CAMBIO DE VIGENCIA (OBRA) |  | 9% | 2329825032.3168
AJUSTES POR CAMBIO DE VIGENCIA (INTERVENTORIA DE OBRA) |  | 12% | 217450336.3496
AJUSTES POR CAMBIO DE VIGENCIA (ESTUDIOS Y DISEÑOS) |  | 6% | 108725168.1748
AJUSTES POR CAMBIO DE VIGENCIA (INTERVENTORIA DE ESTUDIOS Y DISEÑOS) |  | 12% | 26094040.3619
VALOR TOTAL DE OBRA CON AJUSTES |  |  | 32587969830.6855
VALOR ESTIMADO TOTAL COSTOS DIRECTOS MAS INDIRECTOS POR KILOMETRO PERFIL VIAL V-4 ASFALTO |  |  | 32587969830.6855
NOTAS TÉCNICAS
NOTAS VALORES DE REFERENCIA
Con el fin de dar alcance a la responsabilidad de la Entidad frente a la información que suministra al público en general, la Subdirección General de Desarrollo Urbano, a través de la Dirección Técnica de Inteligencia de Negocio e Innovación (DTINI), dependencia encargada de la publicación de los precios de referencia de insumos y precios de referencia de actividades de obra en la página Web del Instituto se permite comunicar:
Primero: La Entidad no garantiza que los precios publicados se ajusten a ninguna situación técnica o proyecto particular.
Segundo: El Uso de los datos publicados compromete solamente la responsabilidad del Interesado. Por tanto, es de su competencia verificar y actualizar o no la Información.
Tercero: Los datos contenidos en la Base de Datos del IDU no reemplazan la labor contratada con los Consultores Externos, quienes tienen la obligación de evaluar, analizar y soportar caso por caso, en los términos pactados contractualmente.
Cuarto: Los Precios de Referencia publicados no son indicativos de los valores de contratación. Cada proceso licitatorio se adelanta según su propias condiciones.
Quinto: El registro de marcas o productos comerciales no presupone su recomendación de uso. Tal responsabilidad recae sobre el Consultor Interno o Externo contratado por el Instituto.
Sexto: La publicación del "Listado de Firmas Que Cotizan al IDU" en la página Web del Instituto no supone ningún tipo de favorecimiento o promoción.
Séptimo: El registro de Precios de Insumos no tiene en cuenta escalas por volumen de compras ni descuentos por ningún concepto. Como regla general tiene en cuenta el IVA y el valor de transporte. El Interesado debe verificar esta condición con su Proveedor.
Octavo: Los criterios de calidad de los materiales utilizados en los presupuestos estimativos, se rigen bajo los parámetros definidos en las especificaciones IDU-ET-2011.
OBSERVACIONES GENERALES PERFILES VIALES POT:
1) Estos valores de referencia corresponden a un estimado presupuestal, en las unidades indicadas, a nivel de Idea.
2) NO incluye costo de: predios, intersecciones, puentes, deprimidos, ni de redes relacionadas con estas estructuras.
3) El valor de CicloRuta incluye costos de demarcación y señalización por kilómetro.
4) El valor de calzadas de mixtos NO incluye costos de señalización vertical.
5) El valor de calzadas de transmilenio NO incluye costos de estaciones de transmilenio, ni de puentes peatonales, ni de señalización vertical.
6) Los porcentajes aplicados a los Costos Indirectos corresponden a datos históricos promedios de obras IDU. NO OBSTANTE ESTOS DEBEN CALCULARSE PARA CADA PROYECTO PARTICULAR.
7) Las estructuras propuestas se plantean a nivel conceptual con base en el tipo de perfil vial y de acuerdo con el uso de la calzada. La definición de la estructura deberá estar soportada con diseños y estudios que avalen los materiales y espesores a utilizar en un proyecto específico
8) Por las condiciones variables del suelo de la ciudad de Bogotá, se plantean Bases Granulares estabilizadas, Base Estabilizada con Emulsión (BEE), Base Estabilizada con Cemento (BEC) y Material Bituminoso Reciclado (MBR).
9) Los espesores están expresados en cm.
10) Para las estructuras de Calzada Libre Peatonal (andén), se hace uso de los criterios de diseño 1 y 2 de la cartilla de espacio público - SDP 2016 y se ajustó la cantidad de geotextil de acuerdo con la Cartilla de espacio público - SDP 2018.
11) Para malla vial arterial, el TPD asumido se calculó a partir de los volúmenes vehiculares de la cartilla de la SDM, año 2016.
12) Para la malla vial intermedia, el TPD asumido fue el resultado del retrocalculo a partir de los datos de SNeff obtenidos en los contratos 1784-2015, 1801-2015 y 1802-2015 de diagnóstico del año 2016.
14) Los diseños de las estructuras de pavimento flexible y rígido de calzadas Mixtas, Transmilenio y CicloRuta fueron desarrolladas a partir de la Guía AASHTO de Diseño de estructuras de pavimentos, 1993.
15) Los factores daño para vehiculo tipo camión fueron tomados del documento técnico "Efecto del tránsito en las Estructuras de Pavimento" del IDU, año 2014.
16) Para el período de diseño, se asume una tasa de crecimiento vehicular de 2,28% según lo establecido por la SDM. SDM - DSVCT IDU 2017
17) Se asume un CBR de la subrasante de 2% típico de suelos arcillosos y limosos de la ciudad de Bogotá.
18) La metodología utilizada para la definición del espesor de la estabilización del suelo de subrasantes fue Giroud y Han.
19) Se plantea la estabilización del suelo de subrasante con cal y reforzado con geomalla, alcanzando un CBR combinado del 7%, para los Perfiles Viales POT V0 a V6.
20) Se asumen los aportes estructurales de la metodología AASHTO (a1, a2, a3 y mi) para el diseño de un pavimento flexible nuevo.
21) Se asume un módulo de rotura de 4,2MPa, para los diseños de pavimento rígido.
22) Se asume una serviciabilidad final de 3,0.
23) Se asume un coeficiente de transferencia de carga de 2,7.
24) Se asume un coeficiente de drenaje para pavimento rígido de 1,0.
25) Se asume un material granular sin ligante con un módulo cercano a 15.000MPa (LS de 1,0), para pavimento rígido.
26) Se asume el módulo de elasticidad de 24.870 MPa para un concreto de 28MPa de resistencia a la compresión con base en la ecuación de correlación para los materiales de Colombia según NSR-10 (4700*f´c 0,5).
27) El k de reacción combinado se obtuvo mediante interpolación de la metodología AASHTO.
28) Para la malla vial arterial e intermedia, se seleccionan los materiales para tránsito T4-T5 de la especificación IDU-ET-2011.
29) Para malla vial local, los espesores se obtuvieron de la cartilla de pavimentos de bajos volumenes de tránsito para Bogotá, IDU - 2014.
30) Para la CicloRuta, los espesores se obtuvieron de un análisis de sensibilidad (AASHTO) de tipo de suelo y ejes equivalentes.
31) Las cantidades de los componentes fueron suministradas por el especialista DTP correspondiente. (CicloRuta, Redes Húmedas, Redes Secas, Transito y Urbanismo).
32) La información presentada en el "CONSOLIDADO - VALORES ESTIMADOS DE REFERENCIA PERFILES VIALES - POT" considera el valor total de los costos directos, indirectos y totales por kilometro, asi como un resumen por capitulos del presupuesto en metro cuadrado (m2). Debido a su unidad de medida, no se presentan los costos directos de redes hidraulicas y sanitarias en el resumen, para ello se debe analizar desde los presupuestos detallados de cada uno de los perfiles viales.
OBSERVACIONES COMPONENTE DE REDES HIDROSANITARIAS
1) El presente estimado presupuestal es indicativo y no suple los resultados de estudios de prefactibilidad, factibilidad o diseños de redes de acueducto y alcantarillado, se consideró sin tener en cuenta las diversas variables que influyen directamente en el dimensionamiento de la infraestructura.
2) De acuerdo con la geometría de la vía, a su trazado y a la ubicación de la misma dentro de la ciudad, los items presentarán variaciones tanto en su descripción como en su cantidad.
3) La proyección de infraestructura de acueducto y alcantarillado está sujeta a los planes de expansión por parte de la EAB ESP y a la presencia de redes existentes en la zona del proyecto.
4) No incluye renovación ni traslados de infraestructura hidrosanitaria existente afectada.
5) No inlcuye ninguna labor asociada al diseño, construcción, traslado o renovación de redes troncales de alcantarillado y/o matrices de acueducto.
6) La proyección de conexiones domiciliarias y acometidas está sujeta a la distribución urbanística y predial presente en el área de estudio.
7) No incluye diseños de detalle, maniobras de desvío, suspensión del servicio y reconexión del mismo.
RESUMEN DE CANTIDADES COMPONENTE REDES HIDROSANITARIAS
RED PLUVIAL
1) Tubería de red pluvial con aumento progresivo del diámetro entre 10" a 32"
2) Pozo de inspección cada 70m promedio por cada línea de tuberías, profundidad promedio 3.5m.
3) 2 sumideros tipo andén colindantes a Espacio Público peatonal cada 80m (promedio).
4) 2 sumideros tipo vía colindantes al separador central cada 80m (promedio).
5) Conexión de sumideros a red pluvial en tubería de 10", longitud de 10m promedio de conexión.
6) 60% longitud de la vía de áreas permeables en cada andén con cajas de inspección cada 50m, drenaje inferior con tubería de 4".
7) Conexión de cajas de inspección de las áreas permeables a red pluvial en tubería de 6", longitud de conexión de 15m promedio.
8) Posibles cruces transversales de redes troncales/matrices que requieren protección con cárcamo cada 500m.
9) Cárcamos de protección con longitud igual al ancho total del perfil de vía.
10) Entibado de madera para tuberías Ø<=24", para tuberías Ø>24" usar entibado metálico.
RED SANITARIA
11) Tubería de red pluvial con aumento progresivo del diámetro entre 6" a 16" bajo cada eje
12) Pozo de inspección cada 70m promedio por cada línea de tuberías, profundidad promedio 3.5m.
13) Cajas de inspección para domiciliaria por cada predio, 240 predios en promedio por cada costado en el perfil vial.
14) Conexión de cajas domiciliarias a red sanitaria en tubería de 6", longitud de conexión de 15m promedio.
15) Posibles cruces transversales de redes troncales/matrices que requieren protección con cárcamo cada 500m.
16) Cárcamos de protección con longitud igual al ancho total del perfil de vía.
17) Entibado de madera para tuberías Ø<=24", para tuberías Ø>24" usar entibado metálico.
RED ACUEDUCTO
18) Tubería de acueducto de 12" en acero y pvc por uno de los dos andenes.
19) Tubería de acueducto de 10" en pvc por uno de los dos andenes.
20) 4 cruces transversales de tubería de acueducto de 12" para cerrar circuitos de 60m cada uno.
21) 13 derivaciones por andén a posibles bocacalles de 18m de longitud con empates ortogonales a tuberías de 8", 6", 4" o 3".
22) Válvulas de 12" cada 250m.
23) Válvulas de 8", 6", 4" y 3" por cada derivación a bocacalles.
24) Hidrantes cada 140m aproximadamente por cada andén.
25) Posibles cruces transversales de redes que requieren protección con cárcamo cada 200m.
26) Cárcamos de protección con longitud igual al ancho total del perfil de vía.
27) Entibado de madera para tuberías de acueducto con diámetros menores a 36".
28) Conexión de acometida de 1/2" por cada predio, 240 predios promedio por andén por km.
OBSERVACIONES COMPONENTE DE URBANISMO
1) PARA LAS VIAS DE LA MALLA VIAL ARTERIAL (PERFILES VIALES POT V-0 a V-3) NO SE CONSIDERA PERTINENTE DEJAR RAMPAS DADO QUE ESTO VARIA SEGÚN EL LICENCIAMIENTRO DE LOS PREDIOS Y NO APLICA EL ACCESO VEHICULAR A PREDIOS POR ESTA MALLA. (Artículo 197 - Decreto 190/04 "Los estacionamientos no podrán tener acceso o salida directa sobre vías de la malla vial arterial").
2) En los Perfiles Viales POT V-0 a V-6 y el V-9, se consideró 1 árbol cada 10 m en cada costado, cada uno con contenedor de árboles Tipo B20 (Tipo A) y con protector de árbol de dos tubos Tipo M91.
3) Para todos los Perfiles Viales POT se consideró 1 caneca cada 50 m en cada costado.
4) En los Perfiles Viales POT V-0 a V-6 se consideró 1 banca aproximadamente cada 30 m en cada costado .
OBSERVACIONES COMPONENTE DE TRANSITO
1) En el Perfil Vial POT V-0, en CicloRuta y calzadas, para el cálculo de señalización se contemplaron nueve (9) intersecciones y un paso peatonal a nivel por kilómetro.
2) En los Perfiles Viales POT V-1 a V-9, en CicloRuta y calzadas, para el cálculo de señalización se contemplaron nueve (9) intersecciones por kilómetro.
3) Este estimado presupuestal no contempla cantidades de amoblamiento semafórico.
REFERENCIA BIBLIOGRÁFICA
Manual de Diseño de Bajos Volúmenes de Tránsito - IDU, 2014
Cartilla de Espacio Público - SDP, 2016, 2018.
Documento técnico "Efecto del tránsito en las Estructuras de Pavimento" - IDU, 2014
Contratos IDU 1784-2015, 1801-2015, 1802-2015
Guía AASHTO de Diseño de estructuras de pavimentos, 1993
Determinación del Peso por Eje de los Buses, Articulados y Buses Alimentadores del Sistema Transmilenio, Universidad de Los Andes, 2004
Pavimentos, Materiales, Construcción y Diseño, Hugo Rondón y Fredy Reyes, 2015
Especificaciones IDU-ET-2011

## 13. V-4 ASFALTO DETALLADO
| Perfil vial POT 190 - construcción | [6 empty] | Regresar
Valores estimados de referencia por kilómetro
| Presupuesto detallado | [6 empty] | Presupuesto resumido
PERFIL VIAL V-4 - MALLA VIAL INTERMEDIA CALZADA EN PAVIMENTO ASFALTICO
APU BASE DE DATOS DE PRECIOS DE REFERENCIA 2024-I FASE II + MO 2025
|  | 1 | CALZADAS LIBRES PEATONALES |  |  | VALOR SECCION |  | 3005066030
| CODIGO IDU | ID | DESCRIPCION | UND | VALOR UNITARIO | CANTIDAD | TOTAL ACTIVIDAD | VALOR TOTAL COMPONENTE
|  | 1.1 | PRELIMINARES |  |  |  |  | 22318200
| 3007 | 1.1.1 | REPLANTEO GENERAL | M2 | 909 | 9000 | 8181000
| 3012 | 1.1.2 | DEMOLICIÓN PISOS DE CONCRETO (ESPESOR VARIABLE HASTA 0.10 M. INCLUYE CARGUE). NO INCLUYE TRANSPORTE Y DISPOSICIÓN FINAL DE SOBRANTES. | M2 | 8262 | 900 | 7435800
| 3021 | 1.1.3 | DEMOLICION PAVIMENTO ASFALTICO (ESPESOR VARIABLE. INCLUYE CARGUE). NO INCLUYE TRANSPORTE Y DISPOSICIÓN FINAL DE SOBRANTES. | M2 | 7446 | 900 | 6701400
0
|  | 1.2 | PAVIMENTOS |  |  |  |  | 2801166910
| 10000 | 1.2.1 | PISO EN LOSETA PREFABRICADA A-50 (SUMINISTRO E INSTALACIÓN. INCLUYE BASE 4CM MORTERO DE 2000 PSI, NIVELACION Y ARENA DE SELLO), INCLUYE TRANSPORTE DE PÉTREOS | M2 | 128324 | 7400 | 949597600
| 4054 | 1.2.2 | SARDINEL TIPO A10 (SUMINISTRO E INSTALACIÓN. INCLUYE 3CM MORTERO 2000 PSI) | ML | 81569 | 2000 | 163138000
| 3210 | 1.2.3 | BORDILLO PREFABRICADO A80 (SUMINISTRO E INSTALACIÓN. INCLUYE 3CM MORTERO DE NIVELACIÓN 2000 PSI) | ML | 68595 | 2000 | 137190000
| 4856 | 1.2.4 | PISOS EN LOSETA PREFABRICADA A55 TÁCTIL ALERTA O A56 GUIA 40X40X6 CM. SUMINISTRO E INSTALACIÓN. (INCLUYE 4CM DE MORTERO 1:5 HECHO EN OBRA PARA BASE Y ARENA DE PEÑA PARA SELLO). | M2 | 115156 | 1600 | 184249600
| 4907 | 1.2.5 | SUBBASE GRANULAR PEATONAL SBG_PEA. SUMINISTRO, EXTENDIDO MANUAL, NIVELACIÓN, HUMEDECIMIENTO Y COMPACTACIÓN | M3 | 153530 | 1350 | 207265500
| 6053 | 1.2.6 | CAPA DE SUELO DE SUBRASANTE ESTABILIZADA CON CAL HIDRATADA TIPO N, IN SITU AL 4%. (SUMINISTRO, EXTENDIDO, NIVELACION, HUMEDECIMIENTO Y COMPACTACION). | M3 | 100614 | 1800 | 181105200
| 3009 | 1.2.7 | EXCAVACION MANUAL PARA REDES PROFUNDIDAD 0M - 2M (INCLUYE CARGUE) | M3 | 46379 | 3150 | 146093850
| 4902 | 1.2.8 | RAMPA TIPO A (B5) (BASE EN MORTERO 2000 PSI, DESARROLLO DE 1.40M). | UN | 1240217 | 40 | 49608680
| 3017 | 1.2.9 | TRANSPORTE Y DISPOSICIÓN FINAL DE ESCOMBROS EN SITIO AUTORIZADO (DISTANCIA DE TRANSPORTE 21 KM). A DISTANCIA MAYOR DEL ACARREO LIBRE (90 M) EN SITIO AUTORIZADO POR LA ENTIDAD AMBIENTAL COMPETENTE. | M3 | 43960 | 6188 | 272024480
| 8622 | 1.2.10 | GEOTEXTIL TEJIDO PARA SEPARACIÓN SUBRASANTE/CAPAS GRANULARES (Incluye Suministro e Instalación) | M2 | 15087 | 18000 | 271566000
| 4905 | 1.2.11 | GEOCOMPUESTO PARA DRENAJE, CONFORMADO POR GEODREN (RED DRENANTE DE POLIETILENO DE ALTA DENSIDAD PEAD-HDPE Y GEOTEXTIL NO TEJIDO) CON ALTURA DE 1.0 M Y TUBERIA FLEXIBLE CORRUGADA DE DRENAJE CON DIAMETRO DE 100 MM. (INCLUYE EXCAVACION MANUAL DE 30CM DE ANCHO Y RELLENO EN MATERIAL SELECCIONADO PROVENIENTE DE EXCAVACION). | ML | 119664 | 2000 | 239328000
|  | 1.3 | URBANISMO |  |  |  |  | 181580920
| 3403 | 1.3.1 | CONTENEDOR DE RAICES TIPO B20 (TIPO A) (1.2X1.2X1.40M. INC. SUMINISTRO, CONSTRUCCIÓN Y FILTRO EN GRAVILLA. NO INC. TIERRA) | UN | 912676 | 100 | 91267600
| 3552 | 1.3.2 | PROTECTOR DE ARBOL DE DOS TUBOS TIPO M91 (INCLUYE SUMINISTRO E INSTALACIÓN. NO INCLUYE BASES) | UN | 265093 | 100 | 26509300
| 5037 | 1.3.3 | ARRAYAN H=1.3MT (INCLUYE TIERRA, ABONO, TUTOR, TRANSPORTE Y DISPOSICIÓN FINAL DE ESCOMBROS A 28 KM). SUMINISTRO Y PLANTACION. | UN | 159330 | 100 | 15933000
| 3401 | 1.3.4 | BANCA EN CONCRETO TIPO M31 (SUMINISTRO E INSTALACIÓN) | UN | 499345 | 60 | 29960700
| 3397 | 1.3.5 | CANECA TIPO M120 (EN MALLA METÁLICA. INCLUYE SUMINISTRO E INSTALACIÓN. INCLUYE BASE EN CONCRETO 1500 PSI, HECHO EN OBRA) | UN | 447758 | 40 | 17910320
|  | 2 | CALZADAS MIXTOS |  |  | VALOR SECCION |  | 6910290830
| CODIGO IDU | ID | DESCRIPCION | UND | VALOR UNITARIO | CANTIDAD | TOTAL ACTIVIDAD | VALOR TOTAL COMPONENTE
|  | 2.1 | PRELIMINARES |  |  |  |  | 32237400
| 3007 | 2.1.1 | REPLANTEO GENERAL | M2 | 909 | 13000 | 11817000
| 3012 | 2.1.2 | DEMOLICIÓN PISOS DE CONCRETO (ESPESOR VARIABLE HASTA 0.10 M. INCLUYE CARGUE). NO INCLUYE TRANSPORTE Y DISPOSICIÓN FINAL DE SOBRANTES. | M2 | 8262 | 1300 | 10740600
| 3021 | 2.1.3 | DEMOLICION PAVIMENTO ASFALTICO (ESPESOR VARIABLE. INCLUYE CARGUE). NO INCLUYE TRANSPORTE Y DISPOSICIÓN FINAL DE SOBRANTES. | M2 | 7446 | 1300 | 9679800
|  | 2.2 | PAVIMENTOS |  |  |  |  | 6671748230
| 8621 | 2.2.1 | MEZCLA ASFÁLTICA EN CALIENTE DENSA MD25 CON CEMENTO ASFÁLTICO (Suministro, Extendido, Nivelación y Compactación mecanica con vibrocompactador y compactador de llantas) | M3 | 1123608 | 2990 | 3359587920
| 8616 | 2.2.2 | BASE GRANULAR CLASE A (BGA_BG38) (Suministro, Extendido, Nivelación, Humedecimiento y Compactación con vibrocompactador) | M3 | 193249 | 2600 | 502447400
| 4161 | 2.2.3 | SUBBASE GRANULAR CLASE A (SBG_A) (SUMINISTRO, EXTENDIDO, NIVELACIÓN, HUMEDECIMIENTO Y COMPACTACIÓN CON VIBROCOMPACTADOR) | M3 | 161847 | 3250 | 526002750
| 6053 | 2.2.4 | CAPA DE SUELO DE SUBRASANTE ESTABILIZADA CON CAL HIDRATADA TIPO N, IN SITU AL 4%. (SUMINISTRO, EXTENDIDO, NIVELACION, HUMEDECIMIENTO Y COMPACTACION). | M3 | 100614 | 2600 | 261596400
| 8622 | 2.2.5 | GEOTEXTIL TEJIDO PARA SEPARACIÓN SUBRASANTE/CAPAS GRANULARES (Incluye Suministro e Instalación) | M2 | 15087 | 13000 | 196131000
| 4857 | 2.2.6 | IMPRIMACIÓN CON EMULSIÓN ASFÁLTICA CRL-1 (INCLUYE SUMINISTRO, BARRIDO DE SUPERFICIE Y RIEGO MECANICO). | M2 | 3481 | 13000 | 45253000
| 4905 | 2.2.7 | GEOCOMPUESTO PARA DRENAJE, CONFORMADO POR GEODREN (RED DRENANTE DE POLIETILENO DE ALTA DENSIDAD PEAD-HDPE Y GEOTEXTIL NO TEJIDO) CON ALTURA DE 1.0 M Y TUBERIA FLEXIBLE CORRUGADA DE DRENAJE CON DIAMETRO DE 100 MM. (INCLUYE EXCAVACION MANUAL DE 30CM DE ANCHO Y RELLENO EN MATERIAL SELECCIONADO PROVENIENTE DE EXCAVACION). | ML | 119664 | 4000 | 478656000
| 3009 | 2.2.8 | EXCAVACION MANUAL PARA REDES PROFUNDIDAD 0M - 2M (INCLUYE CARGUE) | M3 | 46379 | 11440 | 530575760
| 3017 | 2.2.9 | TRANSPORTE Y DISPOSICIÓN FINAL DE ESCOMBROS EN SITIO AUTORIZADO (DISTANCIA DE TRANSPORTE 21 KM). A DISTANCIA MAYOR DEL ACARREO LIBRE (90 M) EN SITIO AUTORIZADO POR LA ENTIDAD AMBIENTAL COMPETENTE. | M3 | 43960 | 17550 | 771498000
|  | 2.3 | DEMARCACION |  |  |  |  | 206305200
| 4248 | 2.3.1 | DEMARCACION PASO PEATONAL-CEBRA (E=2.3MM,TERMOPLÁSTICA. INC. SUMINISTRO Y APLICACIÓN CON EQUIPO. INC MICROESFERAS) | M2 | 151470 | 390 | 59073300
| 4242 | 2.3.2 | DEMARCACION LINEA CONTINUA A=0.15M (E=2.3MM,TERMOPLÁSTICA. INC. SUMINISTRO Y APLICACIÓN CON EQUIPO. INCL. MICROESFERAS) | ML | 22721 | 4000 | 90884000
| 4243 | 2.3.3 | DEMARCACION LINEA DISCONTINUA A=0.15M (E=2.3MM,TERMOPLÁSTICA. INC. SUMINISTRO Y APLICACIÓN CON EQUIPO. INC MICROESFERAS) | ML | 22721 | 2000 | 45442000
| 4246 | 2.3.4 | FLECHA DIRECCIONAL "DE FRENTE" (E=2.3MM,TERMOPLÁSTICA. INC. SUMINISTRO Y APLICACIÓN CON EQUIPO. INC MICROESFERAS). MARCA VIAL PARA VELOCIDADES MENORES O IGUALES A 60 KM/H AREA DE LA MARCA: 1.20 M2. | UN | 181765 | 60 | 10905900
|  | 3 | SEPARADOR CENTRAL |  |  | VALOR SECCION |  | 506715930
| CODIGO IDU | ID | DESCRIPCION | UND | VALOR UNITARIO | CANTIDAD | TOTAL ACTIVIDAD | VALOR TOTAL COMPONENTE
|  | 3.1 | PRELIMINARES |  |  |  |  | 7439400
| 3007 | 3.1.1 | REPLANTEO GENERAL | M2 | 909 | 3000 | 2727000
| 3012 | 3.1.2 | DEMOLICIÓN PISOS DE CONCRETO (ESPESOR VARIABLE HASTA 0.10 M. INCLUYE CARGUE). NO INCLUYE TRANSPORTE Y DISPOSICIÓN FINAL DE SOBRANTES. | M2 | 8262 | 300 | 2478600
| 3021 | 3.1.3 | DEMOLICION PAVIMENTO ASFALTICO (ESPESOR VARIABLE. INCLUYE CARGUE). NO INCLUYE TRANSPORTE Y DISPOSICIÓN FINAL DE SOBRANTES. | M2 | 7446 | 300 | 2233800
|  | 3.2 | PAVIMENTOS |  |  |  |  | 353764530
| 3172 | 3.2.1 | SIEMBRA DE GRAMA (INCLUYE SUMINISTRO E INSTALACIÓN. NO INCLUYE TIERRA NEGRA) | M2 | 22575 | 3000 | 67725000
| 3018 | 3.2.2 | RELLENO EN TIERRA NEGRA PARA EMPRADIZACION (SUMINISTRO Y EXTENDIDO) | M3 | 98470 | 450 | 44311500
| 3009 | 3.2.3 | EXCAVACION MANUAL PARA REDES PROFUNDIDAD 0M - 2M (INCLUYE CARGUE) | M3 | 46379 | 450 | 20870550
| 3017 | 3.2.4 | TRANSPORTE Y DISPOSICIÓN FINAL DE ESCOMBROS EN SITIO AUTORIZADO (DISTANCIA DE TRANSPORTE 21 KM). A DISTANCIA MAYOR DEL ACARREO LIBRE (90 M) EN SITIO AUTORIZADO POR LA ENTIDAD AMBIENTAL COMPETENTE. | M3 | 43960 | 1313 | 57719480
| 4054 | 3.2.5 | SARDINEL TIPO A10 (SUMINISTRO E INSTALACIÓN. INCLUYE 3CM MORTERO 2000 PSI) | ML | 81569 | 2000 | 163138000
|  | 3.3 | AMBIENTAL |  |  |  |  | 145512000
| 4887 | 3.3.1 | PLANTACION DE MAGNÓLIO H= 1.5 M. (INCLUYE SUMINISTRO AL SITIO DE OBRA, PLANTACION, CAJA, TIERRA, ABONO, TUTOR Y TRANSPORTE Y DISPOSICIÓN FINAL DE ESCOMBROS EN SITIO AUTORIZADO A 28 KM). | UN | 519754 | 80 | 41580320
| 4949 | 3.3.,2 | CONTENEDOR DE RAÍCES TIPO B21 (TIPO B) (1.40M X 1.40M X 1.40M)INCLUYE MUROS EN CONCRETO GRAVA COMÚN 3000 PSI (210 KG/CM2), SUMINISTRO CONSTRUCCIÓN Y FILTRO EN GRAVILLA 1/2", FORMALETA Y REFUERZO. NO INCLUYE TIERRA NEGRA. | UN | 1034053 | 80 | 82724240
| 3552 | 3.3.3 | PROTECTOR DE ARBOL DE DOS TUBOS TIPO M91 (INCLUYE SUMINISTRO E INSTALACIÓN. NO INCLUYE BASES) | UN | 265093 | 80 | 21207440
|  | 4 | REDES HIDRAULICAS Y SANITARIAS |  |  | VALOR SECCION |  | 5525253086
| CODIGO IDU | ID | DESCRIPCION | UND | VALOR UNITARIO | CANTIDAD | TOTAL ACTIVIDAD | VALOR TOTAL COMPONENTE
|  | 4.1 | RED DE ALCANTARILLADO PLUVIAL |  |  |  |  | 1377317835
¦
| 3878 | 4.1.1 | PLACA CUBIERTA D=1.70M POZO INSPEC. (PREFABRICADA. INCLUYE SUMINISTRO E INSTALACIÓN. INCLUYE TAPA) | UN | 1876594 | 28 | 52544632
| 3471 | 4.1.2 | CILINDRO POZO INSP. EN MAMPOSTERIA E=0.25M (INC. SUMIN. Y CONST, ACERO PARA ESCALERAS, GEOTEXTIL NO TEJIDO CON RESISTENCIA A LA TENSION GRAB: ENTRE 450 N Y 500 N Y PAÑETE IMPERMEAB.) | ML | 736964 | 98 | 72222472
| 3473 | 4.1.3 | PLACA FONDO D=1.70M POZO INSPEC. (FUNDIDA EN SITIO. INCL. SUMIN, FORMALET, REF, INST. INCL. CONCRETO 2000 PSI DE BASE) | UN | 859436 | 28 | 24064208
| 4558 | 4.1.4 | SUMIDERO ALCANTARILLADO PLUVIAL EN VIA NS-047-1V4 EAAB | UN | 7534101 | 15 | 113011515
| 4551 | 4.1.5 | SUMIDERO ALCANTARILLADO PLUVIAL EN ANDEN NS-047-1V4 EAAB | UN | 5948379 | 15 | 89225685
| 3904 | 4.1.6 | TUBERIA PVC PARA DRENAJE D=4" SIN FILTRO (INCLUYE SUMINISTRO E INSTALACIÓN) | ML | 40560 | 1200 | 48672000
| 3042 | 4.1.7 | TUBERIA PVC U.M. EXT CORRUGADO/INT LISO U.M. NORMA NTC 3722-1 D=6" (INCLUYE SUMINISTRO E INSTALACIÓN) | ML | 58088 | 192 | 11152896
| 3779 | 4.1.8 | CAJA DE INSPECCIÓN DE 0.6X0.6M (H=0.6M. INCLUYE SUMINISTRO Y CONSTRUCCIÓN. INCLUYE MARCO Y TAPA. NO INC. BASE Y CAÑUELA) | UN | 522013 | 24 | 12528312
| 4265 | 4.1.9 | TUBERIA CONCRETO D=10" CL. II SIN REFUERZO (INCLUYE SUMINISTRO E INSTALACIÓN) | ML | 134269 | 240 | 32224560
| 3934 | 4.1.10 | TUBERIA CONCRETO D=12" CL. II SIN REFUERZO (INCLUYE SUMINISTRO E INSTALACIÓN) | ML | 184515 | 250 | 46128750
| 3935 | 4.1.11 | TUBERIA CONCRETO D=14" CL. II SIN REFUERZO (INCLUYE SUMINISTRO E INSTALACIÓN) | ML | 233130 | 250 | 58282500
| 3936 | 4.1.12 | TUBERIA CONCRETO D=16" CL. II SIN REFUERZO (INCLUYE SUMINISTRO E INSTALACIÓN) | ML | 298284 | 250 | 74571000
| 3937 | 4.1.13 | TUBERIA CONCRETO D=18" CL. II SIN REFUERZO (INCLUYE SUMINISTRO E INSTALACIÓN) | ML | 391127 | 250 | 97781750
PROTECCIÓN
| 4619 | 4.1.14 | CARCAMO PROTECCIÓN DE TUBERÍA Ø 27" (TIPO PLACA) NORMA EAAB NS-090 | ML | 401590 | 25 | 10039750
| 4620 | 4.1.15 | CARCAMO PROTECCIÓN DE TUBERÍA Ø 30" (TIPO PLACA) NORMA EAAB NS-090 | ML | 460991 | 25 | 11524775
EXCAVACIONES Y RELLENOS
| 3009 | 4.1.16 | EXCAVACION MANUAL PARA REDES PROFUNDIDAD 0M - 2M (INCLUYE CARGUE) | M3 | 46379 | 1967 | 91227493
| 4266 | 4.1.17 | EXCAVACION MANUAL PARA REDES PROFUNDIDAD 2M - 3.50M (INCLUYE CARGUE) | M3 | 60189 | 151 | 9088539
| 5244 | 4.1.18 | ENTIBADO EC-1 CONTÍNUO MADERA CON PERFILES DE MADERA Y PARALES TELESCÓPICOS. SUMINISTRO E INSTALACIÓN. | M2 | 67938 | 4809 | 326713842
| 3478 | 4.1.19 | RELLENO PARA REDES EN GRAVILLA 1/2" (SUMINISTRO, DISPOSICIÓN Y EXTENDIDO MANUAL) | M3 | 152107 | 244 | 37114108
| 3436 | 4.1.20 | RELLENO PARA REDES EN SUBBASE GRANULAR B-400 (SUMINISTRO, EXTENDIDO, HUMEDECIMIENTO Y COMPACTACIÓN) | M3 | 116401 | 385 | 44814385
| 3050 | 4.1.21 | RELLENO EN MATERIAL SELECCIONADO PROVENIENTE DE LA EXCAVACIÓN (EXTENDIDO MANUAL, HUMEDECIMIENTO Y COMPACTACIÓN) | M3 | 39261 | 283 | 11110863
| 4613 | 4.1.22 | TRANSPORTE Y DISPOSICION FINAL DE ESCOMBROS EN SITIO AUTORIZADO (DISTANCIA DE TRANSPORTE 28 KM) | M3 | 56280 | 1835 | 103273800
|  | 4.2 | RED DE ALCANTARILLADO SANITARIO |  |  |  |  | 2489622664
| 3878 | 4.2.1 | PLACA CUBIERTA D=1.70M POZO INSPEC. (PREFABRICADA. INCLUYE SUMINISTRO E INSTALACIÓN. INCLUYE TAPA) | UN | 1876594 | 28 | 52544632
| 3471 | 4.2.2 | CILINDRO POZO INSP. EN MAMPOSTERIA E=0.25M (INC. SUMIN. Y CONST, ACERO PARA ESCALERAS, GEOTEXTIL NO TEJIDO CON RESISTENCIA A LA TENSION GRAB: ENTRE 450 N Y 500 N Y PAÑETE IMPERMEAB.) | ML | 736964 | 98 | 72222472
| 3473 | 4.2.3 | PLACA FONDO D=1.70M POZO INSPEC. (FUNDIDA EN SITIO. INCL. SUMIN, FORMALET, REF, INST. INCL. CONCRETO 2000 PSI DE BASE) | UN | 859436 | 28 | 24064208
| 3779 | 4.2.4 | CAJA DE INSPECCIÓN DE 0.6X0.6M (H=0.6M. INCLUYE SUMINISTRO Y CONSTRUCCIÓN. INCLUYE MARCO Y TAPA. NO INC. BASE Y CAÑUELA) | UN | 522013 | 480 | 250566240
| 3504 | 4.2.5 | YEE EN CONCRETO 8" X 6" X 0.60M (INCLUYE SUMINISTRO E INSTALACIÓN) | UN | 139227 | 96 | 13365792
| 3505 | 4.2.6 | YEE EN CONCRETO 10" X 6" X 1.25M (INCLUYE SUMINISTRO E INSTALACIÓN) | UN | 272239 | 96 | 26134944
| 3506 | 4.2.7 | YEE EN CONCRETO 12" X 6" X 1.25 M (INCLUYE SUMINISTRO E INSTALACIÓN) | UN | 349909 | 96 | 33591264
| 3507 | 4.2.8 | YEE EN CONCRETO 14" X 6" X 1.25M (INCLUYE SUMINISTRO E INSTALACIÓN) | UN | 417159 | 96 | 40047264
| 3508 | 4.2.9 | YEE EN CONCRETO 16" X 6" X 1.25 M (INCLUYE SUMINISTRO E INSTALACIÓN) | UN | 526679 | 96 | 50561184
| 3932 | 4.2.10 | TUBERIA CONCRETO D=6" CL. II SIN REFUERZO (INCLUYE SUMINISTRO E INSTALACIÓN) | ML | 69585 | 3840 | 267206400
| 3933 | 4.2.11 | TUBERIA CONCRETO D=8" CL. II SIN REFUERZO (INCLUYE SUMINISTRO E INSTALACIÓN) | ML | 106816 | 200 | 21363200
| 4265 | 4.2.12 | TUBERIA CONCRETO D=10" CL. II SIN REFUERZO (INCLUYE SUMINISTRO E INSTALACIÓN) | ML | 134269 | 200 | 26853800
| 3934 | 4.2.13 | TUBERIA CONCRETO D=12" CL. II SIN REFUERZO (INCLUYE SUMINISTRO E INSTALACIÓN) | ML | 184515 | 200 | 36903000
| 3935 | 4.2.14 | TUBERIA CONCRETO D=14" CL. II SIN REFUERZO (INCLUYE SUMINISTRO E INSTALACIÓN) | ML | 233130 | 200 | 46626000
| 3936 | 4.2.15 | TUBERIA CONCRETO D=16" CL. II SIN REFUERZO (INCLUYE SUMINISTRO E INSTALACIÓN) | ML | 298284 | 200 | 59656800
PROTECCIÓN
| 4617 | 4.2.16 | CARCAMO PROTECCIÓN DE TUBERÍA Ø 20" (TIPO PLACA) NORMA EAAB NS-090 | ML | 305523 | 25 | 7638075
| 4618 | 4.2.17 | CARCAMO PROTECCIÓN DE TUBERÍA Ø 24" (TIPO PLACA) NORMA EAAB NS-090 | ML | 362765 | 25 | 9069125
EXCAVACIONES Y RELLENOS
| 3009 | 4.2.18 | EXCAVACION MANUAL PARA REDES PROFUNDIDAD 0M - 2M (INCLUYE CARGUE) | M3 | 46379 | 2928 | 135797712
| 4266 | 4.2.19 | EXCAVACION MANUAL PARA REDES PROFUNDIDAD 2M - 3.50M (INCLUYE CARGUE) | M3 | 60189 | 151 | 9088539
| 5244 | 4.2.20 | ENTIBADO EC-1 CONTÍNUO MADERA CON PERFILES DE MADERA Y PARALES TELESCÓPICOS. SUMINISTRO E INSTALACIÓN. | M2 | 67938 | 14848 | 1008743424
| 3478 | 4.2.21 | RELLENO PARA REDES EN GRAVILLA 1/2" (SUMINISTRO, DISPOSICIÓN Y EXTENDIDO MANUAL) | M3 | 152107 | 381 | 57952767
| 3436 | 4.2.22 | RELLENO PARA REDES EN SUBBASE GRANULAR B-400 (SUMINISTRO, EXTENDIDO, HUMEDECIMIENTO Y COMPACTACIÓN) | M3 | 116401 | 648 | 75427848
| 3050 | 4.2.23 | RELLENO EN MATERIAL SELECCIONADO PROVENIENTE DE LA EXCAVACIÓN (EXTENDIDO MANUAL, HUMEDECIMIENTO Y COMPACTACIÓN) | M3 | 39261 | 534 | 20965374
| 4613 | 4.2.24 | TRANSPORTE Y DISPOSICION FINAL DE ESCOMBROS EN SITIO AUTORIZADO (DISTANCIA DE TRANSPORTE 28 KM) | M3 | 56280 | 2545 | 143232600
|  | 4.3 | RED DE ACUEDUCTO |  |  |  |  | 1658312587
VALVULAS
| 3323 | 4.3.1 | VALVULA COMPUERTA ELASTICA VASTAGO NO ASCENDENTE EXTREMO LISO D=3" (SUMINISTRO E INSTALACIÓN) | UN | 814675 | 10 | 8146750
| 4402 | 4.3.2 | VALVULA COMPUERTA ELASTICA VASTAGO NO ASCENDENTE EXTREMO LISO D=4" (SUMINISTRO E INSTALACIÓN) | UN | 1103605 | 8 | 8828840
| 3324 | 4.3.3 | VALVULA COMPUERTA ELASTICA VASTAGO NO ASCENDENTE EXTREMO LISO D=6" (SUMINISTRO E INSTALACIÓN) | UN | 2084186 | 16 | 33346976
| 4978 | 4.3.4 | CONSTRUCCIÓN DE CAJA PARA VALVULA D= 3", D= 4", D= 6" Y D= 8" (NORMA EAAB NS-027) DE 0.4M X0.5M H=2.0M (INCLUYE MARCO Y TAPA). | UN | 719435 | 34 | 24460790
| 5187 | 4.3.5 | ACOMETIDA DOMICILIARIA DE 1/2" CON COLLAR DE DERIVACION DE 6" X 1/2". SUMINISTRO E INSTALACION. (INCLUYE TUBERIA PF, REGISTROS Y ACCESORIOS, LONGITUD PROMEDIO 6.5MT. INCLUYE CAJILLA EN POLIPROPILENO PARA MEDIDOR). | UN | 503688 | 480 | 241770240
HIDRANTES
| 3331 | 4.3.6 | HIDRANTE EXTREMO BRIDA D=6" TIPO TRAFICO (SUMINISTRO E INSTALACIÓN. NO INCLUYE KIT DE NIVELACIÓN) | UN | 7524888 | 15 | 112873320
| 4858 | 4.3.7 | KIT DE NIVELACIÓN PARA HIDRANTE DE DIÁMETRO DE 6", LONGITUD 400MM. SUMINISTRO E INSTALACIÓN. (INCLUYE TRANSPORTE Y TODOS LOS ELEMENTOS NECESARIOS PARA SU INSTALACIÓN). | UN | 1318191 | 15 | 19772865
| 3324 | 4.3.8 | VALVULA COMPUERTA ELASTICA VASTAGO NO ASCENDENTE EXTREMO LISO D=6" (SUMINISTRO E INSTALACIÓN) | UN | 2084186 | 15 | 31262790
TUBERIAS
| 4809 | 4.3.9 | TUBERIA DE ACERO AL CARBON SIN COSTURA SCH40 D=6". SUMINISTRO E INSTALACION. | ML | 379176 | 300 | 113752800
| 3227 | 4.3.10 | TUBERIA PVC D=6" TIPO U.M. RDE 21 (SUMINISTRO E INSTALACIÓN) | ML | 136560 | 490 | 66914400
| 3235 | 4.3.11 | TUBERIA PVC D=6" TIPO U.M. RDE 26 (SUMINISTRO E INSTALACIÓN) | ML | 113940 | 450 | 51273000
| 3241 | 4.3.12 | TUBERIA PVC D=6" TIPO U.M. RDE 32.5 (SUMINISTRO E INSTALACIÓN) | ML | 95089 | 450 | 42790050
| 3247 | 4.3.13 | TUBERIA PVC D=6" TIPO U.M. RDE 41 (SUMINISTRO E INSTALACIÓN) | ML | 78888 | 450 | 35499600
| 3226 | 4.3.14 | TUBERIA PVC D=4" TIPO U.M. RDE 21 (SUMINISTRO E INSTALACIÓN) | ML | 68322 | 40 | 2732880
| 3225 | 4.3.15 | TUBERIA PVC D=3" TIPO U.M. RDE 21 (SUMINISTRO E INSTALACIÓN) | ML | 53840 | 50 | 2692000
ACCESORIOS
| 3603 | 4.3.16 | UNION PVC TIPO U.M. D= 6" (SUMINISTRO E INSTALACIÓN) | UN | 213797 | 307 | 65635679
| 3602 | 4.3.17 | UNION PVC TIPO U.M. D= 4" (SUMINISTRO E INSTALACIÓN) | UN | 94769 | 7 | 663383
| 3601 | 4.3.18 | UNION PVC TIPO U.M. D= 3" (SUMINISTRO E INSTALACIÓN) | UN | 65875 | 8 | 527000
| 3463 | 4.3.19 | UNION DE REPARACION PVC TIPO U.M. D=6" (SUMINISTRO E INSTALACIÓN) | UN | 255518 | 8 | 2044144
| 4420 | 4.3.20 | UNION DE REPARACION PVC TIPO U.M. D=4" (SUMINISTRO E INSTALACIÓN) | UN | 113000 | 8 | 904000
| 4419 | 4.3.21 | UNION DE REPARACION PVC TIPO U.M. D=3" (SUMINISTRO E INSTALACIÓN) | UN | 74404 | 10 | 744040
| 3254 | 4.3.22 | TEE HD EXTREMO LISO 6"X6" (SUMINISTRO E INSTALACIÓN) | UN | 671152 | 8 | 5369216
| 3253 | 4.3.23 | TEE HD EXTREMO LISO 6"X4" (SUMINISTRO E INSTALACIÓN) | UN | 567488 | 8 | 4539904
| 3252 | 4.3.24 | TEE HD EXTREMO LISO 6"X3" (SUMINISTRO E INSTALACIÓN) | UN | 519285 | 10 | 5192850
| 4839 | 4.3.25 | EMPATES DE TUBERÍA EN PVC A PVC 6" LINEAL SEGÚN NORMA NS-023. SUMINISTRO E INSTALACIÓN. (INCLUYE ACCESORIOS). | UN | 591912 | 8 | 4735296
| 4841 | 4.3.26 | EMPATES DE TUBERÍA EN PVC A PVC 4" LINEAL SEGÚN NORMA NS-023 (INCLUYE ACCESORIOS). SUMINISTRO E INSTALACIÓN. | UN | 260998 | 8 | 2087984
| 4840 | 4.3.27 | EMPATES DE TUBERÍA EN PVC A PVC 3" LINEAL SEGÚN NORMA NS-023 (INCLUYE ACCESORIOS). SUMINISTRO E INSTALACIÓN. | UN | 183384 | 10 | 1833840
| 4972 | 4.3.28 | EMPATES EN LÍNEA DE TUBERÍA EN PVC A AC 6". SUM E INST. (INCL ACOPLE UNIVERSAL R1 - R2 D= 6", UNIÓN PVC U.M. D= 6", UNIÓN GIBAULT HD PARA AC CL. 25 D= 6", UNION DE REPARACIÓN D= 6 Y 1 METRO DE TUBERÍA PVC D= 6" RDE 21). | UN | 1276445 | 4 | 5105780
| 3516 | 4.3.29 | CODO G.RAD. PVC 90º TIPO U.M. D=6" (SUMINISTRO E INSTALACIÓN) | UN | 340962 | 92 | 31368504
| 3515 | 4.3.30 | CODO G.RAD. PVC 90º TIPO U.M. D=4" (SUMINISTRO E INSTALACIÓN) | UN | 168692 | 2 | 337384
| 3514 | 4.3.31 | CODO G.RAD. PVC 90º TIPO U.M. D=3" (SUMINISTRO E INSTALACIÓN) | UN | 127361 | 3 | 382083
| 3524 | 4.3.32 | CODO G.RAD. PVC 45º TIPO U.M. D=6" (SUMINISTRO E INSTALACIÓN) | UN | 297591 | 92 | 27378372
| 3308 | 4.3.33 | CODO HD 45° EXTREMO LISO PARA PVC D=10" (SUMINISTRO E INSTALACIÓN) | UN | 1278515 | 2 | 2557030
| 3307 | 4.3.34 | CODO HD 45° EXTREMO LISO PARA PVC D=8" (SUMINISTRO E INSTALACIÓN) | UN | 825564 | 3 | 2476692
| 3524 | 4.3.35 | CODO G.RAD. PVC 45º TIPO U.M. D=6" (SUMINISTRO E INSTALACIÓN) | UN | 297591 | 92 | 27378372
| 3523 | 4.3.36 | CODO G.RAD. PVC 45º TIPO U.M. D=4" (SUMINISTRO E INSTALACIÓN) | UN | 159930 | 2 | 319860
| 3522 | 4.3.37 | CODO G.RAD. PVC 45º TIPO U.M. D=3" (SUMINISTRO E INSTALACIÓN) | UN | 121182 | 3 | 363546
| 3532 | 4.3.38 | CODO G.RAD. PVC 22.5° TIPO U.M D=6" (SUMINISTRO E INSTALACIÓN) | UN | 306512 | 92 | 28199104
| 3531 | 4.3.39 | CODO G.RAD. PVC 22.5° TIPO U.M. D=4" (SUMINISTRO E INSTALACIÓN) | UN | 127709 | 2 | 255418
| 3530 | 4.3.40 | CODO G.RAD. PVC 22.5° TIPO U.M. D=3" (SUMINISTRO E INSTALACIÓN) | UN | 78936 | 3 | 236808
| 3540 | 4.3.41 | CODO G.RAD. PVC 11.25° TIPO U.M. D=6" (SUMINISTRO E INSTALACIÓN) | UN | 275387 | 92 | 25335604
| 3539 | 4.3.42 | CODO G.RAD. PVC 11.25° TIPO U.M. D=4" RDE 21 (SUMINISTRO E INSTALACIÓN) | UN | 121736 | 2 | 243472
| 3538 | 4.3.43 | CODO G.RAD. PVC 11.25° TIPO U.M. D=3" (SUMINISTRO E INSTALACIÓN) | UN | 72483 | 3 | 217449
PROTECCIÓN
| 4611 | 4.3.44 | CARCAMO PROTECCIÓN DE TUBERÍA Ø 8" (TIPO PLACA) NORMA EAAB NS-090 | ML | 232984 | 25 | 5824600
| 4612 | 4.3.45 | CARCAMO PROTECCIÓN DE TUBERÍA Ø 10" (TIPO PLACA) NORMA EAAB NS-090 | ML | 232984 | 25 | 5824600
| 4614 | 4.3.46 | CARCAMO PROTECCIÓN DE TUBERÍA Ø 12" (TIPO PLACA) NORMA EAAB NS-090 | ML | 235368 | 25 | 5884200
| 4615 | 4.3.47 | CARCAMO PROTECCIÓN DE TUBERÍA Ø 16" (TIPO PLACA) NORMA EAAB NS-090 | ML | 294796 | 25 | 7369900
| 4616 | 4.3.48 | CARCAMO PROTECCIÓN DE TUBERÍA Ø 18" (TIPO PLACA) NORMA EAAB NS-090 | ML | 294796 | 25 | 7369900
| 5999 | 4.3.49 | PRUEBA HIDROSTÁTICA EN TUBERÍAS HASTA 12" DE DIÁMETRO, TRAMOS MÁXIMOS DE 500M. INCLUYE DESINFECCIÓN DE TUBERÍA. | UN | 1380400 | 10 | 13804000
EXCAVACIONES Y RELLENOS
| 3009 | 4.3.50 | EXCAVACION MANUAL PARA REDES PROFUNDIDAD 0M - 2M (INCLUYE CARGUE) | M3 | 46379 | 889 | 41230931
| 5244 | 4.3.51 | ENTIBADO EC-1 CONTÍNUO MADERA CON PERFILES DE MADERA Y PARALES TELESCÓPICOS. SUMINISTRO E INSTALACIÓN. | M2 | 67938 | 5797 | 393836586
| 3024 | 4.3.52 | RELLENO PARA REDES EN ARENA DE PEÑA (SUMINISTRO, EXTENDIDO, HUMEDECIMIENTO Y COMPACTACIÓN) | M3 | 154503 | 370 | 57166110
| 4792 | 4.3.53 | RELLENO EN RECEBO COMUN (SUMINISTRO E INSTALACIÓN EXTENDIDO MANUAL, HUMEDECIMIENTO Y COMPACTACIÓN TRANSPORTE A 28 KM). | M3 | 98275 | 279 | 27418725
| 4613 | 4.3.54 | TRANSPORTE Y DISPOSICION FINAL DE ESCOMBROS EN SITIO AUTORIZADO (DISTANCIA DE TRANSPORTE 28 KM) | M3 | 56280 | 889 | 50032920
|  | 5 | REDES SECAS |  |  | VALOR SECCION |  | 1783458236
| CODIGO IDU | ID | DESCRIPCION | UND | VALOR UNITARIO | CANTIDAD | TOTAL ACTIVIDAD | VALOR TOTAL COMPONENTE
|  | 5.1 | REDES SECAS |  |  |  |  | 1783458236
| 3388 | 5.1.1 | 9 DUCTOS D=6" PVC-TDP (INCLUYE SUMINISTRO E INSTALACIÓN. NO INCLUYE RELLENOS) NORMA CS213. | ML | 536216 | 500 | 268108000
| 3408 | 5.1.2 | 6 DUCTOS D=6" PVC-TDP (INCLUYE SUMINISTRO E INSTALACIÓN. NO INCLUYE RELLENOS). NORMA CS212. | ML | 358798 | 500 | 179399000
| 4343 | 5.1.3 | CANALIZACION VIA PUBLICA TRES (3) DUCTOS PVC TIPO DB-60 Ø6" EPM NORMA RS1-003. INCLUYE: EXCAVACIÓN, RELLENOS EN ARENA DE PEÑA Y EN SUB-BASE GRANULAR TIPO B-400 Y TRANSPORTE Y DISPOSICIÓN FINAL DE ESCOMBROS. NO INCLUYE: DEMOLICIÓN NI RECONSTRUCCIÓN DE ANDEN O PAVIMENTO, ENTIBADOS. | ML | 526407 | 304 | 160027728
| 10456 | 5.1.4 | CONSTRUCCION DE CARCAMO PARA TELECOMUNICACIONES EN MAMPOSTERIA - DOCE DUCTOS DE 4" (INCLUYE SUMINISTRO E INSTALACION, ACERO DE REFUERZO Y SUBBASE GRANULAR. NO INCLUYE BANCO DE DUCTOS) | ML | 329615 | 304 | 100202960
| 4104 | 5.1.5 | CAJA DE INSPECCIÓN PARA ALUMBRADO PÚBLICO NORMA CODENSA CS 274 (ANDEN. INCLUYE BASE, MUROS, PAÑETE, MARCO Y TAPA). MEDIDAS EXTERNAS: 0.90 X 0.90M. MEDIDAS INTERNAS: 0.60 X 0.60M. ALTURA: 0.93M. | UN | 809307 | 10 | 8093070
| 4106 | 5.1.6 | CAJA DE INSPECCIÓN SENCILLA PARA CANALIZACIÓN NORMA CODENSA CS 275 (ANDEN. INCLUYE BASE, MUROS, PAÑETE, MARCO Y TAPA). MEDIDAS EXTERNAS: 1.49 X 0.99M. MEDIDAS INTERNAS: 1.19 X 0.69M. ALTURA: 1.37M. | UN | 1210278 | 13 | 15733614
| 4108 | 5.1.7 | CAJA DE INSPECCIÓN DOBLE PARA CANALIZACIÓN NORMA CODENSA CS 276 (ANDEN. INCLUYE BASE, MUROS, PAÑETE, MARCO Y TAPAS). MEDIDAS EXTERNAS: 1.79 X 1.49M. MEDIDAS INTERNAS: 1.49 X 1.19M. ALTURA: 1.22M. | UN | 1629562 | 10 | 16295620
| 4110 | 5.1.8 | CAJA DE INSPECCIÓN TRIPLE PARA CANALIZACIÓN NORMA CODENSA CS 277 (INCLUYE BASE, MUROS, PAÑETE, MARCOS Y TAPAS). MEDIDAS EXTERNAS: 2.59 X 1.69M. MEDIDAS INTERNAS: 2.29 X 1.19M. ALTURA: 1.37M. | UN | 3072644 | 1 | 3072644
| 4890 | 5.1.9 | NIVELACIÓN DE CAJA CS 274 EN ANDEN H= 0.40M (INCLUYE CONCRETO 2500 PSI HECHO EN OBRA, LADRILLO TOLETE RECOCIDO 24X12X6. MORTERO 1:5 HECHO EN OBRA. INCLUYE REPOSICIÓN DE MARCO Y TAPA PREFABRICADA). | UN | 634628 | 5 | 3173140
| 4891 | 5.1.10 | NIVELACIÓN DE CAJA CS 275 EN ANDEN H= 0.40M (INCLUYE CONCRETO 2500 PSI HECHO EN OBRA, LADRILLO TOLETE RECOCIDO 24X12X6. MORTERO 1:5 HECHO EN OBRA. INCLUYE REPOSICIÓN DE MARCO Y TAPA PREFABRICADA). | UN | 827324 | 6 | 4963944
| 5316 | 5.1.11 | NIVELACION DE CAJA CS276 EN ANDEN H= 0.42M (INCLUYE CONCRETO 2500 PSI HECHO EN OBRA, LADRILLO TOLETE RECOCIDO 24X12X6. MORTERO 1:5 HECHO EN OBRA. INCL. REPOSICION DE MARCO Y TAPA PREFABRICADA | UN | 1548686 | 5 | 7743430
| 3283 | 5.1.12 | TUBERIA CONDUIT PVC D=1" (INCLUYE SUMINISTRO E INSTALACIÓN) | ML | 8501 | 304 | 2584304
| 3284 | 5.1.13 | TUBERIA CONDUIT PVC D=1 1/2" (INCLUYE SUMINISTRO E INSTALACIÓN) | ML | 13662 | 304 | 4153248
| 3285 | 5.1.14 | TUBERIA CONDUIT PVC D=1 1/4" (INCLUYE SUMINISTRO E INSTALACIÓN) | ML | 11403 | 304 | 3466512
| 3286 | 5.1.15 | TUBERIA CONDUIT PVC D=2" (INCLUYE SUMINISTRO E INSTALACIÓN) | ML | 19299 | 304 | 5866896
| 3351 | 5.1.16 | POSTE EN CONCRETO AP, H=10M, CR=750 KG (INC. SUMINISTRO, IZAJE, HINCADO, APLOMADO Y CIMENTACIÓN SEGÚN NORMA LA009) | UN | 1444202 | 10 | 14442020
| 3352 | 5.1.17 | POSTE EN CONCRETO AP, H=10M, CR=1050 KG (INC. SUMINISTRO, IZAJE, HINCADO, APLOMADO Y CIMENTACIÓN SEGÚN NORMA LA009) | UN | 1646108 | 4 | 6584432
| 3354 | 5.1.18 | POSTE EN CONCRETO AP, H=12M, CR=1050 KG (INC. SUMINISTRO, IZAJE, HINCADO, APLOMADO Y CIMENTACIÓN SEGÚN NORMA LA009) | UN | 2219590 | 9 | 19976310
| 6320 | 5.1.19 | POSTE METÁLICO AP, H=12M (INC. SUMINISTRO, IZAJE, APLOMADO E INSTALACIÓN. INC. BRAZO SENCILLO Y BASE SEGÚN NORMA AP802) | UN | 4433143 | 9 | 39898287
| 3450 | 5.1.20 | LUMINARIA DE SODIO 70W PARA AP (INC. SUMINISTRO E INSTALACIÓN. INC. BOMBILLO Y FOTOCELDA CON BASE. NO INC BRAZO SOPORTE) | UN | 403087 | 16 | 6449392
| 8494 | 5.1.21 | LUMINARIA LED RALED II RA02SII 32 LED 72 W. SUMINISTRO E INSTALACIÓN | UN | 1074932 | 16 | 17198912
| 4113 | 5.1.22 | CIMENTACION DE POSTES H=10M, CR=1050KG (INCLUYE IZAJE, APLOMADO E HINCADO. INCLUYE RELLENOS) NORMA LA009. | UN | 467658 | 8 | 3741264
| 4116 | 5.1.23 | CIMENTACION DE POSTES H=12M, CR=1050KG (INCLUYE IZAJE, APLOMADO E HINCADO. INCLUYE RELLENOS) NORMA LA009. | UN | 484190 | 9 | 4357710
| 4125 | 5.1.24 | BASE EN CONCRETO 3000 PSI HECHO EN OBRA PARA POSTE METÁLICO H=12M (INCLUYE SUMINISTRO Y CONSTRUCCIÓN. INCLUYE REFUERZO) NORMA AP802. | UN | 341153 | 9 | 3070377
| 8497 | 5.1.25 | CABLE ELÉCTRICO 2X8 AWG PARA ACOMETIDA TIPO ST CU 600V 75°C. SUMINISTRO E INSTALACIÓN. | ML | 28140 | 834 | 23468760
| 5610 | 5.1.26 | CABLE DE COBRE DESNUDO CALIBRE 1/0 AWG, ENTERRADO EN TERRENO NATURAL INCLUYE EXCAVACIÓN, LLENOS Y COMPACTACIÓN DEL PISO. (INCLUYE SUMINISTRO E INSTALACIÓN) DISTANCIA DE TRANSPORTE 28 KM. | ML | 191630 | 1000 | 191630000
| 5602 | 5.1.27 | ALIMENTACIÓN A ARMARIOS DE POTENCIA, EN CABLE DE CU, AISLADO A 600V, 3 X (3NO. 500MCM Y 1NO. 4/0AWG, THWN), INCLUYE TERMINALES DE CONEXIÓN. (INCLUYE SUMINISTRO E INSTALACIÓN) | ML | 3406228 | 50 | 170311400
| 5698 | 5.1.28 | POZO DE TIERRA CON VARILLA DE COBRE DE 2.40M, GEL, CABLE NO. 2/0 AWG. CONSTRUCCION. SON LAS PUESTAS A TIERRA DE LOS VAGONES Y RAMPAS NUEVAS DE CONEXION A PUENTES PEATONALES. | UN | 357545 | 4 | 1430180
| 5763 | 5.1.29 | CABLE NO.2 AWG-THHN-600V EN COBRE. SUMINISTRO E INSTALACION. (INCLUYE ACCESORIOS DE INSTALACION). | ML | 25297 | 500 | 12648500
| 5839 | 5.1.30 | CONDUCTOR ACOMETIDA EN BAJA TENSION (44+14T AWG-THHN-600V-CU) SUMINISTRO E INSTALACION (CONDUCTORES DE LA ACOMETIDA ENTRE EL PUNTO DE CONEXION CODENSA Y CAJA DE 4 MEDIDORES INSTALADOS EN TUBERIA DE 2X4" PVC. | ML | 136664 | 334 | 45645776
| 3058 | 5.1.31 | CAMARA DE INSPECCIÓN T-13A ETB (H=2.3M. INCLUYE BASE, MUROS, CUBIERTA, ARO-BASE Y ARO-TAPA) | UN | 8441414 | 7 | 59089898
| 3410 | 5.1.32 | CAMARA DE INSPECCIÓN T-14A ETB (H=2.3M. INCLUYE BASE, MUROS, CUBIERTA, ARO-BASE Y ARO-TAPA) | UN | 8527303 | 7 | 59691121
| 3653 | 5.1.33 | CAMARA DE INSPECCIÓN T-16 ETB (H=2.3M. INCLUYE BASE, MUROS, CUBIERTA, ARO-BASE Y ARO-TAPA) | UN | 6533541 | 7 | 45734787
| 3009 | 5.1.34 | EXCAVACION MANUAL PARA REDES PROFUNDIDAD 0M - 2M (INCLUYE CARGUE) | M3 | 46379 | 1000 | 46379000
| 3024 | 5.1.35 | RELLENO PARA REDES EN ARENA DE PEÑA (SUMINISTRO, EXTENDIDO, HUMEDECIMIENTO Y COMPACTACIÓN) | M3 | 154503 | 500 | 77251500
| 8616 | 5.1.36 | BASE GRANULAR CLASE A (BGA_BG38) (Suministro, Extendido, Nivelación, Humedecimiento y Compactación con vibrocompactador) | M3 | 193249 | 500 | 96624500
| 3017 | 5.1.37 | TRANSPORTE Y DISPOSICIÓN FINAL DE ESCOMBROS EN SITIO AUTORIZADO (DISTANCIA DE TRANSPORTE 21 KM). A DISTANCIA MAYOR DEL ACARREO LIBRE (90 M) EN SITIO AUTORIZADO POR LA ENTIDAD AMBIENTAL COMPETENTE. | M3 | 43960 | 1250 | 54950000
| VALOR COSTO DIRECTO ESTIMADO TOTAL DE REFERENCIA POR KILOMETRO PERFIL VIAL V-4 ASFALTO | [6 empty] | 17730784112
| Administración | [5 empty] | 24.5% | 4344042107.44
| Imprevistos | [5 empty] | 1% | 177307841.12
| Utilidad | [5 empty] | 4.5% | 797885285.04
| COSTO TOTAL CON AIU | [6 empty] | 23050019345.6
| Costos Gestión Ambiental | [5 empty] | 7% | 1241154887.84
| Costos Gestión Social | [5 empty] | 2% | 354615682.24
| Costos Plan de Manejo de Tráfico | [5 empty] | 7% | 1241154887.84
| VALOR DE OBRA | [6 empty] | 25886944803.52
| INTERVENTORIA DE OBRA | [5 empty] | 7% | 1812086136.2464
| VALOR OBRA MAS INTERVENTORIA DE OBRA | [6 empty] | 27699030939.7664
| COSTO ESTUDIOS Y DISEÑOS | [5 empty] | 7% | 1812086136.2464
| INTERVENTORIA DE ESTUDIOS Y DISEÑOS | [5 empty] | 12% | 217450336.3496
| VALOR DISEÑOS MAS INTERVENTORIA | [6 empty] | 2029536472.596
| FONDO ESPECIAL PARA COMPENSACIONES SDA | [5 empty] | 1% | 177307841.12
| VALOR TOTAL DE OBRA SIN AJUSTES | [6 empty] | 29905875253.4824
| AJUSTES POR CAMBIO DE VIGENCIA (OBRA) | [5 empty] | 9% | 2329825032.3168
| AJUSTES POR CAMBIO DE VIGENCIA (INTERVENTORIA DE OBRA) | [5 empty] | 12% | 217450336.3496
| AJUSTES POR CAMBIO DE VIGENCIA (ESTUDIOS Y DISEÑOS) | [5 empty] | 6% | 108725168.1748
| AJUSTES POR CAMBIO DE VIGENCIA (INTERVENTORIA DE ESTUDIOS Y DISEÑOS) | [5 empty] | 12% | 26094040.3619
| VALOR TOTAL DE OBRA CON AJUSTES | [6 empty] | 32587969830.6855
| VALOR ESTIMADO TOTAL COSTOS DIRECTOS MAS INDIRECTOS POR KILOMETRO PERFIL VIAL V-4 ASFALTO | [6 empty] | 32587969830.6855
PLANO / ESQUEMA / ESTRUCTURA
NOTAS TÉCNICAS
NOTAS VALORES DE REFERENCIA
Con el fin de dar alcance a la responsabilidad de la Entidad frente a la información que suministra al público en general, la Subdirección General de Desarrollo Urbano, a través de la Dirección Técnica de Inteligencia de Negocio e Innovación (DTINI), dependencia encargada de la publicación de los precios de referencia de insumos y precios de referencia de actividades de obra en la página Web del Instituto se permite comunicar:
Primero: La Entidad no garantiza que los precios publicados se ajusten a ninguna situación técnica o proyecto particular.
Segundo: El Uso de los datos publicados compromete solamente la responsabilidad del Interesado. Por tanto, es de su competencia verificar y actualizar o no la Información.
Tercero: Los datos contenidos en la Base de Datos del IDU no reemplazan la labor contratada con los Consultores Externos, quienes tienen la obligación de evaluar, analizar y soportar caso por caso, en los términos pactados contractualmente.
Cuarto: Los Precios de Referencia publicados no son indicativos de los valores de contratación. Cada proceso licitatorio se adelanta según su propias condiciones.
Quinto: El registro de marcas o productos comerciales no presupone su recomendación de uso. Tal responsabilidad recae sobre el Consultor Interno o Externo contratado por el Instituto.
Sexto: La publicación del "Listado de Firmas Que Cotizan al IDU" en la página Web del Instituto no supone ningún tipo de favorecimiento o promoción.
Séptimo: El registro de Precios de Insumos no tiene en cuenta escalas por volumen de compras ni descuentos por ningún concepto. Como regla general tiene en cuenta el IVA y el valor de transporte. El Interesado debe verificar esta condición con su Proveedor.
Octavo: Los criterios de calidad de los materiales utilizados en los presupuestos estimativos, se rigen bajo los parámetros definidos en las especificaciones IDU-ET-2011.
OBSERVACIONES GENERALES PERFILES VIALES POT:
1) Estos valores de referencia corresponden a un estimado presupuestal, en las unidades indicadas, a nivel de Idea.
2) NO incluye costo de: predios, intersecciones, puentes, deprimidos, ni de redes relacionadas con estas estructuras.
3) El valor de CicloRuta incluye costos de demarcación y señalización por kilómetro.
4) El valor de calzadas de mixtos NO incluye costos de señalización vertical.
5) El valor de calzadas de transmilenio NO incluye costos de estaciones de transmilenio, ni de puentes peatonales, ni de señalización vertical.
6) Los porcentajes aplicados a los Costos Indirectos corresponden a datos históricos promedios de obras IDU. NO OBSTANTE ESTOS DEBEN CALCULARSE PARA CADA PROYECTO PARTICULAR.
7) Las estructuras propuestas se plantean a nivel conceptual con base en el tipo de perfil vial y de acuerdo con el uso de la calzada. La definición de la estructura deberá estar soportada con diseños y estudios que avalen los materiales y espesores a utilizar en un proyecto específico.
8) Por las condiciones variables del suelo de la ciudad de Bogotá, se plantean Bases Granulares estabilizadas, Base Estabilizada con Emulsión (BEE), Base Estabilizada con Cemento (BEC) y Material Bituminoso Reciclado (MBR).
9) Los espesores están expresados en cm.
10) Para las estructuras de Calzada Libre Peatonal (andén), se hace uso de los criterios de diseño 1 y 2 de la cartilla de espacio público - SDP 2016 y se ajustó la cantidad de geotextil de acuerdo con la Cartilla de espacio público - SDP 2018.
11) Para malla vial arterial, el TPD asumido se calculó a partir de los volúmenes vehiculares de la cartilla de la SDM, año 2016.
12) Para la malla vial intermedia, el TPD asumido fue el resultado del retrocalculo a partir de los datos de SNeff obtenidos en los contratos 1784-2015, 1801-2015 y 1802-2015 de diagnóstico del año 2016.
14) Los diseños de las estructuras de pavimento flexible y rígido de calzadas Mixtas, Transmilenio y CicloRuta fueron desarrolladas a partir de la Guía AASHTO de Diseño de estructuras de pavimentos, 1993.
15) Los factores daño para vehiculo tipo camión fueron tomados del documento técnico "Efecto del tránsito en las Estructuras de Pavimento" del IDU, año 2014.
16) Para el período de diseño, se asume una tasa de crecimiento vehicular de 2,28% según lo establecido por la SDM. SDM - DSVCT IDU 2017
17) Se asume un CBR de la subrasante de 2% típico de suelos arcillosos y limosos de la ciudad de Bogotá.
18) La metodología utilizada para la definición del espesor de la estabilización del suelo de subrasantes fue Giroud y Han.
19) Se plantea la estabilización del suelo de subrasante con cal y reforzado con geomalla, alcanzando un CBR combinado del 7%, para los Perfiles Viales POT V0 a V6.
20) Se asumen los aportes estructurales de la metodología AASHTO (a1, a2, a3 y mi) para el diseño de un pavimento flexible nuevo.
21) Se asume un módulo de rotura de 4,2MPa, para los diseños de pavimento rígido.
22) Se asume una serviciabilidad final de 3,0.
23) Se asume un coeficiente de transferencia de carga de 2,7.
24) Se asume un coeficiente de drenaje para pavimento rígido de 1,0.
25) Se asume un material granular sin ligante con un módulo cercano a 15.000MPa (LS de 1,0), para pavimento rígido.
26) Se asume el módulo de elasticidad de 24.870 MPa para un concreto de 28MPa de resistencia a la compresión con base en la ecuación de correlación para los materiales de Colombia según NSR-10 (4700*f´c 0,5).
27) El k de reacción combinado se obtuvo mediante interpolación de la metodología AASHTO.
28) Para la malla vial arterial e intermedia, se seleccionan los materiales para tránsito T4-T5 de la especificación IDU-ET-2011.
29) Para malla vial local, los espesores se obtuvieron de la cartilla de pavimentos de bajos volumenes de tránsito para Bogotá, IDU - 2014.
30) Para la CicloRuta, los espesores se obtuvieron de un análisis de sensibilidad (AASHTO) de tipo de suelo y ejes equivalentes.
31) Las cantidades de los componentes fueron suministradas por el especialista DTP correspondiente. (CicloRuta, Redes Húmedas, Redes Secas, Transito y Urbanismo).
32) La información presentada en el "CONSOLIDADO - VALORES ESTIMADOS DE REFERENCIA PERFILES VIALES - POT" considera el valor total de los costos directos, indirectos y totales por kilometro, asi como un resumen por capitulos del presupuesto en metro cuadrado (m2). Debido a su unidad de medida, no se presentan los costos directos de redes hidraulicas y sanitarias en el resumen, para ello se debe analizar desde los presupuestos detallados de cada uno de los perfiles viales.
OBSERVACIONES COMPONENTE DE REDES HIDROSANITARIAS
1) El presente estimado presupuestal es indicativo y no suple los resultados de estudios de prefactibilidad, factibilidad o diseños de redes de acueducto y alcantarillado, se consideró sin tener en cuenta las diversas variables que influyen directamente en el dimensionamiento de la infraestructura.
2) De acuerdo con la geometría de la vía, a su trazado y a la ubicación de la misma dentro de la ciudad, los items presentarán variaciones tanto en su descripción como en su cantidad.
3) La proyección de infraestructura de acueducto y alcantarillado está sujeta a los planes de expansión por parte de la EAB ESP y a la presencia de redes existentes en la zona del proyecto.
4) No incluye renovación ni traslados de infraestructura hidrosanitaria existente afectada.
5) No inlcuye ninguna labor asociada al diseño, construcción, traslado o renovación de redes troncales de alcantarillado y/o matrices de acueducto.
6) La proyección de conexiones domiciliarias y acometidas está sujeta a la distribución urbanística y predial presente en el área de estudio.
7) No incluye diseños de detalle, maniobras de desvío, suspensión del servicio y reconexión del mismo.
RESUMEN DE CANTIDADES COMPONENTE REDES HIDROSANITARIAS
RED PLUVIAL
1) Tubería de red pluvial con aumento progresivo del diámetro entre 10" a 32"
2) Pozo de inspección cada 70m promedio por cada línea de tuberías, profundidad promedio 3.5m.
3) 2 sumideros tipo andén colindantes a Espacio Público peatonal cada 80m (promedio).
4) 2 sumideros tipo vía colindantes al separador central cada 80m (promedio).
5) Conexión de sumideros a red pluvial en tubería de 10", longitud de 10m promedio de conexión.
6) 60% longitud de la vía de áreas permeables en cada andén con cajas de inspección cada 50m, drenaje inferior con tubería de 4".
7) Conexión de cajas de inspección de las áreas permeables a red pluvial en tubería de 6", longitud de conexión de 15m promedio.
8) Posibles cruces transversales de redes troncales/matrices que requieren protección con cárcamo cada 500m.
9) Cárcamos de protección con longitud igual al ancho total del perfil de vía.
10) Entibado de madera para tuberías Ø<=24", para tuberías Ø>24" usar entibado metálico.
RED SANITARIA
11) Tubería de red pluvial con aumento progresivo del diámetro entre 6" a 16" bajo cada eje
12) Pozo de inspección cada 70m promedio por cada línea de tuberías, profundidad promedio 3.5m.
13) Cajas de inspección para domiciliaria por cada predio, 240 predios en promedio por cada costado en el perfil vial.
14) Conexión de cajas domiciliarias a red sanitaria en tubería de 6", longitud de conexión de 15m promedio.
15) Posibles cruces transversales de redes troncales/matrices que requieren protección con cárcamo cada 500m.
16) Cárcamos de protección con longitud igual al ancho total del perfil de vía.
17) Entibado de madera para tuberías Ø<=24", para tuberías Ø>24" usar entibado metálico.
RED ACUEDUCTO
18) Tubería de acueducto de 12" en acero y pvc por uno de los dos andenes.
19) Tubería de acueducto de 10" en pvc por uno de los dos andenes.
20) 4 cruces transversales de tubería de acueducto de 12" para cerrar circuitos de 60m cada uno.
21) 13 derivaciones por andén a posibles bocacalles de 18m de longitud con empates ortogonales a tuberías de 8", 6", 4" o 3".
22) Válvulas de 12" cada 250m.
23) Válvulas de 8", 6", 4" y 3" por cada derivación a bocacalles.
24) Hidrantes cada 140m aproximadamente por cada andén.
25) Posibles cruces transversales de redes que requieren protección con cárcamo cada 200m.
26) Cárcamos de protección con longitud igual al ancho total del perfil de vía.
27) Entibado de madera para tuberías de acueducto con diámetros menores a 36".
28) Conexión de acometida de 1/2" por cada predio, 240 predios promedio por andén por km.
OBSERVACIONES COMPONENTE DE URBANISMO
1) PARA LAS VIAS DE LA MALLA VIAL ARTERIAL (PERFILES VIALES POT V-0 a V-3) NO SE CONSIDERA PERTINENTE DEJAR RAMPAS DADO QUE ESTO VARIA SEGÚN EL LICENCIAMIENTRO DE LOS PREDIOS Y NO APLICA EL ACCESO VEHICULAR A PREDIOS POR ESTA MALLA. (Artículo 197 - Decreto 190/04 "Los estacionamientos no podrán tener acceso o salida directa sobre vías de la malla vial arterial").
2) En los Perfiles Viales POT V-0 a V-6 y el V-9, se consideró 1 árbol cada 10 m en cada costado, cada uno con contenedor de árboles Tipo B20 (Tipo A) y con protector de árbol de dos tubos Tipo M91.
3) Para todos los Perfiles Viales POT se consideró 1 caneca cada 50 m en cada costado.
4) En los Perfiles Viales POT V-0 a V-6 se consideró 1 banca aproximadamente cada 30 m en cada costado .
OBSERVACIONES COMPONENTE DE TRANSITO
1) En el Perfil Vial POT V-0, en CicloRuta y calzadas, para el cálculo de señalización se contemplaron nueve (9) intersecciones y un paso peatonal a nivel por kilómetro.
2) En los Perfiles Viales POT V-1 a V-9, en CicloRuta y calzadas, para el cálculo de señalización se contemplaron nueve (9) intersecciones por kilómetro.
3) Este estimado presupuestal no contempla cantidades de amoblamiento semafórico.
REFERENCIA BIBLIOGRÁFICA
Manual de Diseño de Bajos Volúmenes de Tránsito - IDU, 2014
Cartilla de Espacio Público - SDP, 2016, 2018.
Documento técnico "Efecto del tránsito en las Estructuras de Pavimento" - IDU, 2014
Contratos IDU 1784-2015, 1801-2015, 1802-2015
Guía AASHTO de Diseño de estructuras de pavimentos, 1993
Determinación del Peso por Eje de los Buses, Articulados y Buses Alimentadores del Sistema Transmilenio, Universidad de Los Andes, 2004
Pavimentos, Materiales, Construcción y Diseño, Hugo Rondón y Fredy Reyes, 2015
Especificaciones IDU-ET-2011

## 14.V-4 CONCRETO HIDR RESUMIDO
Perfil vial POT 190 - construcción | [8 empty] | Regresar
Valores estimados de referencia por m2 y por kilómetro
Presupuesto resumido | [8 empty] | Presupuesto detallado
PERFIL VIAL V-4 - MALLA VIAL INTERMEDIA CALZADA EN CONCRETO HIDRAULICO
APU BASE DE DATOS DE PRECIOS DE REFERENCIA 2024-I FASE II + MO 2025 |  |  |  | DIMENSIONES, CANTIDADES Y VALORES POR SECCIÓN DEL PERFIL VIAL
ID | DESCRIPCION |  | VALOR TOTAL COMPONENTE | ANCHO ML | LARGO ML | CANTIDAD | AREA TOTAL M2/KM | COSTOS DIRECTOS VALOR M2 | COSTOS DIRECTOS VALOR CARRIL Y/O SECCION KM
1 | CALZADAS LIBRES PEATONALES |  | 3005066030 | 4.5 | 1000 | 2 | 9000 | 333896.2256 | 1502533015
2 | CALZADAS MIXTOS |  | 5781832740 | 6.5 | 1000 | 2 | 13000 | 444756.3646 | 1445458185
3 | SEPARADOR CENTRAL |  | 506715930 | 3 | 1000 | 1 | 3000 | 168905.31 | 506715930
4 | REDES HIDRAULICAS Y SANITARIAS |  | 5525130134.89
5 | REDES SECAS |  | 1783458236 | PLANO / ESQUEMA / ESTRUCTURA
VALOR COSTO DIRECTO ESTIMADO TOTAL DE REFERENCIA POR KILOMETRO PERFIL VIAL V-4 CONCRETO HIDRAULICO |  |  | 16602203070.89
Administración |  | 24.5% | 4067539752.3681
Imprevistos |  | 1% | 166022030.7089
Utilidad |  | 4.5% | 747099138.1901
COSTO TOTAL CON AIU |  |  | 21582863992.157
Costos Gestión Ambiental |  | 7% | 1162154214.9623
Costos Gestión Social |  | 2% | 332044061.4178
Costos Plan de Manejo de Tráfico |  | 7% | 1162154214.9623
VALOR DE OBRA |  |  | 24239216483.4994
INTERVENTORIA DE OBRA |  | 7% | 1696745153.845
VALOR OBRA MAS INTERVENTORIA DE OBRA |  |  | 25935961637.3444
COSTO ESTUDIOS Y DISEÑOS |  | 7% | 1696745153.845
INTERVENTORIA DE ESTUDIOS Y DISEÑOS |  | 12% | 203609418.4614
VALOR ESTUDIOS Y DISEÑOS MAS INTERVENTORIA DE ESTUDIOS Y DISEÑOS |  |  | 1900354572.3063
FONDO ESPECIAL PARA COMPENSACIONES SDA |  | 1% | 166022030.7089
VALOR TOTAL DE OBRA SIN AJUSTES |  |  | 28002338240.3596
AJUSTES POR CAMBIO DE VIGENCIA (OBRA) |  | 9% | 2181529483.5149
AJUSTES POR CAMBIO DE VIGENCIA (INTERVENTORIA DE OBRA) |  | 12% | 203609418.4614
AJUSTES POR CAMBIO DE VIGENCIA (ESTUDIOS Y DISEÑOS) |  | 6% | 101804709.2307
AJUSTES POR CAMBIO DE VIGENCIA (INTERVENTORIA DE ESTUDIOS Y DISEÑOS) |  | 12% | 24433130.2154
VALOR TOTAL DE OBRA CON AJUSTES |  |  | 30513714981.782
VALOR ESTIMADO TOTAL COSTOS DIRECTOS MAS INDIRECTOS POR KILOMETRO PERFIL VIAL V-4 CONCRETO HIDRAULICO |  |  | 30513714981.782
NOTAS TÉCNICAS
NOTAS VALORES DE REFERENCIA
Con el fin de dar alcance a la responsabilidad de la Entidad frente a la información que suministra al público en general, la Subdirección General de Desarrollo Urbano, a través de la Dirección Técnica de Inteligencia de Negocio e Innovación (DTINI), dependencia encargada de la publicación de los precios de referencia de insumos y precios de referencia de actividades de obra en la página Web del Instituto se permite comunicar:
Primero: La Entidad no garantiza que los precios publicados se ajusten a ninguna situación técnica o proyecto particular.
Segundo: El Uso de los datos publicados compromete solamente la responsabilidad del Interesado. Por tanto, es de su competencia verificar y actualizar o no la Información.
Tercero: Los datos contenidos en la Base de Datos del IDU no reemplazan la labor contratada con los Consultores Externos, quienes tienen la obligación de evaluar, analizar y soportar caso por caso, en los términos pactados contractualmente.
Cuarto: Los Precios de Referencia publicados no son indicativos de los valores de contratación. Cada proceso licitatorio se adelanta según su propias condiciones.
Quinto: El registro de marcas o productos comerciales no presupone su recomendación de uso. Tal responsabilidad recae sobre el Consultor Interno o Externo contratado por el Instituto.
Sexto: La publicación del "Listado de Firmas Que Cotizan al IDU" en la página Web del Instituto no supone ningún tipo de favorecimiento o promoción.
Séptimo: El registro de Precios de Insumos no tiene en cuenta escalas por volumen de compras ni descuentos por ningún concepto. Como regla general tiene en cuenta el IVA y el valor de transporte. El Interesado debe verificar esta condición con su Proveedor.
Octavo: Los criterios de calidad de los materiales utilizados en los presupuestos estimativos, se rigen bajo los parámetros definidos en las especificaciones IDU-ET-2011.
OBSERVACIONES GENERALES PERFILES VIALES POT:
1) Estos valores de referencia corresponden a un estimado presupuestal, en las unidades indicadas, a nivel de Idea.
2) NO incluye costo de: predios, intersecciones, puentes, deprimidos, ni de redes relacionadas con estas estructuras.
3) El valor de CicloRuta incluye costos de demarcación y señalización por kilómetro.
4) El valor de calzadas de mixtos NO incluye costos de señalización vertical.
5) El valor de calzadas de transmilenio NO incluye costos de estaciones de transmilenio, ni de puentes peatonales, ni de señalización vertical.
6) Los porcentajes aplicados a los Costos Indirectos corresponden a datos históricos promedios de obras IDU. NO OBSTANTE ESTOS DEBEN CALCULARSE PARA CADA PROYECTO PARTICULAR.
7) Las estructuras propuestas se plantean a nivel conceptual con base en el tipo de perfil vial y de acuerdo con el uso de la calzada. La definición de la estructura deberá estar soportada con diseños y estudios que avalen los materiales y espesores a utilizar en un proyecto específico
8) Por las condiciones variables del suelo de la ciudad de Bogotá, se plantean Bases Granulares estabilizadas, Base Estabilizada con Emulsión (BEE), Base Estabilizada con Cemento (BEC) y Material Bituminoso Reciclado (MBR).
9) Los espesores están expresados en cm.
10) Para las estructuras de Calzada Libre Peatonal (andén), se hace uso de los criterios de diseño 1 y 2 de la cartilla de espacio público - SDP 2016 y se ajustó la cantidad de geotextil de acuerdo con la Cartilla de espacio público - SDP 2018.
11) Para malla vial arterial, el TPD asumido se calculó a partir de los volúmenes vehiculares de la cartilla de la SDM, año 2016.
12) Para la malla vial intermedia, el TPD asumido fue el resultado del retrocalculo a partir de los datos de SNeff obtenidos en los contratos 1784-2015, 1801-2015 y 1802-2015 de diagnóstico del año 2016.
14) Los diseños de las estructuras de pavimento flexible y rígido de calzadas Mixtas, Transmilenio y CicloRuta fueron desarrolladas a partir de la Guía AASHTO de Diseño de estructuras de pavimentos, 1993.
15) Los factores daño para vehiculo tipo camión fueron tomados del documento técnico "Efecto del tránsito en las Estructuras de Pavimento" del IDU, año 2014.
16) Para el período de diseño, se asume una tasa de crecimiento vehicular de 2,28% según lo establecido por la SDM. SDM - DSVCT IDU 2017
17) Se asume un CBR de la subrasante de 2% típico de suelos arcillosos y limosos de la ciudad de Bogotá.
18) La metodología utilizada para la definición del espesor de la estabilización del suelo de subrasantes fue Giroud y Han.
19) Se plantea la estabilización del suelo de subrasante con cal y reforzado con geomalla, alcanzando un CBR combinado del 7%, para los Perfiles Viales POT V0 a V6.
20) Se asumen los aportes estructurales de la metodología AASHTO (a1, a2, a3 y mi) para el diseño de un pavimento flexible nuevo.
21) Se asume un módulo de rotura de 4,2MPa, para los diseños de pavimento rígido.
22) Se asume una serviciabilidad final de 3,0.
23) Se asume un coeficiente de transferencia de carga de 2,7.
24) Se asume un coeficiente de drenaje para pavimento rígido de 1,0.
25) Se asume un material granular sin ligante con un módulo cercano a 15.000MPa (LS de 1,0), para pavimento rígido.
26) Se asume el módulo de elasticidad de 24.870 MPa para un concreto de 28MPa de resistencia a la compresión con base en la ecuación de correlación para los materiales de Colombia según NSR-10 (4700*f´c 0,5).
27) El k de reacción combinado se obtuvo mediante interpolación de la metodología AASHTO.
28) Para la malla vial arterial e intermedia, se seleccionan los materiales para tránsito T4-T5 de la especificación IDU-ET-2011.
29) Para malla vial local, los espesores se obtuvieron de la cartilla de pavimentos de bajos volumenes de tránsito para Bogotá, IDU - 2014.
30) Para la CicloRuta, los espesores se obtuvieron de un análisis de sensibilidad (AASHTO) de tipo de suelo y ejes equivalentes.
31) Las cantidades de los componentes fueron suministradas por el especialista DTP correspondiente. (CicloRuta, Redes Húmedas, Redes Secas, Transito y Urbanismo).
32) La información presentada en el "CONSOLIDADO - VALORES ESTIMADOS DE REFERENCIA PERFILES VIALES - POT" considera el valor total de los costos directos, indirectos y totales por kilometro, asi como un resumen por capitulos del presupuesto en metro cuadrado (m2). Debido a su unidad de medida, no se presentan los costos directos de redes hidraulicas y sanitarias en el resumen, para ello se debe analizar desde los presupuestos detallados de cada uno de los perfiles viales.
OBSERVACIONES COMPONENTE DE REDES HIDROSANITARIAS
1) El presente estimado presupuestal es indicativo y no suple los resultados de estudios de prefactibilidad, factibilidad o diseños de redes de acueducto y alcantarillado, se consideró sin tener en cuenta las diversas variables que influyen directamente en el dimensionamiento de la infraestructura.
2) De acuerdo con la geometría de la vía, a su trazado y a la ubicación de la misma dentro de la ciudad, los items presentarán variaciones tanto en su descripción como en su cantidad.
3) La proyección de infraestructura de acueducto y alcantarillado está sujeta a los planes de expansión por parte de la EAB ESP y a la presencia de redes existentes en la zona del proyecto.
4) No incluye renovación ni traslados de infraestructura hidrosanitaria existente afectada.
5) No inlcuye ninguna labor asociada al diseño, construcción, traslado o renovación de redes troncales de alcantarillado y/o matrices de acueducto.
6) La proyección de conexiones domiciliarias y acometidas está sujeta a la distribución urbanística y predial presente en el área de estudio.
7) No incluye diseños de detalle, maniobras de desvío, suspensión del servicio y reconexión del mismo.
RESUMEN DE CANTIDADES COMPONENTE REDES HIDROSANITARIAS
RED PLUVIAL
1) Tubería de red pluvial con aumento progresivo del diámetro entre 10" a 32"
2) Pozo de inspección cada 70m promedio por cada línea de tuberías, profundidad promedio 3.5m.
3) 2 sumideros tipo andén colindantes a Espacio Público peatonal cada 80m (promedio).
4) 2 sumideros tipo vía colindantes al separador central cada 80m (promedio).
5) Conexión de sumideros a red pluvial en tubería de 10", longitud de 10m promedio de conexión.
6) 60% longitud de la vía de áreas permeables en cada andén con cajas de inspección cada 50m, drenaje inferior con tubería de 4".
7) Conexión de cajas de inspección de las áreas permeables a red pluvial en tubería de 6", longitud de conexión de 15m promedio.
8) Posibles cruces transversales de redes troncales/matrices que requieren protección con cárcamo cada 500m.
9) Cárcamos de protección con longitud igual al ancho total del perfil de vía.
10) Entibado de madera para tuberías Ø<=24", para tuberías Ø>24" usar entibado metálico.
RED SANITARIA
11) Tubería de red pluvial con aumento progresivo del diámetro entre 6" a 16" bajo cada eje
12) Pozo de inspección cada 70m promedio por cada línea de tuberías, profundidad promedio 3.5m.
13) Cajas de inspección para domiciliaria por cada predio, 240 predios en promedio por cada costado en el perfil vial.
14) Conexión de cajas domiciliarias a red sanitaria en tubería de 6", longitud de conexión de 15m promedio.
15) Posibles cruces transversales de redes troncales/matrices que requieren protección con cárcamo cada 500m.
16) Cárcamos de protección con longitud igual al ancho total del perfil de vía.
17) Entibado de madera para tuberías Ø<=24", para tuberías Ø>24" usar entibado metálico.
RED ACUEDUCTO
18) Tubería de acueducto de 12" en acero y pvc por uno de los dos andenes.
19) Tubería de acueducto de 10" en pvc por uno de los dos andenes.
20) 4 cruces transversales de tubería de acueducto de 12" para cerrar circuitos de 60m cada uno.
21) 13 derivaciones por andén a posibles bocacalles de 18m de longitud con empates ortogonales a tuberías de 8", 6", 4" o 3".
22) Válvulas de 12" cada 250m.
23) Válvulas de 8", 6", 4" y 3" por cada derivación a bocacalles.
24) Hidrantes cada 140m aproximadamente por cada andén.
25) Posibles cruces transversales de redes que requieren protección con cárcamo cada 200m.
26) Cárcamos de protección con longitud igual al ancho total del perfil de vía.
27) Entibado de madera para tuberías de acueducto con diámetros menores a 36".
28) Conexión de acometida de 1/2" por cada predio, 240 predios promedio por andén por km.
OBSERVACIONES COMPONENTE DE URBANISMO
1) PARA LAS VIAS DE LA MALLA VIAL ARTERIAL (PERFILES VIALES POT V-0 a V-3) NO SE CONSIDERA PERTINENTE DEJAR RAMPAS DADO QUE ESTO VARIA SEGÚN EL LICENCIAMIENTRO DE LOS PREDIOS Y NO APLICA EL ACCESO VEHICULAR A PREDIOS POR ESTA MALLA. (Artículo 197 - Decreto 190/04 "Los estacionamientos no podrán tener acceso o salida directa sobre vías de la malla vial arterial").
2) En los Perfiles Viales POT V-0 a V-6 y el V-9, se consideró 1 árbol cada 10 m en cada costado, cada uno con contenedor de árboles Tipo B20 (Tipo A) y con protector de árbol de dos tubos Tipo M91.
3) Para todos los Perfiles Viales POT se consideró 1 caneca cada 50 m en cada costado.
4) En los Perfiles Viales POT V-0 a V-6 se consideró 1 banca aproximadamente cada 30 m en cada costado .
OBSERVACIONES COMPONENTE DE TRANSITO
1) En el Perfil Vial POT V-0, en CicloRuta y calzadas, para el cálculo de señalización se contemplaron nueve (9) intersecciones y un paso peatonal a nivel por kilómetro.
2) En los Perfiles Viales POT V-1 a V-9, en CicloRuta y calzadas, para el cálculo de señalización se contemplaron nueve (9) intersecciones por kilómetro.
3) Este estimado presupuestal no contempla cantidades de amoblamiento semafórico.
REFERENCIA BIBLIOGRÁFICA
Manual de Diseño de Bajos Volúmenes de Tránsito - IDU, 2014
Cartilla de Espacio Público - SDP, 2016, 2018.
Documento técnico "Efecto del tránsito en las Estructuras de Pavimento" - IDU, 2014
Contratos IDU 1784-2015, 1801-2015, 1802-2015
Guía AASHTO de Diseño de estructuras de pavimentos, 1993
Determinación del Peso por Eje de los Buses, Articulados y Buses Alimentadores del Sistema Transmilenio, Universidad de Los Andes, 2004
Pavimentos, Materiales, Construcción y Diseño, Hugo Rondón y Fredy Reyes, 2015
Especificaciones IDU-ET-2011

## 14.V-4 CONCRETO HIDR DETALLADO
| Perfil vial POT 190 - construcción | [6 empty] | Regresar
Valores estimados de referencia por kilómetro
| Presupuesto detallado | [6 empty] | Presupuesto resumido
PERFIL VIAL V-4 - MALLA VIAL INTERMEDIA CALZADA EN CONCRETO HIDRAULICO
APU BASE DE DATOS DE PRECIOS DE REFERENCIA 2024-I FASE II + MO 2025
|  | 1 | CALZADAS LIBRES PEATONALES |  |  | VALOR SECCION |  | 3005066030
| CODIGO IDU | ID | DESCRIPCION | UND | VALOR UNITARIO | CANTIDAD | TOTAL ACTIVIDAD | VALOR TOTAL COMPONENTE
|  | 1.1 | PRELIMINARES |  |  |  |  | 22318200
| 3007 | 1.1.1 | REPLANTEO GENERAL | M2 | 909 | 9000 | 8181000
| 3012 | 1.1.2 | DEMOLICIÓN PISOS DE CONCRETO (ESPESOR VARIABLE HASTA 0.10 M. INCLUYE CARGUE). NO INCLUYE TRANSPORTE Y DISPOSICIÓN FINAL DE SOBRANTES. | M2 | 8262 | 900 | 7435800
| 3021 | 1.1.3 | DEMOLICION PAVIMENTO ASFALTICO (ESPESOR VARIABLE. INCLUYE CARGUE). NO INCLUYE TRANSPORTE Y DISPOSICIÓN FINAL DE SOBRANTES. | M2 | 7446 | 900 | 6701400
|  | 1.2 | PAVIMENTOS |  |  |  |  | 2801166910
| 10000 | 1.2.1 | PISO EN LOSETA PREFABRICADA A-50 (SUMINISTRO E INSTALACIÓN. INCLUYE BASE 4CM MORTERO DE 2000 PSI, NIVELACION Y ARENA DE SELLO), INCLUYE TRANSPORTE DE PÉTREOS | M2 | 128324 | 7400 | 949597600
| 4054 | 1.2.2 | SARDINEL TIPO A10 (SUMINISTRO E INSTALACIÓN. INCLUYE 3CM MORTERO 2000 PSI) | ML | 81569 | 2000 | 163138000
| 3210 | 1.2.3 | BORDILLO PREFABRICADO A80 (SUMINISTRO E INSTALACIÓN. INCLUYE 3CM MORTERO DE NIVELACIÓN 2000 PSI) | ML | 68595 | 2000 | 137190000
| 4856 | 1.2.4 | PISOS EN LOSETA PREFABRICADA A55 TÁCTIL ALERTA O A56 GUIA 40X40X6 CM. SUMINISTRO E INSTALACIÓN. (INCLUYE 4CM DE MORTERO 1:5 HECHO EN OBRA PARA BASE Y ARENA DE PEÑA PARA SELLO). | M2 | 115156 | 1600 | 184249600
| 4907 | 1.2.5 | SUBBASE GRANULAR PEATONAL SBG_PEA. SUMINISTRO, EXTENDIDO MANUAL, NIVELACIÓN, HUMEDECIMIENTO Y COMPACTACIÓN | M3 | 153530 | 1350 | 207265500
| 6053 | 1.2.6 | CAPA DE SUELO DE SUBRASANTE ESTABILIZADA CON CAL HIDRATADA TIPO N, IN SITU AL 4%. (SUMINISTRO, EXTENDIDO, NIVELACION, HUMEDECIMIENTO Y COMPACTACION). | M3 | 100614 | 1800 | 181105200
| 4902 | 1.2.7 | RAMPA TIPO A (B5) (BASE EN MORTERO 2000 PSI, DESARROLLO DE 1.40M). | UN | 1240217 | 40 | 49608680
| 3009 | 1.2.8 | EXCAVACION MANUAL PARA REDES PROFUNDIDAD 0M - 2M (INCLUYE CARGUE) | M3 | 46379 | 3150 | 146093850
| 3017 | 1.2.9 | TRANSPORTE Y DISPOSICIÓN FINAL DE ESCOMBROS EN SITIO AUTORIZADO (DISTANCIA DE TRANSPORTE 21 KM). A DISTANCIA MAYOR DEL ACARREO LIBRE (90 M) EN SITIO AUTORIZADO POR LA ENTIDAD AMBIENTAL COMPETENTE. | M3 | 43960 | 6188 | 272024480
| 8622 | 1.2.10 | GEOTEXTIL TEJIDO PARA SEPARACIÓN SUBRASANTE/CAPAS GRANULARES (Incluye Suministro e Instalación) | M2 | 15087 | 18000 | 271566000
| 4905 | 1.2.11 | GEOCOMPUESTO PARA DRENAJE, CONFORMADO POR GEODREN (RED DRENANTE DE POLIETILENO DE ALTA DENSIDAD PEAD-HDPE Y GEOTEXTIL NO TEJIDO) CON ALTURA DE 1.0 M Y TUBERIA FLEXIBLE CORRUGADA DE DRENAJE CON DIAMETRO DE 100 MM. (INCLUYE EXCAVACION MANUAL DE 30CM DE ANCHO Y RELLENO EN MATERIAL SELECCIONADO PROVENIENTE DE EXCAVACION). | ML | 119664 | 2000 | 239328000
|  | 1.3 | URBANISMO |  |  |  |  | 181580920
| 3403 | 1.3.1 | CONTENEDOR DE RAICES TIPO B20 (TIPO A) (1.2X1.2X1.40M. INC. SUMINISTRO, CONSTRUCCIÓN Y FILTRO EN GRAVILLA. NO INC. TIERRA) | UN | 912676 | 100 | 91267600
| 3552 | 1.3.2 | PROTECTOR DE ARBOL DE DOS TUBOS TIPO M91 (INCLUYE SUMINISTRO E INSTALACIÓN. NO INCLUYE BASES) | UN | 265093 | 100 | 26509300
| 5037 | 1.3.3 | ARRAYAN H=1.3MT (INCLUYE TIERRA, ABONO, TUTOR, TRANSPORTE Y DISPOSICIÓN FINAL DE ESCOMBROS A 28 KM). SUMINISTRO Y PLANTACION. | UN | 159330 | 100 | 15933000
| 3401 | 1.3.4 | BANCA EN CONCRETO TIPO M31 (SUMINISTRO E INSTALACIÓN) | UN | 499345 | 60 | 29960700
| 3397 | 1.3.5 | CANECA TIPO M120 (EN MALLA METÁLICA. INCLUYE SUMINISTRO E INSTALACIÓN. INCLUYE BASE EN CONCRETO 1500 PSI, HECHO EN OBRA) | UN | 447758 | 40 | 17910320
|  | 2 | CALZADAS MIXTOS |  |  | VALOR SECCION |  | 5781832740
| CODIGO IDU | ID | DESCRIPCION | UND | VALOR UNITARIO | CANTIDAD | TOTAL ACTIVIDAD | VALOR TOTAL COMPONENTE
|  | 2.1 | PRELIMINARES |  |  |  |  | 32237400
| 3007 | 2.1.1 | REPLANTEO GENERAL | M2 | 909 | 13000 | 11817000
| 3012 | 2.1.2 | DEMOLICIÓN PISOS DE CONCRETO (ESPESOR VARIABLE HASTA 0.10 M. INCLUYE CARGUE). NO INCLUYE TRANSPORTE Y DISPOSICIÓN FINAL DE SOBRANTES. | M2 | 8262 | 1300 | 10740600
| 3021 | 2.1.3 | DEMOLICION PAVIMENTO ASFALTICO (ESPESOR VARIABLE. INCLUYE CARGUE). NO INCLUYE TRANSPORTE Y DISPOSICIÓN FINAL DE SOBRANTES. | M2 | 7446 | 1300 | 9679800
|  | 2.2 | PAVIMENTOS |  |  |  |  | 5546925440
| 3204 | 2.2.1 | LOSA DE CONCRETO MR43 (SUMINISTRO, FORMALETEADO, COLOCACIÓN Y ACABADO. NO INCLUYE ACERO, CURADO, JUNTAS) | M3 | 814795 | 2990 | 2436237050
| 8618 | 2.2.2 | MEZCLA ASFÁLTICA EN CALIENTE DENSA MD19 CON CEMENTO ASFÁLTICO CA 14 (Suministro, Extendido, Nivelación y Compactación mecánica con vibrocompactador y compactador de llantas) | M3 | 1060927 | 780 | 827523060
| 4161 | 2.2.3 | SUBBASE GRANULAR CLASE A (SBG_A) (SUMINISTRO, EXTENDIDO, NIVELACIÓN, HUMEDECIMIENTO Y COMPACTACIÓN CON VIBROCOMPACTADOR) | M3 | 161847 | 1950 | 315601650
| 6053 | 2.2.4 | CAPA DE SUELO DE SUBRASANTE ESTABILIZADA CON CAL HIDRATADA TIPO N, IN SITU AL 4%. (SUMINISTRO, EXTENDIDO, NIVELACION, HUMEDECIMIENTO Y COMPACTACION). | M3 | 100614 | 2600 | 261596400
| 8622 | 2.2.5 | GEOTEXTIL TEJIDO PARA SEPARACIÓN SUBRASANTE/CAPAS GRANULARES (Incluye Suministro e Instalación) | M2 | 15087 | 13000 | 196131000
| 4857 | 2.2.6 | IMPRIMACIÓN CON EMULSIÓN ASFÁLTICA CRL-1 (INCLUYE SUMINISTRO, BARRIDO DE SUPERFICIE Y RIEGO MECANICO). | M2 | 3481 | 13000 | 45253000
| 4905 | 2.2.7 | GEOCOMPUESTO PARA DRENAJE, CONFORMADO POR GEODREN (RED DRENANTE DE POLIETILENO DE ALTA DENSIDAD PEAD-HDPE Y GEOTEXTIL NO TEJIDO) CON ALTURA DE 1.0 M Y TUBERIA FLEXIBLE CORRUGADA DE DRENAJE CON DIAMETRO DE 100 MM. (INCLUYE EXCAVACION MANUAL DE 30CM DE ANCHO Y RELLENO EN MATERIAL SELECCIONADO PROVENIENTE DE EXCAVACION). | ML | 119664 | 4000 | 478656000
| 3009 | 2.2.8 | EXCAVACION MANUAL PARA REDES PROFUNDIDAD 0M - 2M (INCLUYE CARGUE) | M3 | 46379 | 8320 | 385873280
| 3017 | 2.2.9 | TRANSPORTE Y DISPOSICIÓN FINAL DE ESCOMBROS EN SITIO AUTORIZADO (DISTANCIA DE TRANSPORTE 21 KM). A DISTANCIA MAYOR DEL ACARREO LIBRE (90 M) EN SITIO AUTORIZADO POR LA ENTIDAD AMBIENTAL COMPETENTE. | M3 | 43960 | 13650 | 600054000
|  | 2.3 | DEMARCACION |  |  |  |  | 202669900
| 4248 | 2.3.1 | DEMARCACION PASO PEATONAL-CEBRA (E=2.3MM,TERMOPLÁSTICA. INC. SUMINISTRO Y APLICACIÓN CON EQUIPO. INC MICROESFERAS) | M2 | 151470 | 390 | 59073300
| 4242 | 2.3.2 | DEMARCACION LINEA CONTINUA A=0.15M (E=2.3MM,TERMOPLÁSTICA. INC. SUMINISTRO Y APLICACIÓN CON EQUIPO. INCL. MICROESFERAS) | ML | 22721 | 4000 | 90884000
| 4243 | 2.3.3 | DEMARCACION LINEA DISCONTINUA A=0.15M (E=2.3MM,TERMOPLÁSTICA. INC. SUMINISTRO Y APLICACIÓN CON EQUIPO. INC MICROESFERAS) | ML | 22721 | 2000 | 45442000
| 4246 | 2.3.4 | FLECHA DIRECCIONAL "DE FRENTE" (E=2.3MM,TERMOPLÁSTICA. INC. SUMINISTRO Y APLICACIÓN CON EQUIPO. INC MICROESFERAS). MARCA VIAL PARA VELOCIDADES MENORES O IGUALES A 60 KM/H AREA DE LA MARCA: 1.20 M2. | UN | 181765 | 40 | 7270600
|  | 3 | SEPARADOR CENTRAL |  |  | VALOR SECCION |  | 506715930
| CODIGO IDU | ID | DESCRIPCION | UND | VALOR UNITARIO | CANTIDAD | TOTAL ACTIVIDAD | VALOR TOTAL COMPONENTE
|  | 3.1 | PRELIMINARES |  |  |  |  | 7439400
| 3007 | 3.1.1 | REPLANTEO GENERAL | M2 | 909 | 3000 | 2727000
| 3012 | 3.1.2 | DEMOLICIÓN PISOS DE CONCRETO (ESPESOR VARIABLE HASTA 0.10 M. INCLUYE CARGUE). NO INCLUYE TRANSPORTE Y DISPOSICIÓN FINAL DE SOBRANTES. | M2 | 8262 | 300 | 2478600
| 3021 | 3.1.3 | DEMOLICION PAVIMENTO ASFALTICO (ESPESOR VARIABLE. INCLUYE CARGUE). NO INCLUYE TRANSPORTE Y DISPOSICIÓN FINAL DE SOBRANTES. | M2 | 7446 | 300 | 2233800
|  | 3.2 | PAVIMENTOS |  |  |  |  | 353764530
| 3172 | 3.2.1 | SIEMBRA DE GRAMA (INCLUYE SUMINISTRO E INSTALACIÓN. NO INCLUYE TIERRA NEGRA) | M2 | 22575 | 3000 | 67725000
| 3018 | 3.2.2 | RELLENO EN TIERRA NEGRA PARA EMPRADIZACION (SUMINISTRO Y EXTENDIDO) | M3 | 98470 | 450 | 44311500
| 3009 | 3.2.3 | EXCAVACION MANUAL PARA REDES PROFUNDIDAD 0M - 2M (INCLUYE CARGUE) | M3 | 46379 | 450 | 20870550
| 3017 | 3.2.4 | TRANSPORTE Y DISPOSICIÓN FINAL DE ESCOMBROS EN SITIO AUTORIZADO (DISTANCIA DE TRANSPORTE 21 KM). A DISTANCIA MAYOR DEL ACARREO LIBRE (90 M) EN SITIO AUTORIZADO POR LA ENTIDAD AMBIENTAL COMPETENTE. | M3 | 43960 | 1313 | 57719480
| 4054 | 3.2.5 | SARDINEL TIPO A10 (SUMINISTRO E INSTALACIÓN. INCLUYE 3CM MORTERO 2000 PSI) | ML | 81569 | 2000 | 163138000
|  | 3.3 | AMBIENTAL |  |  |  |  | 145512000
| 4887 | 3.3.1 | PLANTACION DE MAGNÓLIO H= 1.5 M. (INCLUYE SUMINISTRO AL SITIO DE OBRA, PLANTACION, CAJA, TIERRA, ABONO, TUTOR Y TRANSPORTE Y DISPOSICIÓN FINAL DE ESCOMBROS EN SITIO AUTORIZADO A 28 KM). | UN | 519754 | 80 | 41580320
| 4949 | 3.3.2 | CONTENEDOR DE RAÍCES TIPO B21 (TIPO B) (1.40M X 1.40M X 1.40M)INCLUYE MUROS EN CONCRETO GRAVA COMÚN 3000 PSI (210 KG/CM2), SUMINISTRO CONSTRUCCIÓN Y FILTRO EN GRAVILLA 1/2", FORMALETA Y REFUERZO. NO INCLUYE TIERRA NEGRA. | UN | 1034053 | 80 | 82724240
| 3552 | 3.3.3 | PROTECTOR DE ARBOL DE DOS TUBOS TIPO M91 (INCLUYE SUMINISTRO E INSTALACIÓN. NO INCLUYE BASES) | UN | 265093 | 80 | 21207440
|  | 4 | REDES HIDRAULICAS Y SANITARIAS |  |  | VALOR SECCION |  | 5525130134.89
| CODIGO IDU | ID | DESCRIPCION | UND | VALOR UNITARIO | CANTIDAD | TOTAL ACTIVIDAD | VALOR TOTAL COMPONENTE
|  | 4.1 | RED DE ALCANTARILLADO PLUVIAL |  |  |  |  | 1377317835
¦
| 3878 | 4.1.1 | PLACA CUBIERTA D=1.70M POZO INSPEC. (PREFABRICADA. INCLUYE SUMINISTRO E INSTALACIÓN. INCLUYE TAPA) | UN | 1876594 | 28 | 52544632
| 3471 | 4.1.2 | CILINDRO POZO INSP. EN MAMPOSTERIA E=0.25M (INC. SUMIN. Y CONST, ACERO PARA ESCALERAS, GEOTEXTIL NO TEJIDO CON RESISTENCIA A LA TENSION GRAB: ENTRE 450 N Y 500 N Y PAÑETE IMPERMEAB.) | ML | 736964 | 98 | 72222472
| 3473 | 4.1.3 | PLACA FONDO D=1.70M POZO INSPEC. (FUNDIDA EN SITIO. INCL. SUMIN, FORMALET, REF, INST. INCL. CONCRETO 2000 PSI DE BASE) | UN | 859436 | 28 | 24064208
| 4558 | 4.1.4 | SUMIDERO ALCANTARILLADO PLUVIAL EN VIA NS-047-1V4 EAAB | UN | 7534101 | 15 | 113011515
| 4551 | 4.1.5 | SUMIDERO ALCANTARILLADO PLUVIAL EN ANDEN NS-047-1V4 EAAB | UN | 5948379 | 15 | 89225685
| 3904 | 4.1.6 | TUBERIA PVC PARA DRENAJE D=4" SIN FILTRO (INCLUYE SUMINISTRO E INSTALACIÓN) | ML | 40560 | 1200 | 48672000
| 3042 | 4.1.7 | TUBERIA PVC U.M. EXT CORRUGADO/INT LISO U.M. NORMA NTC 3722-1 D=6" (INCLUYE SUMINISTRO E INSTALACIÓN) | ML | 58088 | 192 | 11152896
| 3779 | 4.1.8 | CAJA DE INSPECCIÓN DE 0.6X0.6M (H=0.6M. INCLUYE SUMINISTRO Y CONSTRUCCIÓN. INCLUYE MARCO Y TAPA. NO INC. BASE Y CAÑUELA) | UN | 522013 | 24 | 12528312
| 4265 | 4.1.9 | TUBERIA CONCRETO D=10" CL. II SIN REFUERZO (INCLUYE SUMINISTRO E INSTALACIÓN) | ML | 134269 | 240 | 32224560
| 3934 | 4.1.10 | TUBERIA CONCRETO D=12" CL. II SIN REFUERZO (INCLUYE SUMINISTRO E INSTALACIÓN) | ML | 184515 | 250 | 46128750
| 3935 | 4.1.11 | TUBERIA CONCRETO D=14" CL. II SIN REFUERZO (INCLUYE SUMINISTRO E INSTALACIÓN) | ML | 233130 | 250 | 58282500
| 3936 | 4.1.12 | TUBERIA CONCRETO D=16" CL. II SIN REFUERZO (INCLUYE SUMINISTRO E INSTALACIÓN) | ML | 298284 | 250 | 74571000
| 3937 | 4.1.13 | TUBERIA CONCRETO D=18" CL. II SIN REFUERZO (INCLUYE SUMINISTRO E INSTALACIÓN) | ML | 391127 | 250 | 97781750
PROTECCIÓN
| 4619 | 4.1.14 | CARCAMO PROTECCIÓN DE TUBERÍA Ø 27" (TIPO PLACA) NORMA EAAB NS-090 | ML | 401590 | 25 | 10039750
| 4620 | 4.1.15 | CARCAMO PROTECCIÓN DE TUBERÍA Ø 30" (TIPO PLACA) NORMA EAAB NS-090 | ML | 460991 | 25 | 11524775
EXCAVACIONES Y RELLENOS
| 3009 | 4.1.16 | EXCAVACION MANUAL PARA REDES PROFUNDIDAD 0M - 2M (INCLUYE CARGUE) | M3 | 46379 | 1967 | 91227493
| 4266 | 4.1.17 | EXCAVACION MANUAL PARA REDES PROFUNDIDAD 2M - 3.50M (INCLUYE CARGUE) | M3 | 60189 | 151 | 9088539
| 5244 | 4.1.18 | ENTIBADO EC-1 CONTÍNUO MADERA CON PERFILES DE MADERA Y PARALES TELESCÓPICOS. SUMINISTRO E INSTALACIÓN. | M2 | 67938 | 4809 | 326713842
| 3478 | 4.1.19 | RELLENO PARA REDES EN GRAVILLA 1/2" (SUMINISTRO, DISPOSICIÓN Y EXTENDIDO MANUAL) | M3 | 152107 | 244 | 37114108
| 3436 | 4.1.20 | RELLENO PARA REDES EN SUBBASE GRANULAR B-400 (SUMINISTRO, EXTENDIDO, HUMEDECIMIENTO Y COMPACTACIÓN) | M3 | 116401 | 385 | 44814385
| 3050 | 4.1.21 | RELLENO EN MATERIAL SELECCIONADO PROVENIENTE DE LA EXCAVACIÓN (EXTENDIDO MANUAL, HUMEDECIMIENTO Y COMPACTACIÓN) | M3 | 39261 | 283 | 11110863
| 4613 | 4.1.22 | TRANSPORTE Y DISPOSICION FINAL DE ESCOMBROS EN SITIO AUTORIZADO (DISTANCIA DE TRANSPORTE 28 KM) | M3 | 56280 | 1835 | 103273800
|  | 4.2 | RED DE ALCANTARILLADO SANITARIO |  |  |  |  | 2489499712.89
| 3878 | 4.2.1 | PLACA CUBIERTA D=1.70M POZO INSPEC. (PREFABRICADA. INCLUYE SUMINISTRO E INSTALACIÓN. INCLUYE TAPA) | UN | 1876594 | 28 | 52544632
| 3471 | 4.2.2 | CILINDRO POZO INSP. EN MAMPOSTERIA E=0.25M (INC. SUMIN. Y CONST, ACERO PARA ESCALERAS, GEOTEXTIL NO TEJIDO CON RESISTENCIA A LA TENSION GRAB: ENTRE 450 N Y 500 N Y PAÑETE IMPERMEAB.) | ML | 736964 | 98 | 72222472
| 3473 | 4.2.3 | PLACA FONDO D=1.70M POZO INSPEC. (FUNDIDA EN SITIO. INCL. SUMIN, FORMALET, REF, INST. INCL. CONCRETO 2000 PSI DE BASE) | UN | 859436 | 28 | 24064208
| 3779 | 4.2.4 | CAJA DE INSPECCIÓN DE 0.6X0.6M (H=0.6M. INCLUYE SUMINISTRO Y CONSTRUCCIÓN. INCLUYE MARCO Y TAPA. NO INC. BASE Y CAÑUELA) | UN | 522013 | 480 | 250566240
| 3504 | 4.2.5 | YEE EN CONCRETO 8" X 6" X 0.60M (INCLUYE SUMINISTRO E INSTALACIÓN) | UN | 139227 | 96 | 13365792
| 3505 | 4.2.6 | YEE EN CONCRETO 10" X 6" X 1.25M (INCLUYE SUMINISTRO E INSTALACIÓN) | UN | 272239 | 96 | 26134944
| 3506 | 4.2.7 | YEE EN CONCRETO 12" X 6" X 1.25 M (INCLUYE SUMINISTRO E INSTALACIÓN) | UN | 349909 | 96 | 33591264
| 3507 | 4.2.8 | YEE EN CONCRETO 14" X 6" X 1.25M (INCLUYE SUMINISTRO E INSTALACIÓN) | UN | 417159 | 96 | 40047264
| 3508 | 4.2.9 | YEE EN CONCRETO 16" X 6" X 1.25 M (INCLUYE SUMINISTRO E INSTALACIÓN) | UN | 526679 | 96 | 50561184
| 3932 | 4.2.10 | TUBERIA CONCRETO D=6" CL. II SIN REFUERZO (INCLUYE SUMINISTRO E INSTALACIÓN) | ML | 69585 | 3840 | 267206400
| 3933 | 4.2.11 | TUBERIA CONCRETO D=8" CL. II SIN REFUERZO (INCLUYE SUMINISTRO E INSTALACIÓN) | ML | 106816 | 200 | 21363200
| 4265 | 4.2.12 | TUBERIA CONCRETO D=10" CL. II SIN REFUERZO (INCLUYE SUMINISTRO E INSTALACIÓN) | ML | 134269 | 200 | 26853800
| 3934 | 4.2.13 | TUBERIA CONCRETO D=12" CL. II SIN REFUERZO (INCLUYE SUMINISTRO E INSTALACIÓN) | ML | 184515 | 200 | 36903000
| 3935 | 4.2.14 | TUBERIA CONCRETO D=14" CL. II SIN REFUERZO (INCLUYE SUMINISTRO E INSTALACIÓN) | ML | 233130 | 200 | 46626000
| 3936 | 4.2.15 | TUBERIA CONCRETO D=16" CL. II SIN REFUERZO (INCLUYE SUMINISTRO E INSTALACIÓN) | ML | 298284 | 200 | 59656800
PROTECCIÓN
| 4617 | 4.2.16 | CARCAMO PROTECCIÓN DE TUBERÍA Ø 20" (TIPO PLACA) NORMA EAAB NS-090 | ML | 305523 | 25 | 7638075
| 4618 | 4.2.17 | CARCAMO PROTECCIÓN DE TUBERÍA Ø 24" (TIPO PLACA) NORMA EAAB NS-090 | ML | 362765 | 25 | 9069125
EXCAVACIONES Y RELLENOS
| 3009 | 4.2.18 | EXCAVACION MANUAL PARA REDES PROFUNDIDAD 0M - 2M (INCLUYE CARGUE) | M3 | 46379 | 2928 | 135797712
| 4266 | 4.2.19 | EXCAVACION MANUAL PARA REDES PROFUNDIDAD 2M - 3.50M (INCLUYE CARGUE) | M3 | 60189 | 150.53 | 9060250.17
| 5244 | 4.2.20 | ENTIBADO EC-1 CONTÍNUO MADERA CON PERFILES DE MADERA Y PARALES TELESCÓPICOS. SUMINISTRO E INSTALACIÓN. | M2 | 67938 | 14848.03 | 1008745462.14
| 3478 | 4.2.21 | RELLENO PARA REDES EN GRAVILLA 1/2" (SUMINISTRO, DISPOSICIÓN Y EXTENDIDO MANUAL) | M3 | 152107 | 380.72 | 57910177.04
| 3436 | 4.2.22 | RELLENO PARA REDES EN SUBBASE GRANULAR B-400 (SUMINISTRO, EXTENDIDO, HUMEDECIMIENTO Y COMPACTACIÓN) | M3 | 116401 | 647.73 | 75396419.73
| 3050 | 4.2.23 | RELLENO EN MATERIAL SELECCIONADO PROVENIENTE DE LA EXCAVACIÓN (EXTENDIDO MANUAL, HUMEDECIMIENTO Y COMPACTACIÓN) | M3 | 39261 | 534.01 | 20965766.61
| 4613 | 4.2.24 | TRANSPORTE Y DISPOSICION FINAL DE ESCOMBROS EN SITIO AUTORIZADO (DISTANCIA DE TRANSPORTE 28 KM) | M3 | 56280 | 2544.59 | 143209525.2
|  | 4.3 | RED DE ACUEDUCTO |  |  |  |  | 1658312587
VALVULAS
| 3323 | 4.3.1 | VALVULA COMPUERTA ELASTICA VASTAGO NO ASCENDENTE EXTREMO LISO D=3" (SUMINISTRO E INSTALACIÓN) | UN | 814675 | 10 | 8146750
| 4402 | 4.3.2 | VALVULA COMPUERTA ELASTICA VASTAGO NO ASCENDENTE EXTREMO LISO D=4" (SUMINISTRO E INSTALACIÓN) | UN | 1103605 | 8 | 8828840
| 3324 | 4.3.3 | VALVULA COMPUERTA ELASTICA VASTAGO NO ASCENDENTE EXTREMO LISO D=6" (SUMINISTRO E INSTALACIÓN) | UN | 2084186 | 16 | 33346976
| 4978 | 4.3.4 | CONSTRUCCIÓN DE CAJA PARA VALVULA D= 3", D= 4", D= 6" Y D= 8" (NORMA EAAB NS-027) DE 0.4M X0.5M H=2.0M (INCLUYE MARCO Y TAPA). | UN | 719435 | 34 | 24460790
| 5187 | 4.3.5 | ACOMETIDA DOMICILIARIA DE 1/2" CON COLLAR DE DERIVACION DE 6" X 1/2". SUMINISTRO E INSTALACION. (INCLUYE TUBERIA PF, REGISTROS Y ACCESORIOS, LONGITUD PROMEDIO 6.5MT. INCLUYE CAJILLA EN POLIPROPILENO PARA MEDIDOR). | UN | 503688 | 480 | 241770240
HIDRANTES
| 3331 | 4.3.6 | HIDRANTE EXTREMO BRIDA D=6" TIPO TRAFICO (SUMINISTRO E INSTALACIÓN. NO INCLUYE KIT DE NIVELACIÓN) | UN | 7524888 | 15 | 112873320
| 4858 | 4.3.7 | KIT DE NIVELACIÓN PARA HIDRANTE DE DIÁMETRO DE 6", LONGITUD 400MM. SUMINISTRO E INSTALACIÓN. (INCLUYE TRANSPORTE Y TODOS LOS ELEMENTOS NECESARIOS PARA SU INSTALACIÓN). | UN | 1318191 | 15 | 19772865
| 3324 | 4.3.8 | VALVULA COMPUERTA ELASTICA VASTAGO NO ASCENDENTE EXTREMO LISO D=6" (SUMINISTRO E INSTALACIÓN) | UN | 2084186 | 15 | 31262790
TUBERIAS
| 4809 | 4.3.9 | TUBERIA DE ACERO AL CARBON SIN COSTURA SCH40 D=6". SUMINISTRO E INSTALACION. | ML | 379176 | 300 | 113752800
| 3227 | 4.3.10 | TUBERIA PVC D=6" TIPO U.M. RDE 21 (SUMINISTRO E INSTALACIÓN) | ML | 136560 | 490 | 66914400
| 3235 | 4.3.11 | TUBERIA PVC D=6" TIPO U.M. RDE 26 (SUMINISTRO E INSTALACIÓN) | ML | 113940 | 450 | 51273000
| 3241 | 4.3.12 | TUBERIA PVC D=6" TIPO U.M. RDE 32.5 (SUMINISTRO E INSTALACIÓN) | ML | 95089 | 450 | 42790050
| 3247 | 4.3.13 | TUBERIA PVC D=6" TIPO U.M. RDE 41 (SUMINISTRO E INSTALACIÓN) | ML | 78888 | 450 | 35499600
| 3226 | 4.3.14 | TUBERIA PVC D=4" TIPO U.M. RDE 21 (SUMINISTRO E INSTALACIÓN) | ML | 68322 | 40 | 2732880
| 3225 | 4.3.15 | TUBERIA PVC D=3" TIPO U.M. RDE 21 (SUMINISTRO E INSTALACIÓN) | ML | 53840 | 50 | 2692000
ACCESORIOS
| 3603 | 4.3.16 | UNION PVC TIPO U.M. D= 6" (SUMINISTRO E INSTALACIÓN) | UN | 213797 | 307 | 65635679
| 3602 | 4.3.17 | UNION PVC TIPO U.M. D= 4" (SUMINISTRO E INSTALACIÓN) | UN | 94769 | 7 | 663383
| 3601 | 4.3.18 | UNION PVC TIPO U.M. D= 3" (SUMINISTRO E INSTALACIÓN) | UN | 65875 | 8 | 527000
| 3463 | 4.3.19 | UNION DE REPARACION PVC TIPO U.M. D=6" (SUMINISTRO E INSTALACIÓN) | UN | 255518 | 8 | 2044144
| 4420 | 4.3.20 | UNION DE REPARACION PVC TIPO U.M. D=4" (SUMINISTRO E INSTALACIÓN) | UN | 113000 | 8 | 904000
| 4419 | 4.3.21 | UNION DE REPARACION PVC TIPO U.M. D=3" (SUMINISTRO E INSTALACIÓN) | UN | 74404 | 10 | 744040
| 3254 | 4.3.22 | TEE HD EXTREMO LISO 6"X6" (SUMINISTRO E INSTALACIÓN) | UN | 671152 | 8 | 5369216
| 3253 | 4.3.23 | TEE HD EXTREMO LISO 6"X4" (SUMINISTRO E INSTALACIÓN) | UN | 567488 | 8 | 4539904
| 3252 | 4.3.24 | TEE HD EXTREMO LISO 6"X3" (SUMINISTRO E INSTALACIÓN) | UN | 519285 | 10 | 5192850
| 4839 | 4.3.25 | EMPATES DE TUBERÍA EN PVC A PVC 6" LINEAL SEGÚN NORMA NS-023. SUMINISTRO E INSTALACIÓN. (INCLUYE ACCESORIOS). | UN | 591912 | 8 | 4735296
| 4841 | 4.3.26 | EMPATES DE TUBERÍA EN PVC A PVC 4" LINEAL SEGÚN NORMA NS-023 (INCLUYE ACCESORIOS). SUMINISTRO E INSTALACIÓN. | UN | 260998 | 8 | 2087984
| 4840 | 4.3.27 | EMPATES DE TUBERÍA EN PVC A PVC 3" LINEAL SEGÚN NORMA NS-023 (INCLUYE ACCESORIOS). SUMINISTRO E INSTALACIÓN. | UN | 183384 | 10 | 1833840
| 4972 | 4.3.28 | EMPATES EN LÍNEA DE TUBERÍA EN PVC A AC 6". SUM E INST. (INCL ACOPLE UNIVERSAL R1 - R2 D= 6", UNIÓN PVC U.M. D= 6", UNIÓN GIBAULT HD PARA AC CL. 25 D= 6", UNION DE REPARACIÓN D= 6 Y 1 METRO DE TUBERÍA PVC D= 6" RDE 21). | UN | 1276445 | 4 | 5105780
| 3516 | 4.3.29 | CODO G.RAD. PVC 90º TIPO U.M. D=6" (SUMINISTRO E INSTALACIÓN) | UN | 340962 | 92 | 31368504
| 3515 | 4.3.30 | CODO G.RAD. PVC 90º TIPO U.M. D=4" (SUMINISTRO E INSTALACIÓN) | UN | 168692 | 2 | 337384
| 3514 | 4.3.31 | CODO G.RAD. PVC 90º TIPO U.M. D=3" (SUMINISTRO E INSTALACIÓN) | UN | 127361 | 3 | 382083
| 3524 | 4.3.32 | CODO G.RAD. PVC 45º TIPO U.M. D=6" (SUMINISTRO E INSTALACIÓN) | UN | 297591 | 92 | 27378372
| 3308 | 4.3.33 | CODO HD 45° EXTREMO LISO PARA PVC D=10" (SUMINISTRO E INSTALACIÓN) | UN | 1278515 | 2 | 2557030
| 3307 | 4.3.34 | CODO HD 45° EXTREMO LISO PARA PVC D=8" (SUMINISTRO E INSTALACIÓN) | UN | 825564 | 3 | 2476692
| 3524 | 4.3.35 | CODO G.RAD. PVC 45º TIPO U.M. D=6" (SUMINISTRO E INSTALACIÓN) | UN | 297591 | 92 | 27378372
| 3523 | 4.3.36 | CODO G.RAD. PVC 45º TIPO U.M. D=4" (SUMINISTRO E INSTALACIÓN) | UN | 159930 | 2 | 319860
| 3522 | 4.3.37 | CODO G.RAD. PVC 45º TIPO U.M. D=3" (SUMINISTRO E INSTALACIÓN) | UN | 121182 | 3 | 363546
| 3532 | 4.3.38 | CODO G.RAD. PVC 22.5° TIPO U.M D=6" (SUMINISTRO E INSTALACIÓN) | UN | 306512 | 92 | 28199104
| 3531 | 4.3.39 | CODO G.RAD. PVC 22.5° TIPO U.M. D=4" (SUMINISTRO E INSTALACIÓN) | UN | 127709 | 2 | 255418
| 3530 | 4.3.40 | CODO G.RAD. PVC 22.5° TIPO U.M. D=3" (SUMINISTRO E INSTALACIÓN) | UN | 78936 | 3 | 236808
| 3540 | 4.3.41 | CODO G.RAD. PVC 11.25° TIPO U.M. D=6" (SUMINISTRO E INSTALACIÓN) | UN | 275387 | 92 | 25335604
| 3539 | 4.3.42 | CODO G.RAD. PVC 11.25° TIPO U.M. D=4" RDE 21 (SUMINISTRO E INSTALACIÓN) | UN | 121736 | 2 | 243472
| 3538 | 4.3.43 | CODO G.RAD. PVC 11.25° TIPO U.M. D=3" (SUMINISTRO E INSTALACIÓN) | UN | 72483 | 3 | 217449
PROTECCIÓN
| 4611 | 4.3.44 | CARCAMO PROTECCIÓN DE TUBERÍA Ø 8" (TIPO PLACA) NORMA EAAB NS-090 | ML | 232984 | 25 | 5824600
| 4612 | 4.3.45 | CARCAMO PROTECCIÓN DE TUBERÍA Ø 10" (TIPO PLACA) NORMA EAAB NS-090 | ML | 232984 | 25 | 5824600
| 4614 | 4.3.46 | CARCAMO PROTECCIÓN DE TUBERÍA Ø 12" (TIPO PLACA) NORMA EAAB NS-090 | ML | 235368 | 25 | 5884200
| 4615 | 4.3.47 | CARCAMO PROTECCIÓN DE TUBERÍA Ø 16" (TIPO PLACA) NORMA EAAB NS-090 | ML | 294796 | 25 | 7369900
| 4616 | 4.3.48 | CARCAMO PROTECCIÓN DE TUBERÍA Ø 18" (TIPO PLACA) NORMA EAAB NS-090 | ML | 294796 | 25 | 7369900
| 5999 | 4.3.49 | PRUEBA HIDROSTÁTICA EN TUBERÍAS HASTA 12" DE DIÁMETRO, TRAMOS MÁXIMOS DE 500M. INCLUYE DESINFECCIÓN DE TUBERÍA. | UN | 1380400 | 10 | 13804000
EXCAVACIONES Y RELLENOS
| 3009 | 4.3.50 | EXCAVACION MANUAL PARA REDES PROFUNDIDAD 0M - 2M (INCLUYE CARGUE) | M3 | 46379 | 889 | 41230931
| 5244 | 4.3.51 | ENTIBADO EC-1 CONTÍNUO MADERA CON PERFILES DE MADERA Y PARALES TELESCÓPICOS. SUMINISTRO E INSTALACIÓN. | M2 | 67938 | 5797 | 393836586
| 3024 | 4.3.52 | RELLENO PARA REDES EN ARENA DE PEÑA (SUMINISTRO, EXTENDIDO, HUMEDECIMIENTO Y COMPACTACIÓN) | M3 | 154503 | 370 | 57166110
| 4792 | 4.3.53 | RELLENO EN RECEBO COMUN (SUMINISTRO E INSTALACIÓN EXTENDIDO MANUAL, HUMEDECIMIENTO Y COMPACTACIÓN TRANSPORTE A 28 KM). | M3 | 98275 | 279 | 27418725
| 4613 | 4.3.54 | TRANSPORTE Y DISPOSICION FINAL DE ESCOMBROS EN SITIO AUTORIZADO (DISTANCIA DE TRANSPORTE 28 KM) | M3 | 56280 | 889 | 50032920
|  | 5 | REDES SECAS |  |  | VALOR SECCION |  | 1783458236
| CODIGO IDU | ID | DESCRIPCION | UND | VALOR UNITARIO | CANTIDAD | TOTAL ACTIVIDAD | VALOR TOTAL COMPONENTE
|  | 5.1 | REDES SECAS |  |  |  |  | 1783458236
| 3388 | 5.1.1 | 9 DUCTOS D=6" PVC-TDP (INCLUYE SUMINISTRO E INSTALACIÓN. NO INCLUYE RELLENOS) NORMA CS213. | ML | 536216 | 500 | 268108000
| 3408 | 5.1.2 | 6 DUCTOS D=6" PVC-TDP (INCLUYE SUMINISTRO E INSTALACIÓN. NO INCLUYE RELLENOS). NORMA CS212. | ML | 358798 | 500 | 179399000
| 4343 | 5.1.3 | CANALIZACION VIA PUBLICA TRES (3) DUCTOS PVC TIPO DB-60 Ø6" EPM NORMA RS1-003. INCLUYE: EXCAVACIÓN, RELLENOS EN ARENA DE PEÑA Y EN SUB-BASE GRANULAR TIPO B-400 Y TRANSPORTE Y DISPOSICIÓN FINAL DE ESCOMBROS. NO INCLUYE: DEMOLICIÓN NI RECONSTRUCCIÓN DE ANDEN O PAVIMENTO, ENTIBADOS. | ML | 526407 | 304 | 160027728
| 10456 | 5.1.4 | CONSTRUCCION DE CARCAMO PARA TELECOMUNICACIONES EN MAMPOSTERIA - DOCE DUCTOS DE 4" (INCLUYE SUMINISTRO E INSTALACION, ACERO DE REFUERZO Y SUBBASE GRANULAR. NO INCLUYE BANCO DE DUCTOS) | ML | 329615 | 304 | 100202960
| 4104 | 5.1.5 | CAJA DE INSPECCIÓN PARA ALUMBRADO PÚBLICO NORMA CODENSA CS 274 (ANDEN. INCLUYE BASE, MUROS, PAÑETE, MARCO Y TAPA). MEDIDAS EXTERNAS: 0.90 X 0.90M. MEDIDAS INTERNAS: 0.60 X 0.60M. ALTURA: 0.93M. | UN | 809307 | 10 | 8093070
| 4106 | 5.1.6 | CAJA DE INSPECCIÓN SENCILLA PARA CANALIZACIÓN NORMA CODENSA CS 275 (ANDEN. INCLUYE BASE, MUROS, PAÑETE, MARCO Y TAPA). MEDIDAS EXTERNAS: 1.49 X 0.99M. MEDIDAS INTERNAS: 1.19 X 0.69M. ALTURA: 1.37M. | UN | 1210278 | 13 | 15733614
| 4108 | 5.1.7 | CAJA DE INSPECCIÓN DOBLE PARA CANALIZACIÓN NORMA CODENSA CS 276 (ANDEN. INCLUYE BASE, MUROS, PAÑETE, MARCO Y TAPAS). MEDIDAS EXTERNAS: 1.79 X 1.49M. MEDIDAS INTERNAS: 1.49 X 1.19M. ALTURA: 1.22M. | UN | 1629562 | 10 | 16295620
| 4110 | 5.1.8 | CAJA DE INSPECCIÓN TRIPLE PARA CANALIZACIÓN NORMA CODENSA CS 277 (INCLUYE BASE, MUROS, PAÑETE, MARCOS Y TAPAS). MEDIDAS EXTERNAS: 2.59 X 1.69M. MEDIDAS INTERNAS: 2.29 X 1.19M. ALTURA: 1.37M. | UN | 3072644 | 1 | 3072644
| 4890 | 5.1.9 | NIVELACIÓN DE CAJA CS 274 EN ANDEN H= 0.40M (INCLUYE CONCRETO 2500 PSI HECHO EN OBRA, LADRILLO TOLETE RECOCIDO 24X12X6. MORTERO 1:5 HECHO EN OBRA. INCLUYE REPOSICIÓN DE MARCO Y TAPA PREFABRICADA). | UN | 634628 | 5 | 3173140
| 4891 | 5.1.10 | NIVELACIÓN DE CAJA CS 275 EN ANDEN H= 0.40M (INCLUYE CONCRETO 2500 PSI HECHO EN OBRA, LADRILLO TOLETE RECOCIDO 24X12X6. MORTERO 1:5 HECHO EN OBRA. INCLUYE REPOSICIÓN DE MARCO Y TAPA PREFABRICADA). | UN | 827324 | 6 | 4963944
| 5316 | 5.1.11 | NIVELACION DE CAJA CS276 EN ANDEN H= 0.42M (INCLUYE CONCRETO 2500 PSI HECHO EN OBRA, LADRILLO TOLETE RECOCIDO 24X12X6. MORTERO 1:5 HECHO EN OBRA. INCL. REPOSICION DE MARCO Y TAPA PREFABRICADA | UN | 1548686 | 5 | 7743430
| 3283 | 5.1.12 | TUBERIA CONDUIT PVC D=1" (INCLUYE SUMINISTRO E INSTALACIÓN) | ML | 8501 | 304 | 2584304
| 3284 | 5.1.13 | TUBERIA CONDUIT PVC D=1 1/2" (INCLUYE SUMINISTRO E INSTALACIÓN) | ML | 13662 | 304 | 4153248
| 3285 | 5.1.14 | TUBERIA CONDUIT PVC D=1 1/4" (INCLUYE SUMINISTRO E INSTALACIÓN) | ML | 11403 | 304 | 3466512
| 3286 | 5.1.15 | TUBERIA CONDUIT PVC D=2" (INCLUYE SUMINISTRO E INSTALACIÓN) | ML | 19299 | 304 | 5866896
| 3351 | 5.1.16 | POSTE EN CONCRETO AP, H=10M, CR=750 KG (INC. SUMINISTRO, IZAJE, HINCADO, APLOMADO Y CIMENTACIÓN SEGÚN NORMA LA009) | UN | 1444202 | 10 | 14442020
| 3352 | 5.1.17 | POSTE EN CONCRETO AP, H=10M, CR=1050 KG (INC. SUMINISTRO, IZAJE, HINCADO, APLOMADO Y CIMENTACIÓN SEGÚN NORMA LA009) | UN | 1646108 | 4 | 6584432
| 3354 | 5.1.18 | POSTE EN CONCRETO AP, H=12M, CR=1050 KG (INC. SUMINISTRO, IZAJE, HINCADO, APLOMADO Y CIMENTACIÓN SEGÚN NORMA LA009) | UN | 2219590 | 9 | 19976310
| 6320 | 5.1.19 | POSTE METÁLICO AP, H=12M (INC. SUMINISTRO, IZAJE, APLOMADO E INSTALACIÓN. INC. BRAZO SENCILLO Y BASE SEGÚN NORMA AP802) | UN | 4433143 | 9 | 39898287
| 3450 | 5.1.20 | LUMINARIA DE SODIO 70W PARA AP (INC. SUMINISTRO E INSTALACIÓN. INC. BOMBILLO Y FOTOCELDA CON BASE. NO INC BRAZO SOPORTE) | UN | 403087 | 16 | 6449392
| 8494 | 5.1.21 | LUMINARIA LED RALED II RA02SII 32 LED 72 W. SUMINISTRO E INSTALACIÓN | UN | 1074932 | 16 | 17198912
| 4113 | 5.1.22 | CIMENTACION DE POSTES H=10M, CR=1050KG (INCLUYE IZAJE, APLOMADO E HINCADO. INCLUYE RELLENOS) NORMA LA009. | UN | 467658 | 8 | 3741264
| 4116 | 5.1.23 | CIMENTACION DE POSTES H=12M, CR=1050KG (INCLUYE IZAJE, APLOMADO E HINCADO. INCLUYE RELLENOS) NORMA LA009. | UN | 484190 | 9 | 4357710
| 4125 | 5.1.24 | BASE EN CONCRETO 3000 PSI HECHO EN OBRA PARA POSTE METÁLICO H=12M (INCLUYE SUMINISTRO Y CONSTRUCCIÓN. INCLUYE REFUERZO) NORMA AP802. | UN | 341153 | 9 | 3070377
| 8497 | 5.1.25 | CABLE ELÉCTRICO 2X8 AWG PARA ACOMETIDA TIPO ST CU 600V 75°C. SUMINISTRO E INSTALACIÓN. | ML | 28140 | 834 | 23468760
| 5610 | 5.1.26 | CABLE DE COBRE DESNUDO CALIBRE 1/0 AWG, ENTERRADO EN TERRENO NATURAL INCLUYE EXCAVACIÓN, LLENOS Y COMPACTACIÓN DEL PISO. (INCLUYE SUMINISTRO E INSTALACIÓN) DISTANCIA DE TRANSPORTE 28 KM. | ML | 191630 | 1000 | 191630000
| 5602 | 5.1.27 | ALIMENTACIÓN A ARMARIOS DE POTENCIA, EN CABLE DE CU, AISLADO A 600V, 3 X (3NO. 500MCM Y 1NO. 4/0AWG, THWN), INCLUYE TERMINALES DE CONEXIÓN. (INCLUYE SUMINISTRO E INSTALACIÓN) | ML | 3406228 | 50 | 170311400
| 5698 | 5.1.28 | POZO DE TIERRA CON VARILLA DE COBRE DE 2.40M, GEL, CABLE NO. 2/0 AWG. CONSTRUCCION. SON LAS PUESTAS A TIERRA DE LOS VAGONES Y RAMPAS NUEVAS DE CONEXION A PUENTES PEATONALES. | UN | 357545 | 4 | 1430180
| 5763 | 5.1.29 | CABLE NO.2 AWG-THHN-600V EN COBRE. SUMINISTRO E INSTALACION. (INCLUYE ACCESORIOS DE INSTALACION). | ML | 25297 | 500 | 12648500
| 5839 | 5.1.30 | CONDUCTOR ACOMETIDA EN BAJA TENSION (44+14T AWG-THHN-600V-CU) SUMINISTRO E INSTALACION (CONDUCTORES DE LA ACOMETIDA ENTRE EL PUNTO DE CONEXION CODENSA Y CAJA DE 4 MEDIDORES INSTALADOS EN TUBERIA DE 2X4" PVC. | ML | 136664 | 334 | 45645776
| 3058 | 5.1.31 | CAMARA DE INSPECCIÓN T-13A ETB (H=2.3M. INCLUYE BASE, MUROS, CUBIERTA, ARO-BASE Y ARO-TAPA) | UN | 8441414 | 7 | 59089898
| 3410 | 5.1.32 | CAMARA DE INSPECCIÓN T-14A ETB (H=2.3M. INCLUYE BASE, MUROS, CUBIERTA, ARO-BASE Y ARO-TAPA) | UN | 8527303 | 7 | 59691121
| 3653 | 5.1.33 | CAMARA DE INSPECCIÓN T-16 ETB (H=2.3M. INCLUYE BASE, MUROS, CUBIERTA, ARO-BASE Y ARO-TAPA) | UN | 6533541 | 7 | 45734787
| 3009 | 5.1.34 | EXCAVACION MANUAL PARA REDES PROFUNDIDAD 0M - 2M (INCLUYE CARGUE) | M3 | 46379 | 1000 | 46379000
| 3024 | 5.1.35 | RELLENO PARA REDES EN ARENA DE PEÑA (SUMINISTRO, EXTENDIDO, HUMEDECIMIENTO Y COMPACTACIÓN) | M3 | 154503 | 500 | 77251500
| 8616 | 5.1.36 | BASE GRANULAR CLASE A (BGA_BG38) (Suministro, Extendido, Nivelación, Humedecimiento y Compactación con vibrocompactador) | M3 | 193249 | 500 | 96624500
| 3017 | 5.1.37 | TRANSPORTE Y DISPOSICIÓN FINAL DE ESCOMBROS EN SITIO AUTORIZADO (DISTANCIA DE TRANSPORTE 21 KM). A DISTANCIA MAYOR DEL ACARREO LIBRE (90 M) EN SITIO AUTORIZADO POR LA ENTIDAD AMBIENTAL COMPETENTE. | M3 | 43960 | 1250 | 54950000
| VALOR COSTO DIRECTO ESTIMADO TOTAL DE REFERENCIA POR KILOMETRO PERFIL VIAL V-4 CONCRETO HIDRAULICO | [6 empty] | 16602203070.89
| Administración | [5 empty] | 24.5% | 4067539752.3681
| Imprevistos | [5 empty] | 1% | 166022030.7089
| Utilidad | [5 empty] | 4.5% | 747099138.1901
| COSTO TOTAL CON AIU | [6 empty] | 21582863992.157
| Costos Gestión Ambiental | [5 empty] | 7% | 1162154214.9623
| Costos Gestión Social | [5 empty] | 2% | 332044061.4178
| Costos Plan de Manejo de Tráfico | [5 empty] | 7% | 1162154214.9623
| VALOR DE OBRA | [6 empty] | 24239216483.4994
| INTERVENTORIA DE OBRA | [5 empty] | 7% | 1696745153.845
| VALOR OBRA MAS INTERVENTORIA DE OBRA | [6 empty] | 25935961637.3444
| COSTO ESTUDIOS Y DISEÑOS | [5 empty] | 7% | 1696745153.845
| INTERVENTORIA DE ESTUDIOS Y DISEÑOS | [5 empty] | 12% | 203609418.4614
| VALOR DISEÑOS MAS INTERVENTORIA | [6 empty] | 1900354572.3063
| FONDO ESPECIAL PARA COMPENSACIONES SDA | [5 empty] | 1% | 166022030.7089
| VALOR TOTAL DE OBRA SIN AJUSTES | [6 empty] | 28002338240.3596
| AJUSTES POR CAMBIO DE VIGENCIA (OBRA) | [5 empty] | 9% | 2181529483.5149
| AJUSTES POR CAMBIO DE VIGENCIA (INTERVENTORIA DE OBRA) | [5 empty] | 12% | 203609418.4614
| AJUSTES POR CAMBIO DE VIGENCIA (ESTUDIOS Y DISEÑOS) | [5 empty] | 6% | 101804709.2307
| AJUSTES POR CAMBIO DE VIGENCIA (INTERVENTORIA DE ESTUDIOS Y DISEÑOS) | [5 empty] | 12% | 24433130.2154
| VALOR TOTAL DE OBRA CON AJUSTES | [6 empty] | 30513714981.782
| VALOR ESTIMADO TOTAL COSTOS DIRECTOS MAS INDIRECTOS POR KILOMETRO PERFIL VIAL V-4 CONCRETO HIDRAULICO | [6 empty] | 30513714981.782
PLANO / ESQUEMA / ESTRUCTURA
NOTAS TÉCNICAS
NOTAS VALORES DE REFERENCIA
Con el fin de dar alcance a la responsabilidad de la Entidad frente a la información que suministra al público en general, la Subdirección General de Desarrollo Urbano, a través de la Dirección Técnica de Inteligencia de Negocio e Innovación (DTINI), dependencia encargada de la publicación de los precios de referencia de insumos y precios de referencia de actividades de obra en la página Web del Instituto se permite comunicar:
Primero: La Entidad no garantiza que los precios publicados se ajusten a ninguna situación técnica o proyecto particular.
Segundo: El Uso de los datos publicados compromete solamente la responsabilidad del Interesado. Por tanto, es de su competencia verificar y actualizar o no la Información.
Tercero: Los datos contenidos en la Base de Datos del IDU no reemplazan la labor contratada con los Consultores Externos, quienes tienen la obligación de evaluar, analizar y soportar caso por caso, en los términos pactados contractualmente.
Cuarto: Los Precios de Referencia publicados no son indicativos de los valores de contratación. Cada proceso licitatorio se adelanta según su propias condiciones.
Quinto: El registro de marcas o productos comerciales no presupone su recomendación de uso. Tal responsabilidad recae sobre el Consultor Interno o Externo contratado por el Instituto.
Sexto: La publicación del "Listado de Firmas Que Cotizan al IDU" en la página Web del Instituto no supone ningún tipo de favorecimiento o promoción.
Séptimo: El registro de Precios de Insumos no tiene en cuenta escalas por volumen de compras ni descuentos por ningún concepto. Como regla general tiene en cuenta el IVA y el valor de transporte. El Interesado debe verificar esta condición con su Proveedor.
Octavo: Los criterios de calidad de los materiales utilizados en los presupuestos estimativos, se rigen bajo los parámetros definidos en las especificaciones IDU-ET-2011.
OBSERVACIONES GENERALES PERFILES VIALES POT:
1) Estos valores de referencia corresponden a un estimado presupuestal, en las unidades indicadas, a nivel de Idea.
2) NO incluye costo de: predios, intersecciones, puentes, deprimidos, ni de redes relacionadas con estas estructuras.
3) El valor de CicloRuta incluye costos de demarcación y señalización por kilómetro.
4) El valor de calzadas de mixtos NO incluye costos de señalización vertical.
5) El valor de calzadas de transmilenio NO incluye costos de estaciones de transmilenio, ni de puentes peatonales, ni de señalización vertical.
6) Los porcentajes aplicados a los Costos Indirectos corresponden a datos históricos promedios de obras IDU. NO OBSTANTE ESTOS DEBEN CALCULARSE PARA CADA PROYECTO PARTICULAR.
7) Las estructuras propuestas se plantean a nivel conceptual con base en el tipo de perfil vial y de acuerdo con el uso de la calzada. La definición de la estructura deberá estar soportada con diseños y estudios que avalen los materiales y espesores a utilizar en un proyecto específico.
8) Por las condiciones variables del suelo de la ciudad de Bogotá, se plantean Bases Granulares estabilizadas, Base Estabilizada con Emulsión (BEE), Base Estabilizada con Cemento (BEC) y Material Bituminoso Reciclado (MBR).
9) Los espesores están expresados en cm.
10) Para las estructuras de Calzada Libre Peatonal (andén), se hace uso de los criterios de diseño 1 y 2 de la cartilla de espacio público - SDP 2016 y se ajustó la cantidad de geotextil de acuerdo con la Cartilla de espacio público - SDP 2018.
11) Para malla vial arterial, el TPD asumido se calculó a partir de los volúmenes vehiculares de la cartilla de la SDM, año 2016.
12) Para la malla vial intermedia, el TPD asumido fue el resultado del retrocalculo a partir de los datos de SNeff obtenidos en los contratos 1784-2015, 1801-2015 y 1802-2015 de diagnóstico del año 2016.
14) Los diseños de las estructuras de pavimento flexible y rígido de calzadas Mixtas, Transmilenio y CicloRuta fueron desarrolladas a partir de la Guía AASHTO de Diseño de estructuras de pavimentos, 1993.
15) Los factores daño para vehiculo tipo camión fueron tomados del documento técnico "Efecto del tránsito en las Estructuras de Pavimento" del IDU, año 2014.
16) Para el período de diseño, se asume una tasa de crecimiento vehicular de 2,28% según lo establecido por la SDM. SDM - DSVCT IDU 2017
17) Se asume un CBR de la subrasante de 2% típico de suelos arcillosos y limosos de la ciudad de Bogotá.
18) La metodología utilizada para la definición del espesor de la estabilización del suelo de subrasantes fue Giroud y Han.
19) Se plantea la estabilización del suelo de subrasante con cal y reforzado con geomalla, alcanzando un CBR combinado del 7%, para los Perfiles Viales POT V0 a V6.
20) Se asumen los aportes estructurales de la metodología AASHTO (a1, a2, a3 y mi) para el diseño de un pavimento flexible nuevo.
21) Se asume un módulo de rotura de 4,2MPa, para los diseños de pavimento rígido.
22) Se asume una serviciabilidad final de 3,0.
23) Se asume un coeficiente de transferencia de carga de 2,7.
24) Se asume un coeficiente de drenaje para pavimento rígido de 1,0.
25) Se asume un material granular sin ligante con un módulo cercano a 15.000MPa (LS de 1,0), para pavimento rígido.
26) Se asume el módulo de elasticidad de 24.870 MPa para un concreto de 28MPa de resistencia a la compresión con base en la ecuación de correlación para los materiales de Colombia según NSR-10 (4700*f´c 0,5).
27) El k de reacción combinado se obtuvo mediante interpolación de la metodología AASHTO.
28) Para la malla vial arterial e intermedia, se seleccionan los materiales para tránsito T4-T5 de la especificación IDU-ET-2011.
29) Para malla vial local, los espesores se obtuvieron de la cartilla de pavimentos de bajos volumenes de tránsito para Bogotá, IDU - 2014.
30) Para la CicloRuta, los espesores se obtuvieron de un análisis de sensibilidad (AASHTO) de tipo de suelo y ejes equivalentes.
31) Las cantidades de los componentes fueron suministradas por el especialista DTP correspondiente. (CicloRuta, Redes Húmedas, Redes Secas, Transito y Urbanismo).
32) La información presentada en el "CONSOLIDADO - VALORES ESTIMADOS DE REFERENCIA PERFILES VIALES - POT" considera el valor total de los costos directos, indirectos y totales por kilometro, asi como un resumen por capitulos del presupuesto en metro cuadrado (m2). Debido a su unidad de medida, no se presentan los costos directos de redes hidraulicas y sanitarias en el resumen, para ello se debe analizar desde los presupuestos detallados de cada uno de los perfiles viales.
OBSERVACIONES COMPONENTE DE REDES HIDROSANITARIAS
1) El presente estimado presupuestal es indicativo y no suple los resultados de estudios de prefactibilidad, factibilidad o diseños de redes de acueducto y alcantarillado, se consideró sin tener en cuenta las diversas variables que influyen directamente en el dimensionamiento de la infraestructura.
2) De acuerdo con la geometría de la vía, a su trazado y a la ubicación de la misma dentro de la ciudad, los items presentarán variaciones tanto en su descripción como en su cantidad.
3) La proyección de infraestructura de acueducto y alcantarillado está sujeta a los planes de expansión por parte de la EAB ESP y a la presencia de redes existentes en la zona del proyecto.
4) No incluye renovación ni traslados de infraestructura hidrosanitaria existente afectada.
5) No inlcuye ninguna labor asociada al diseño, construcción, traslado o renovación de redes troncales de alcantarillado y/o matrices de acueducto.
6) La proyección de conexiones domiciliarias y acometidas está sujeta a la distribución urbanística y predial presente en el área de estudio.
7) No incluye diseños de detalle, maniobras de desvío, suspensión del servicio y reconexión del mismo.
RESUMEN DE CANTIDADES COMPONENTE REDES HIDROSANITARIAS
RED PLUVIAL
1) Tubería de red pluvial con aumento progresivo del diámetro entre 10" a 32"
2) Pozo de inspección cada 70m promedio por cada línea de tuberías, profundidad promedio 3.5m.
3) 2 sumideros tipo andén colindantes a Espacio Público peatonal cada 80m (promedio).
4) 2 sumideros tipo vía colindantes al separador central cada 80m (promedio).
5) Conexión de sumideros a red pluvial en tubería de 10", longitud de 10m promedio de conexión.
6) 60% longitud de la vía de áreas permeables en cada andén con cajas de inspección cada 50m, drenaje inferior con tubería de 4".
7) Conexión de cajas de inspección de las áreas permeables a red pluvial en tubería de 6", longitud de conexión de 15m promedio.
8) Posibles cruces transversales de redes troncales/matrices que requieren protección con cárcamo cada 500m.
9) Cárcamos de protección con longitud igual al ancho total del perfil de vía.
10) Entibado de madera para tuberías Ø<=24", para tuberías Ø>24" usar entibado metálico.
RED SANITARIA
11) Tubería de red pluvial con aumento progresivo del diámetro entre 6" a 16" bajo cada eje
12) Pozo de inspección cada 70m promedio por cada línea de tuberías, profundidad promedio 3.5m.
13) Cajas de inspección para domiciliaria por cada predio, 240 predios en promedio por cada costado en el perfil vial.
14) Conexión de cajas domiciliarias a red sanitaria en tubería de 6", longitud de conexión de 15m promedio.
15) Posibles cruces transversales de redes troncales/matrices que requieren protección con cárcamo cada 500m.
16) Cárcamos de protección con longitud igual al ancho total del perfil de vía.
17) Entibado de madera para tuberías Ø<=24", para tuberías Ø>24" usar entibado metálico.
RED ACUEDUCTO
18) Tubería de acueducto de 12" en acero y pvc por uno de los dos andenes.
19) Tubería de acueducto de 10" en pvc por uno de los dos andenes.
20) 4 cruces transversales de tubería de acueducto de 12" para cerrar circuitos de 60m cada uno.
21) 13 derivaciones por andén a posibles bocacalles de 18m de longitud con empates ortogonales a tuberías de 8", 6", 4" o 3".
22) Válvulas de 12" cada 250m.
23) Válvulas de 8", 6", 4" y 3" por cada derivación a bocacalles.
24) Hidrantes cada 140m aproximadamente por cada andén.
25) Posibles cruces transversales de redes que requieren protección con cárcamo cada 200m.
26) Cárcamos de protección con longitud igual al ancho total del perfil de vía.
27) Entibado de madera para tuberías de acueducto con diámetros menores a 36".
28) Conexión de acometida de 1/2" por cada predio, 240 predios promedio por andén por km.
OBSERVACIONES COMPONENTE DE URBANISMO
1) PARA LAS VIAS DE LA MALLA VIAL ARTERIAL (PERFILES VIALES POT V-0 a V-3) NO SE CONSIDERA PERTINENTE DEJAR RAMPAS DADO QUE ESTO VARIA SEGÚN EL LICENCIAMIENTRO DE LOS PREDIOS Y NO APLICA EL ACCESO VEHICULAR A PREDIOS POR ESTA MALLA. (Artículo 197 - Decreto 190/04 "Los estacionamientos no podrán tener acceso o salida directa sobre vías de la malla vial arterial").
2) En los Perfiles Viales POT V-0 a V-6 y el V-9, se consideró 1 árbol cada 10 m en cada costado, cada uno con contenedor de árboles Tipo B20 (Tipo A) y con protector de árbol de dos tubos Tipo M91.
3) Para todos los Perfiles Viales POT se consideró 1 caneca cada 50 m en cada costado.
4) En los Perfiles Viales POT V-0 a V-6 se consideró 1 banca aproximadamente cada 30 m en cada costado .
OBSERVACIONES COMPONENTE DE TRANSITO
1) En el Perfil Vial POT V-0, en CicloRuta y calzadas, para el cálculo de señalización se contemplaron nueve (9) intersecciones y un paso peatonal a nivel por kilómetro.
2) En los Perfiles Viales POT V-1 a V-9, en CicloRuta y calzadas, para el cálculo de señalización se contemplaron nueve (9) intersecciones por kilómetro.
3) Este estimado presupuestal no contempla cantidades de amoblamiento semafórico.
REFERENCIA BIBLIOGRÁFICA
Manual de Diseño de Bajos Volúmenes de Tránsito - IDU, 2014
Cartilla de Espacio Público - SDP, 2016, 2018.
Documento técnico "Efecto del tránsito en las Estructuras de Pavimento" - IDU, 2014
Contratos IDU 1784-2015, 1801-2015, 1802-2015
Guía AASHTO de Diseño de estructuras de pavimentos, 1993
Determinación del Peso por Eje de los Buses, Articulados y Buses Alimentadores del Sistema Transmilenio, Universidad de Los Andes, 2004
Pavimentos, Materiales, Construcción y Diseño, Hugo Rondón y Fredy Reyes, 2015
Especificaciones IDU-ET-2011

## 15.V-4A-ASFALTO RESUMIDO
Perfil vial POT 190 - construcción | [8 empty] | Regresar
Valores estimados de referencia por m2 y por kilómetro
Presupuesto resumido | [8 empty] | Presupuesto detallado
PERFIL VIAL V-4A - MALLA VIAL INTERMEDIA - CICLORUTA CALZADA EN PAVIMENTO ASFALTICO
APU BASE DE DATOS DE PRECIOS DE REFERENCIA 2024-I FASE II + MO 2025 |  |  |  | DIMENSIONES, CANTIDADES Y VALORES POR SECCIÓN DEL PERFIL VIAL
ID | DESCRIPCION |  | VALOR TOTAL COMPONENTE | ANCHO ML | LARGO ML | CANTIDAD | AREA TOTAL M2/KM | COSTOS DIRECTOS VALOR M2 | COSTOS DIRECTOS VALOR CARRIL Y/O SECCION KM
1 | CALZADAS LIBRES PEATONALES |  | 2253288300 | 3 | 1000 | 2 | 6000 | 375548.05 | 1126644150
2 | CICLO-RUTA |  | 1132594955 | 3 | 1000 | 1 | 3000 | 377531.6517 | 1132594955
3 | CALZADAS MIXTOS |  | 6906655530 | 6.5 | 1000 | 2 | 13000 | 531281.1946 | 1726663882.5
}
4 | SEPARADOR CENTRAL |  | 506715930 | 3 | 1000 | 1 | 3000 | 168905.31 | 506715930
5 | REDES HIDRAULICAS Y SANITARIAS |  | 5525253086
6 | REDES SECAS |  | 1783458236 | PLANO / ESQUEMA / ESTRUCTURA
VALOR COSTO DIRECTO ESTIMADO TOTAL DE REFERENCIA POR KILOMETRO PERFIL VIAL V-4A ASFALTO |  |  | 18107966037
Administración |  | 24.5% | 4436451679.065
Imprevistos |  | 1% | 181079660.37
Utilidad |  | 4.5% | 814858471.665
COSTO TOTAL CON AIU |  |  | 23540355848.1
Costos Gestión Ambiental |  | 7% | 1267557622.59
Costos Gestión Social |  | 2% | 362159320.74
Costos Plan de Manejo de Tráfico |  | 7% | 1267557622.59
VALOR DE OBRA |  |  | 26437630414.02
INTERVENTORIA DE OBRA |  | 7% | 1850634128.9814
VALOR OBRA MAS INTERVENTORIA DE OBRA |  |  | 28288264543.0014
COSTO ESTUDIOS Y DISEÑOS |  | 7% | 1850634128.9814
INTERVENTORIA DE ESTUDIOS Y DISEÑOS |  | 12% | 222076095.4778
VALOR ESTUDIOS Y DISEÑOS MAS INTERVENTORIA DE ESTUDIOS Y DISEÑOS |  |  | 2072710224.4592
FONDO ESPECIAL PARA COMPENSACIONES SDA |  | 1% | 181079660.37
VALOR TOTAL DE OBRA SIN AJUSTES |  |  | 30542054427.8306
AJUSTES POR CAMBIO DE VIGENCIA (OBRA) |  | 9% | 2379386737.2618
AJUSTES POR CAMBIO DE VIGENCIA (INTERVENTORIA DE OBRA) |  | 12% | 222076095.4778
AJUSTES POR CAMBIO DE VIGENCIA (ESTUDIOS Y DISEÑOS) |  | 6% | 111038047.7389
AJUSTES POR CAMBIO DE VIGENCIA (INTERVENTORIA DE ESTUDIOS Y DISEÑOS) |  | 12% | 26649131.4573
VALOR TOTAL DE OBRA CON AJUSTES |  |  | 33281204439.7664
VALOR ESTIMADO TOTAL COSTOS DIRECTOS MAS INDIRECTOS POR KILOMETRO PERFIL VIAL V-4A ASFALTO |  |  | 33281204439.7664
NOTAS TÉCNICAS
NOTAS VALORES DE REFERENCIA
Con el fin de dar alcance a la responsabilidad de la Entidad frente a la información que suministra al público en general, la Subdirección General de Desarrollo Urbano, a través de la Dirección Técnica de Inteligencia de Negocio e Innovación (DTINI), dependencia encargada de la publicación de los precios de referencia de insumos y precios de referencia de actividades de obra en la página Web del Instituto se permite comunicar:
Primero: La Entidad no garantiza que los precios publicados se ajusten a ninguna situación técnica o proyecto particular.
Segundo: El Uso de los datos publicados compromete solamente la responsabilidad del Interesado. Por tanto, es de su competencia verificar y actualizar o no la Información.
Tercero: Los datos contenidos en la Base de Datos del IDU no reemplazan la labor contratada con los Consultores Externos, quienes tienen la obligación de evaluar, analizar y soportar caso por caso, en los términos pactados contractualmente.
Cuarto: Los Precios de Referencia publicados no son indicativos de los valores de contratación. Cada proceso licitatorio se adelanta según su propias condiciones.
Quinto: El registro de marcas o productos comerciales no presupone su recomendación de uso. Tal responsabilidad recae sobre el Consultor Interno o Externo contratado por el Instituto.
Sexto: La publicación del "Listado de Firmas Que Cotizan al IDU" en la página Web del Instituto no supone ningún tipo de favorecimiento o promoción.
Séptimo: El registro de Precios de Insumos no tiene en cuenta escalas por volumen de compras ni descuentos por ningún concepto. Como regla general tiene en cuenta el IVA y el valor de transporte. El Interesado debe verificar esta condición con su Proveedor.
Octavo: Los criterios de calidad de los materiales utilizados en los presupuestos estimativos, se rigen bajo los parámetros definidos en las especificaciones IDU-ET-2011.
OBSERVACIONES GENERALES PERFILES VIALES POT:
1) Estos valores de referencia corresponden a un estimado presupuestal, en las unidades indicadas, a nivel de Idea.
2) NO incluye costo de: predios, intersecciones, puentes, deprimidos, ni de redes relacionadas con estas estructuras.
3) El valor de CicloRuta incluye costos de demarcación y señalización por kilómetro.
4) El valor de calzadas de mixtos NO incluye costos de señalización vertical.
5) El valor de calzadas de transmilenio NO incluye costos de estaciones de transmilenio, ni de puentes peatonales, ni de señalización vertical.
6) Los porcentajes aplicados a los Costos Indirectos corresponden a datos históricos promedios de obras IDU. NO OBSTANTE ESTOS DEBEN CALCULARSE PARA CADA PROYECTO PARTICULAR.
7) Las estructuras propuestas se plantean a nivel conceptual con base en el tipo de perfil vial y de acuerdo con el uso de la calzada. La definición de la estructura deberá estar soportada con diseños y estudios que avalen los materiales y espesores a utilizar en un proyecto específico
8) Por las condiciones variables del suelo de la ciudad de Bogotá, se plantean Bases Granulares estabilizadas, Base Estabilizada con Emulsión (BEE), Base Estabilizada con Cemento (BEC) y Material Bituminoso Reciclado (MBR).
9) Los espesores están expresados en cm.
10) Para las estructuras de Calzada Libre Peatonal (andén), se hace uso de los criterios de diseño 1 y 2 de la cartilla de espacio público - SDP 2016 y se ajustó la cantidad de geotextil de acuerdo con la Cartilla de espacio público - SDP 2018.
11) Para malla vial arterial, el TPD asumido se calculó a partir de los volúmenes vehiculares de la cartilla de la SDM, año 2016.
12) Para la malla vial intermedia, el TPD asumido fue el resultado del retrocalculo a partir de los datos de SNeff obtenidos en los contratos 1784-2015, 1801-2015 y 1802-2015 de diagnóstico del año 2016.
14) Los diseños de las estructuras de pavimento flexible y rígido de calzadas Mixtas, Transmilenio y CicloRuta fueron desarrolladas a partir de la Guía AASHTO de Diseño de estructuras de pavimentos, 1993.
15) Los factores daño para vehiculo tipo camión fueron tomados del documento técnico "Efecto del tránsito en las Estructuras de Pavimento" del IDU, año 2014.
16) Para el período de diseño, se asume una tasa de crecimiento vehicular de 2,28% según lo establecido por la SDM. SDM - DSVCT IDU 2017
17) Se asume un CBR de la subrasante de 2% típico de suelos arcillosos y limosos de la ciudad de Bogotá.
18) La metodología utilizada para la definición del espesor de la estabilización del suelo de subrasantes fue Giroud y Han.
19) Se plantea la estabilización del suelo de subrasante con cal y reforzado con geomalla, alcanzando un CBR combinado del 7%, para los Perfiles Viales POT V0 a V6.
20) Se asumen los aportes estructurales de la metodología AASHTO (a1, a2, a3 y mi) para el diseño de un pavimento flexible nuevo.
21) Se asume un módulo de rotura de 4,2MPa, para los diseños de pavimento rígido.
22) Se asume una serviciabilidad final de 3,0.
23) Se asume un coeficiente de transferencia de carga de 2,7.
24) Se asume un coeficiente de drenaje para pavimento rígido de 1,0.
25) Se asume un material granular sin ligante con un módulo cercano a 15.000MPa (LS de 1,0), para pavimento rígido.
26) Se asume el módulo de elasticidad de 24.870 MPa para un concreto de 28MPa de resistencia a la compresión con base en la ecuación de correlación para los materiales de Colombia según NSR-10 (4700*f´c 0,5).
27) El k de reacción combinado se obtuvo mediante interpolación de la metodología AASHTO.
28) Para la malla vial arterial e intermedia, se seleccionan los materiales para tránsito T4-T5 de la especificación IDU-ET-2011.
29) Para malla vial local, los espesores se obtuvieron de la cartilla de pavimentos de bajos volumenes de tránsito para Bogotá, IDU - 2014.
30) Para la CicloRuta, los espesores se obtuvieron de un análisis de sensibilidad (AASHTO) de tipo de suelo y ejes equivalentes.
31) Las cantidades de los componentes fueron suministradas por el especialista DTP correspondiente. (CicloRuta, Redes Húmedas, Redes Secas, Transito y Urbanismo).
32) La información presentada en el "CONSOLIDADO - VALORES ESTIMADOS DE REFERENCIA PERFILES VIALES - POT" considera el valor total de los costos directos, indirectos y totales por kilometro, asi como un resumen por capitulos del presupuesto en metro cuadrado (m2). Debido a su unidad de medida, no se presentan los costos directos de redes hidraulicas y sanitarias en el resumen, para ello se debe analizar desde los presupuestos detallados de cada uno de los perfiles viales.
OBSERVACIONES COMPONENTE DE REDES HIDROSANITARIAS
1) El presente estimado presupuestal es indicativo y no suple los resultados de estudios de prefactibilidad, factibilidad o diseños de redes de acueducto y alcantarillado, se consideró sin tener en cuenta las diversas variables que influyen directamente en el dimensionamiento de la infraestructura.
2) De acuerdo con la geometría de la vía, a su trazado y a la ubicación de la misma dentro de la ciudad, los items presentarán variaciones tanto en su descripción como en su cantidad.
3) La proyección de infraestructura de acueducto y alcantarillado está sujeta a los planes de expansión por parte de la EAB ESP y a la presencia de redes existentes en la zona del proyecto.
4) No incluye renovación ni traslados de infraestructura hidrosanitaria existente afectada.
5) No inlcuye ninguna labor asociada al diseño, construcción, traslado o renovación de redes troncales de alcantarillado y/o matrices de acueducto.
6) La proyección de conexiones domiciliarias y acometidas está sujeta a la distribución urbanística y predial presente en el área de estudio.
7) No incluye diseños de detalle, maniobras de desvío, suspensión del servicio y reconexión del mismo.
RESUMEN DE CANTIDADES COMPONENTE REDES HIDROSANITARIAS
RED PLUVIAL
1) Tubería de red pluvial con aumento progresivo del diámetro entre 10" a 32"
2) Pozo de inspección cada 70m promedio por cada línea de tuberías, profundidad promedio 3.5m.
3) 2 sumideros tipo andén colindantes a Espacio Público peatonal cada 80m (promedio).
4) 2 sumideros tipo vía colindantes al separador central cada 80m (promedio).
5) Conexión de sumideros a red pluvial en tubería de 10", longitud de 10m promedio de conexión.
6) 60% longitud de la vía de áreas permeables en cada andén con cajas de inspección cada 50m, drenaje inferior con tubería de 4".
7) Conexión de cajas de inspección de las áreas permeables a red pluvial en tubería de 6", longitud de conexión de 15m promedio.
8) Posibles cruces transversales de redes troncales/matrices que requieren protección con cárcamo cada 500m.
9) Cárcamos de protección con longitud igual al ancho total del perfil de vía.
10) Entibado de madera para tuberías Ø<=24", para tuberías Ø>24" usar entibado metálico.
RED SANITARIA
11) Tubería de red pluvial con aumento progresivo del diámetro entre 6" a 16" bajo cada eje
12) Pozo de inspección cada 70m promedio por cada línea de tuberías, profundidad promedio 3.5m.
13) Cajas de inspección para domiciliaria por cada predio, 240 predios en promedio por cada costado en el perfil vial.
14) Conexión de cajas domiciliarias a red sanitaria en tubería de 6", longitud de conexión de 15m promedio.
15) Posibles cruces transversales de redes troncales/matrices que requieren protección con cárcamo cada 500m.
16) Cárcamos de protección con longitud igual al ancho total del perfil de vía.
17) Entibado de madera para tuberías Ø<=24", para tuberías Ø>24" usar entibado metálico.
RED ACUEDUCTO
18) Tubería de acueducto de 12" en acero y pvc por uno de los dos andenes.
19) Tubería de acueducto de 10" en pvc por uno de los dos andenes.
20) 4 cruces transversales de tubería de acueducto de 12" para cerrar circuitos de 60m cada uno.
21) 13 derivaciones por andén a posibles bocacalles de 18m de longitud con empates ortogonales a tuberías de 8", 6", 4" o 3".
22) Válvulas de 12" cada 250m.
23) Válvulas de 8", 6", 4" y 3" por cada derivación a bocacalles.
24) Hidrantes cada 140m aproximadamente por cada andén.
25) Posibles cruces transversales de redes que requieren protección con cárcamo cada 200m.
26) Cárcamos de protección con longitud igual al ancho total del perfil de vía.
27) Entibado de madera para tuberías de acueducto con diámetros menores a 36".
28) Conexión de acometida de 1/2" por cada predio, 240 predios promedio por andén por km.
OBSERVACIONES COMPONENTE DE URBANISMO
1) PARA LAS VIAS DE LA MALLA VIAL ARTERIAL (PERFILES VIALES POT V-0 a V-3) NO SE CONSIDERA PERTINENTE DEJAR RAMPAS DADO QUE ESTO VARIA SEGÚN EL LICENCIAMIENTRO DE LOS PREDIOS Y NO APLICA EL ACCESO VEHICULAR A PREDIOS POR ESTA MALLA. (Artículo 197 - Decreto 190/04 "Los estacionamientos no podrán tener acceso o salida directa sobre vías de la malla vial arterial").
2) En los Perfiles Viales POT V-0 a V-6 y el V-9, se consideró 1 árbol cada 10 m en cada costado, cada uno con contenedor de árboles Tipo B20 (Tipo A) y con protector de árbol de dos tubos Tipo M91.
3) Para todos los Perfiles Viales POT se consideró 1 caneca cada 50 m en cada costado.
4) En los Perfiles Viales POT V-0 a V-6 se consideró 1 banca aproximadamente cada 30 m en cada costado .
OBSERVACIONES COMPONENTE DE TRANSITO
1) En el Perfil Vial POT V-0, en CicloRuta y calzadas, para el cálculo de señalización se contemplaron nueve (9) intersecciones y un paso peatonal a nivel por kilómetro.
2) En los Perfiles Viales POT V-1 a V-9, en CicloRuta y calzadas, para el cálculo de señalización se contemplaron nueve (9) intersecciones por kilómetro.
3) Este estimado presupuestal no contempla cantidades de amoblamiento semafórico.
REFERENCIA BIBLIOGRÁFICA
Manual de Diseño de Bajos Volúmenes de Tránsito - IDU, 2014
Cartilla de Espacio Público - SDP, 2016, 2018.
Documento técnico "Efecto del tránsito en las Estructuras de Pavimento" - IDU, 2014
Contratos IDU 1784-2015, 1801-2015, 1802-2015
Guía AASHTO de Diseño de estructuras de pavimentos, 1993
Determinación del Peso por Eje de los Buses, Articulados y Buses Alimentadores del Sistema Transmilenio, Universidad de Los Andes, 2004
Pavimentos, Materiales, Construcción y Diseño, Hugo Rondón y Fredy Reyes, 2015
Especificaciones IDU-ET-2011

## 15.V-4A ASFALTO DETALLADO
| Perfil vial POT 190 - construcción | [6 empty] | Regresar
Valores estimados de referencia por kilómetro
| Presupuesto detallado | [6 empty] | Presupuesto resumido
PERFIL VIAL V-4A - MALLA VIAL ARTERIAL - CICLORUTA CALZADA EN PAVIMENTO ASFALTICO
APU BASE DE DATOS DE PRECIOS DE REFERENCIA 2024-I FASE II + MO 2025
|  | 1 | CALZADAS LIBRES PEATONALES |  |  | VALOR SECCION |  | 2253288300
| CODIGO IDU | ID | DESCRIPCION | UND | VALOR UNITARIO | CANTIDAD | TOTAL ACTIVIDAD | VALOR TOTAL COMPONENTE
|  | 1.1 | PRELIMINARES |  |  |  |  | 14878800
| 3007 | 1.1.1 | REPLANTEO GENERAL | M2 | 909 | 6000 | 5454000
| 3012 | 1.1.2 | DEMOLICIÓN PISOS DE CONCRETO (ESPESOR VARIABLE HASTA 0.10 M. INCLUYE CARGUE). NO INCLUYE TRANSPORTE Y DISPOSICIÓN FINAL DE SOBRANTES. | M2 | 8262 | 600 | 4957200
| 3021 | 1.1.3 | DEMOLICION PAVIMENTO ASFALTICO (ESPESOR VARIABLE. INCLUYE CARGUE). NO INCLUYE TRANSPORTE Y DISPOSICIÓN FINAL DE SOBRANTES. | M2 | 7446 | 600 | 4467600
0
|  | 1.2 | PAVIMENTOS |  |  |  |  | 2056828580
| 10000 | 1.2.1 | PISO EN LOSETA PREFABRICADA A-50 (SUMINISTRO E INSTALACIÓN. INCLUYE BASE 4CM MORTERO DE 2000 PSI, NIVELACION Y ARENA DE SELLO), INCLUYE TRANSPORTE DE PÉTREOS | M2 | 128324 | 4400 | 564625600
| 4054 | 1.2.2 | SARDINEL TIPO A10 (SUMINISTRO E INSTALACIÓN. INCLUYE 3CM MORTERO 2000 PSI) | ML | 81569 | 2000 | 163138000
| 3210 | 1.2.3 | BORDILLO PREFABRICADO A80 (SUMINISTRO E INSTALACIÓN. INCLUYE 3CM MORTERO DE NIVELACIÓN 2000 PSI) | ML | 68595 | 2000 | 137190000
| 4856 | 1.2.4 | PISOS EN LOSETA PREFABRICADA A55 TÁCTIL ALERTA O A56 GUIA 40X40X6 CM. SUMINISTRO E INSTALACIÓN. (INCLUYE 4CM DE MORTERO 1:5 HECHO EN OBRA PARA BASE Y ARENA DE PEÑA PARA SELLO). | M2 | 115156 | 1600 | 184249600
| 4907 | 1.2.5 | SUBBASE GRANULAR PEATONAL SBG_PEA. SUMINISTRO, EXTENDIDO MANUAL, NIVELACIÓN, HUMEDECIMIENTO Y COMPACTACIÓN | M3 | 153530 | 900 | 138177000
| 6053 | 1.2.6 | CAPA DE SUELO DE SUBRASANTE ESTABILIZADA CON CAL HIDRATADA TIPO N, IN SITU AL 4%. (SUMINISTRO, EXTENDIDO, NIVELACION, HUMEDECIMIENTO Y COMPACTACION). | M3 | 100614 | 1200 | 120736800
| 4902 | 1.2.7 | RAMPA TIPO A (B5) (BASE EN MORTERO 2000 PSI, DESARROLLO DE 1.40M). | UN | 1240217 | 40 | 49608680
| 3009 | 1.2.8 | EXCAVACION MANUAL PARA REDES PROFUNDIDAD 0M - 2M (INCLUYE CARGUE) | M3 | 46379 | 2100 | 97395900
| 3017 | 1.2.9 | TRANSPORTE Y DISPOSICIÓN FINAL DE ESCOMBROS EN SITIO AUTORIZADO (DISTANCIA DE TRANSPORTE 21 KM). A DISTANCIA MAYOR DEL ACARREO LIBRE (90 M) EN SITIO AUTORIZADO POR LA ENTIDAD AMBIENTAL COMPETENTE. | M3 | 43960 | 4125 | 181335000
| 8622 | 1.2.10 | GEOTEXTIL TEJIDO PARA SEPARACIÓN SUBRASANTE/CAPAS GRANULARES (Incluye Suministro e Instalación) | M2 | 15087 | 12000 | 181044000
| 4905 | 1.2.11 | GEOCOMPUESTO PARA DRENAJE, CONFORMADO POR GEODREN (RED DRENANTE DE POLIETILENO DE ALTA DENSIDAD PEAD-HDPE Y GEOTEXTIL NO TEJIDO) CON ALTURA DE 1.0 M Y TUBERIA FLEXIBLE CORRUGADA DE DRENAJE CON DIAMETRO DE 100 MM. (INCLUYE EXCAVACION MANUAL DE 30CM DE ANCHO Y RELLENO EN MATERIAL SELECCIONADO PROVENIENTE DE EXCAVACION). | ML | 119664 | 2000 | 239328000
|  | 1.3 | URBANISMO |  |  |  |  | 181580920
| 3403 | 1.3.1 | CONTENEDOR DE RAICES TIPO B20 (TIPO A) (1.2X1.2X1.40M. INC. SUMINISTRO, CONSTRUCCIÓN Y FILTRO EN GRAVILLA. NO INC. TIERRA) | UN | 912676 | 100 | 91267600
| 3552 | 1.3.2 | PROTECTOR DE ARBOL DE DOS TUBOS TIPO M91 (INCLUYE SUMINISTRO E INSTALACIÓN. NO INCLUYE BASES) | UN | 265093 | 100 | 26509300
| 5037 | 1.3.3 | ARRAYAN H=1.3MT (INCLUYE TIERRA, ABONO, TUTOR, TRANSPORTE Y DISPOSICIÓN FINAL DE ESCOMBROS A 28 KM). SUMINISTRO Y PLANTACION. | UN | 159330 | 100 | 15933000
| 3397 | 1.3.4 | CANECA TIPO M120 (EN MALLA METÁLICA. INCLUYE SUMINISTRO E INSTALACIÓN. INCLUYE BASE EN CONCRETO 1500 PSI, HECHO EN OBRA) | UN | 447758 | 40 | 17910320
| 3401 | 1.3.5 | BANCA EN CONCRETO TIPO M31 (SUMINISTRO E INSTALACIÓN) | UN | 499345 | 60 | 29960700
|  | 2 | CICLO-RUTA |  |  | VALOR SECCION |  | 1132594955
| CODIGO IDU | ID | DESCRIPCION | UND | VALOR UNITARIO | CANTIDAD | TOTAL ACTIVIDAD | VALOR TOTAL COMPONENTE
|  | 2.1 | PRELIMINARES |  |  |  |  | 7439400
| 3007 | 2.1.1 | REPLANTEO GENERAL | M2 | 909 | 3000 | 2727000
| 3012 | 2.1.2 | DEMOLICIÓN PISOS DE CONCRETO (ESPESOR VARIABLE HASTA 0.10 M. INCLUYE CARGUE). NO INCLUYE TRANSPORTE Y DISPOSICIÓN FINAL DE SOBRANTES. | M2 | 8262 | 300 | 2478600
| 3021 | 2.1.3 | DEMOLICION PAVIMENTO ASFALTICO (ESPESOR VARIABLE. INCLUYE CARGUE). NO INCLUYE TRANSPORTE Y DISPOSICIÓN FINAL DE SOBRANTES. | M2 | 7446 | 300 | 2233800
|  | 2.2 | PAVIMENTOS |  |  |  |  | 681460380
| 8618 | 2.2.1 | MEZCLA ASFÁLTICA EN CALIENTE DENSA MD19 CON CEMENTO ASFÁLTICO CA 14 (Suministro, Extendido, Nivelación y Compactación mecánica con vibrocompactador y compactador de llantas) | M3 | 1060927 | 210 | 222794670
| 4557 | 2.2.2 | SUBBASE GRANULAR CLASE C (SBG_C) (SUMINISTRO, EXTENDIDO MANUAL, HUMEDECIMIENTO Y COMPACTACIÓN) | M3 | 161047 | 300 | 48314100
| 6053 | 2.2.3 | CAPA DE SUELO DE SUBRASANTE ESTABILIZADA CON CAL HIDRATADA TIPO N, IN SITU AL 4%. (SUMINISTRO, EXTENDIDO, NIVELACION, HUMEDECIMIENTO Y COMPACTACION). | M3 | 100614 | 600 | 60368400
| 4857 | 2.2.4 | IMPRIMACIÓN CON EMULSIÓN ASFÁLTICA CRL-1 (INCLUYE SUMINISTRO, BARRIDO DE SUPERFICIE Y RIEGO MECANICO). | M2 | 3481 | 3000 | 10443000
| 8622 | 2.2.5 | GEOTEXTIL TEJIDO PARA SEPARACIÓN SUBRASANTE/CAPAS GRANULARES (Incluye Suministro e Instalación) | M2 | 15087 | 3000 | 45261000
| 4047 | 2.2.6 | BORDILLO PREFABRICADO A80 (SUMINISTRO E INSTALACIÓN. INCLUYE 3CM MORTERO DE NIVELACIÓN 1:5) | ML | 67287 | 1000 | 67287000
| 4054 | 2.2.7 | SARDINEL TIPO A10 (SUMINISTRO E INSTALACIÓN. INCLUYE 3CM MORTERO 2000 PSI) | ML | 81569 | 1000 | 81569000
| 3009 | 2.2.8 | EXCAVACION MANUAL PARA REDES PROFUNDIDAD 0M - 2M (INCLUYE CARGUE) | M3 | 46379 | 1110 | 51480690
| 3017 | 2.2.9 | TRANSPORTE Y DISPOSICIÓN FINAL DE ESCOMBROS EN SITIO AUTORIZADO (DISTANCIA DE TRANSPORTE 21 KM). A DISTANCIA MAYOR DEL ACARREO LIBRE (90 M) EN SITIO AUTORIZADO POR LA ENTIDAD AMBIENTAL COMPETENTE. | M3 | 43960 | 2137 | 93942520
|  | 2.3 | SEÑALIZACION Y DEMARCACION |  |  |  |  | 443695175
| 3178 | 2.3.1 | DEMARCACION PASO PEATONAL-CEBRA (E=15 MILS, ACRÍLICA BASE AGUA. INC. SUMIN. Y APLIC. CON EQUIPO. INCL. MICROESFERAS) | M2 | 40373 | 42 | 1695666
| 3429 | 2.3.2 | SEÑAL DOBLE DE CICLORUTA (INCLUYE SUMINISTRO E INSTALACIÓN) | UN | 622219 | 14 | 8711066
| 3430 | 2.3.3 | SEÑAL VERTICAL GRUPO I (60X60CM) (INCLUYE SUMINISTRO E INSTALACIÓN) | UN | 453059 | 18 | 8155062
| 3431 | 2.3.4 | SEÑAL VERTICAL GRUPO I (75X75CM) (INCLUYE SUMINISTRO E INSTALACIÓN) | UN | 569613 | 14 | 7974582
| 3432 | 2.3.5 | SEÑAL VERTICAL GRUPO I (90X90CM) (INCLUYE SUMINISTRO E INSTALACIÓN) | UN | 744467 | 14 | 10422538
| 3433 | 2.3.6 | TACHA REFLECTIVA UNIDIRECCIONAL (INCLUYE SUMINISTRO E INSTALACIÓN) | UN | 9046 | 536 | 4848656
| 10260 | 2.3.7 | DEMARCACION METROS CUADRADO EN PINTURA TIPO TRAFICO BASE SOLVENTE COLOR AZUL 16 MILS PARA PRIMERA CAPA. (PARADEROS) (INCLUYE SUMINISTRO Y APLICACION CON EQUIPO. INCLUYE MICROESFERAS). | M2 | 44576 | 90 | 4011840
| 10261 | 2.3.8 | DEMARCACION METROS CUADRADO EN PINTURA TIPO TRAFICO BASE SOLVENTE COLOR AZUL 18 MILS (PARADEROS) (INCLUYE SUMINISTRO Y APLICACION CON EQUIPO. INCLUYE MICROESFERAS). | M2 | 90757 | 194 | 17606858
| 4245 | 2.3.9 | FLECHA DIRECCIONAL "DE FRENTE A LA DERECHA" (E=2.3MM,TERMOPLÁSTICA. INC. SUMIN. Y APLIC. CON EQUIPO. INC. MICROESFERAS). MARCA VIAL PARA VELOCIDADES MENORES O IGUALES A 60 KM/H AREA DE LA MARCA: 2.18M2 | UN | 330205 | 10 | 3302050
| 4246 | 2.3.10 | FLECHA DIRECCIONAL "DE FRENTE" (E=2.3MM,TERMOPLÁSTICA. INC. SUMINISTRO Y APLICACIÓN CON EQUIPO. INC MICROESFERAS). MARCA VIAL PARA VELOCIDADES MENORES O IGUALES A 60 KM/H AREA DE LA MARCA: 1.20 M2. | UN | 181765 | 30 | 5452950
| 4248 | 2.3.11 | DEMARCACION PASO PEATONAL-CEBRA (E=2.3MM,TERMOPLÁSTICA. INC. SUMINISTRO Y APLICACIÓN CON EQUIPO. INC MICROESFERAS) | M2 | 151470 | 635 | 96183450
| 4710 | 2.3.12 | DEMARCACION CON PINTURA TERMOPLASTICA PARA CICLORUTAS (INCLUYE SUMINISTRO, APLICACION CON MICROESFERA) A=10 CM | ML | 15148 | 919 | 13921012
| 4711 | 2.3.13 | FLECHA DE FRENTE PARA CICLORRUTA EN PINTURA TERMOPLASTICA. (INCLUYE SUMINISTRO, APLICACION CON MICROESFERA) | UN | 44533 | 30 | 1335990
| 4826 | 2.3.14 | RESINA TERMOPLASTICA COLOR BLANCO PARA PICTOGRAMA BICICLETA (0.8X1.2MT) EN CICLORRUTAS. SUMINISTRO Y APLICACION. | UN | 145412 | 30 | 4362360
| 4832 | 2.3.15 | SEGREGADOR BICICLETA (TACHON PLASTICO O CAUCHO ALTA RESISTENCIA COMO POLIPROPILENO DE ALTO IMPACTO, CON ESTRUCTURA DE REFUERZO, ELEMENTOS REFLECTIVOS DE ALTA EFICIENCIA. TIPO TRANSMILENIO 40.5CMX15CMX8.5CM). SUMIN. E INSTAL. | UN | 67942 | 1200 | 81530400
| 5189 | 2.3.16 | HITO DE 75CM DE ALTURA Y 8 CM DE DIAMETRO CON REFLECTIVOS DE COLOR AMARILLO. SUMINISTRO E INSTALACION. | UN | 83912 | 144 | 12083328
| 10257 | 2.3.17 | PINTURA EN PLASTICO EN FRIO METILMETACRILATO PARA MARCAS VIALES, SIN MICROESFERAS Y ESPESOR SECO SEGÚN NORMA NTC 4744. INCLUYE SUMINISTRO Y APLICACIÓN PARA: CEBRAS, FLECHAS, PICTOGRAMAS, LINEAS DE PARE, SENDEROS PEATONALES, ACHURADOS, ETC). | M2 | 139650 | 18 | 2513700
| 6029 | 2.3.18 | SEÑAL VERTICAL GRUPO DE PREVENTIVAS TIPO CUADRADO (75CM X 75CM). INCLUYE SUMONISTRO E INSTALACION. | UN | 578805 | 60 | 34728300
| 5242 | 2.3.19 | RESALTOS EN CAUCHO ANCLADOS, LONGITUD 1M, ANCHO 30CM, ANCHO 4.5CM. (INCLUYE SUMINISTRO E INSTALACIÓN). | UN | 243142 | 76 | 18478792
| 6594 | 2.3.20 | DEMARCACIÓN PICTOGRAMA TRIÁNGULOS CEDA EL PASO. (E= 15 MILS, ACRÍLICA BASE AGUA. SUMINISTRO Y APLICACIÓN CON EQUIPO. INCLUYE MICROESFERAS. | UN | 44651 | 18 | 803718
| 5730 | 2.3.21 | DEMARCACION METROS LINEALES EN PINTURA TIPO TRAFICO BASE SOLVENTE COLOR BLANCO Y/O AMARILLA. LINEA 0.12M Y 16 MILS (INCLUYE SUMINISTRO Y APLICACION CON EQUIPO. INCLUYE MICROESFERAS TIPO DROP ON PARA LINEAS DE BORDE Y DE CARRIL). HORARIO NOCTURNO | ML | 7483 | 919 | 6876877
| 4832 | 2.3.22 | SEGREGADOR BICICLETA (TACHON PLASTICO O CAUCHO ALTA RESISTENCIA COMO POLIPROPILENO DE ALTO IMPACTO, CON ESTRUCTURA DE REFUERZO, ELEMENTOS REFLECTIVOS DE ALTA EFICIENCIA. TIPO TRANSMILENIO 40.5CMX15CMX8.5CM). SUMIN. E INSTAL. | UN | 67942 | 1200 | 81530400
| 4961 | 2.3.23 | DEMARCACIÓN LINEA DE CRUCE DE BICICLETA A= 0.4MT, E= 2.3MM TERMOPLÁSTICA. INCLUYE SUMINISTRO Y APLICACIÓN CON EQUIPO. INCLUYE MICROESFERAS.. | ML | 60589 | 162 | 9815418
| 5218 | 2.3.24 | PINTURA ACRILÍCA BASE AGUA A=10CM PARA LINEAS DE DEMARCACIÓN, EN CICLORUTA (EN ANDÉN), SIN MICROESFERAS, ESPESOR SECO DE 9MILS Y 60% DE SÓLIDOS POR VOLUMEN. SUMINISTRO Y APLICACIÓN. | ML | 3999 | 1838 | 7350162
|  | 3 | CALZADAS MIXTOS |  |  | VALOR SECCION |  | 6906655530
| CODIGO IDU | ID | DESCRIPCION | UND | VALOR UNITARIO | CANTIDAD | TOTAL ACTIVIDAD | VALOR TOTAL COMPONENTE
|  | 3.1 | PRELIMINARES |  |  |  |  | 32237400
| 3007 | 3.1.1 | REPLANTEO GENERAL | M2 | 909 | 13000 | 11817000
| 3012 | 3.1.2 | DEMOLICIÓN PISOS DE CONCRETO (ESPESOR VARIABLE HASTA 0.10 M. INCLUYE CARGUE). NO INCLUYE TRANSPORTE Y DISPOSICIÓN FINAL DE SOBRANTES. | M2 | 8262 | 1300 | 10740600
| 3021 | 3.1.3 | DEMOLICION PAVIMENTO ASFALTICO (ESPESOR VARIABLE. INCLUYE CARGUE). NO INCLUYE TRANSPORTE Y DISPOSICIÓN FINAL DE SOBRANTES. | M2 | 7446 | 1300 | 9679800
|  | 3.2 | PAVIMENTOS |  |  |  |  | 6671748230
| 8621 | 3.2.1 | MEZCLA ASFÁLTICA EN CALIENTE DENSA MD25 CON CEMENTO ASFÁLTICO (Suministro, Extendido, Nivelación y Compactación mecanica con vibrocompactador y compactador de llantas) | M3 | 1123608 | 2990 | 3359587920
| 8616 | 3.2.2 | BASE GRANULAR CLASE A (BGA_BG38) (Suministro, Extendido, Nivelación, Humedecimiento y Compactación con vibrocompactador) | M3 | 193249 | 2600 | 502447400
| 4161 | 3.2.3 | SUBBASE GRANULAR CLASE A (SBG_A) (SUMINISTRO, EXTENDIDO, NIVELACIÓN, HUMEDECIMIENTO Y COMPACTACIÓN CON VIBROCOMPACTADOR) | M3 | 161847 | 3250 | 526002750
| 6053 | 3.2.4 | CAPA DE SUELO DE SUBRASANTE ESTABILIZADA CON CAL HIDRATADA TIPO N, IN SITU AL 4%. (SUMINISTRO, EXTENDIDO, NIVELACION, HUMEDECIMIENTO Y COMPACTACION). | M3 | 100614 | 2600 | 261596400
| 8622 | 3.2.5 | GEOTEXTIL TEJIDO PARA SEPARACIÓN SUBRASANTE/CAPAS GRANULARES (Incluye Suministro e Instalación) | M2 | 15087 | 13000 | 196131000
| 4857 | 3.2.6 | IMPRIMACIÓN CON EMULSIÓN ASFÁLTICA CRL-1 (INCLUYE SUMINISTRO, BARRIDO DE SUPERFICIE Y RIEGO MECANICO). | M2 | 3481 | 13000 | 45253000
| 4905 | 3.2.7 | GEOCOMPUESTO PARA DRENAJE, CONFORMADO POR GEODREN (RED DRENANTE DE POLIETILENO DE ALTA DENSIDAD PEAD-HDPE Y GEOTEXTIL NO TEJIDO) CON ALTURA DE 1.0 M Y TUBERIA FLEXIBLE CORRUGADA DE DRENAJE CON DIAMETRO DE 100 MM. (INCLUYE EXCAVACION MANUAL DE 30CM DE ANCHO Y RELLENO EN MATERIAL SELECCIONADO PROVENIENTE DE EXCAVACION). | ML | 119664 | 4000 | 478656000
| 3009 | 3.2.8 | EXCAVACION MANUAL PARA REDES PROFUNDIDAD 0M - 2M (INCLUYE CARGUE) | M3 | 46379 | 11440 | 530575760
| 3017 | 3.2.9 | TRANSPORTE Y DISPOSICIÓN FINAL DE ESCOMBROS EN SITIO AUTORIZADO (DISTANCIA DE TRANSPORTE 21 KM). A DISTANCIA MAYOR DEL ACARREO LIBRE (90 M) EN SITIO AUTORIZADO POR LA ENTIDAD AMBIENTAL COMPETENTE. | M3 | 43960 | 17550 | 771498000
|  | 3.3 | DEMARCACION |  |  |  |  | 202669900
| 4248 | 3.3.1 | DEMARCACION PASO PEATONAL-CEBRA (E=2.3MM,TERMOPLÁSTICA. INC. SUMINISTRO Y APLICACIÓN CON EQUIPO. INC MICROESFERAS) | M2 | 151470 | 390 | 59073300
| 4242 | 3.3.2 | DEMARCACION LINEA CONTINUA A=0.15M (E=2.3MM,TERMOPLÁSTICA. INC. SUMINISTRO Y APLICACIÓN CON EQUIPO. INCL. MICROESFERAS) | ML | 22721 | 4000 | 90884000
| 4243 | 3.3.3 | DEMARCACION LINEA DISCONTINUA A=0.15M (E=2.3MM,TERMOPLÁSTICA. INC. SUMINISTRO Y APLICACIÓN CON EQUIPO. INC MICROESFERAS) | ML | 22721 | 2000 | 45442000
| 4246 | 3.3.4 | FLECHA DIRECCIONAL "DE FRENTE" (E=2.3MM,TERMOPLÁSTICA. INC. SUMINISTRO Y APLICACIÓN CON EQUIPO. INC MICROESFERAS). MARCA VIAL PARA VELOCIDADES MENORES O IGUALES A 60 KM/H AREA DE LA MARCA: 1.20 M2. | UN | 181765 | 40 | 7270600
|  | 4 | SEPARADOR CENTRAL |  |  | VALOR SECCION |  | 506715930
| CODIGO IDU | ID | DESCRIPCION | UND | VALOR UNITARIO | CANTIDAD | TOTAL ACTIVIDAD | VALOR TOTAL COMPONENTE
|  | 4.1 | PRELIMINARES |  |  |  |  | 7439400
| 3007 | 4.1.1 | REPLANTEO GENERAL | M2 | 909 | 3000 | 2727000
| 3012 | 4.1.2 | DEMOLICIÓN PISOS DE CONCRETO (ESPESOR VARIABLE HASTA 0.10 M. INCLUYE CARGUE). NO INCLUYE TRANSPORTE Y DISPOSICIÓN FINAL DE SOBRANTES. | M2 | 8262 | 300 | 2478600
| 3021 | 4.1.3 | DEMOLICION PAVIMENTO ASFALTICO (ESPESOR VARIABLE. INCLUYE CARGUE). NO INCLUYE TRANSPORTE Y DISPOSICIÓN FINAL DE SOBRANTES. | M2 | 7446 | 300 | 2233800
|  | 4.2 | PAVIMENTOS |  |  |  |  | 353764530
| 3172 | 4.2.1 | SIEMBRA DE GRAMA (INCLUYE SUMINISTRO E INSTALACIÓN. NO INCLUYE TIERRA NEGRA) | M2 | 22575 | 3000 | 67725000
| 3018 | 4.2.2 | RELLENO EN TIERRA NEGRA PARA EMPRADIZACION (SUMINISTRO Y EXTENDIDO) | M3 | 98470 | 450 | 44311500
| 3009 | 4.2.3 | EXCAVACION MANUAL PARA REDES PROFUNDIDAD 0M - 2M (INCLUYE CARGUE) | M3 | 46379 | 450 | 20870550
| 3017 | 4.2.4 | TRANSPORTE Y DISPOSICIÓN FINAL DE ESCOMBROS EN SITIO AUTORIZADO (DISTANCIA DE TRANSPORTE 21 KM). A DISTANCIA MAYOR DEL ACARREO LIBRE (90 M) EN SITIO AUTORIZADO POR LA ENTIDAD AMBIENTAL COMPETENTE. | M3 | 43960 | 1313 | 57719480
| 4054 | 4.2.5 | SARDINEL TIPO A10 (SUMINISTRO E INSTALACIÓN. INCLUYE 3CM MORTERO 2000 PSI) | ML | 81569 | 2000 | 163138000
|  | 4.3 | AMBIENTAL |  |  |  |  | 145512000
| 4887 | 4.3.1 | PLANTACION DE MAGNÓLIO H= 1.5 M. (INCLUYE SUMINISTRO AL SITIO DE OBRA, PLANTACION, CAJA, TIERRA, ABONO, TUTOR Y TRANSPORTE Y DISPOSICIÓN FINAL DE ESCOMBROS EN SITIO AUTORIZADO A 28 KM). | UN | 519754 | 80 | 41580320
| 4949 | 4.3.2 | CONTENEDOR DE RAÍCES TIPO B21 (TIPO B) (1.40M X 1.40M X 1.40M)INCLUYE MUROS EN CONCRETO GRAVA COMÚN 3000 PSI (210 KG/CM2), SUMINISTRO CONSTRUCCIÓN Y FILTRO EN GRAVILLA 1/2", FORMALETA Y REFUERZO. NO INCLUYE TIERRA NEGRA. | UN | 1034053 | 80 | 82724240
| 3552 | 4.3.3 | PROTECTOR DE ARBOL DE DOS TUBOS TIPO M91 (INCLUYE SUMINISTRO E INSTALACIÓN. NO INCLUYE BASES) | UN | 265093 | 80 | 21207440
|  | 5 | REDES HIDRAULICAS Y SANITARIAS |  |  | VALOR SECCION |  | 5525253086
| CODIGO IDU | ID | DESCRIPCION | UND | VALOR UNITARIO | CANTIDAD | TOTAL ACTIVIDAD | VALOR TOTAL COMPONENTE
|  | 5.1 | RED DE ALCANTARILLADO PLUVIAL |  |  |  |  | 1377317835
¦
| 3878 | 5.1.1 | PLACA CUBIERTA D=1.70M POZO INSPEC. (PREFABRICADA. INCLUYE SUMINISTRO E INSTALACIÓN. INCLUYE TAPA) | UN | 1876594 | 28 | 52544632
| 3471 | 5.1.2 | CILINDRO POZO INSP. EN MAMPOSTERIA E=0.25M (INC. SUMIN. Y CONST, ACERO PARA ESCALERAS, GEOTEXTIL NO TEJIDO CON RESISTENCIA A LA TENSION GRAB: ENTRE 450 N Y 500 N Y PAÑETE IMPERMEAB.) | ML | 736964 | 98 | 72222472
| 3473 | 5.1.3 | PLACA FONDO D=1.70M POZO INSPEC. (FUNDIDA EN SITIO. INCL. SUMIN, FORMALET, REF, INST. INCL. CONCRETO 2000 PSI DE BASE) | UN | 859436 | 28 | 24064208
| 4558 | 5.1.4 | SUMIDERO ALCANTARILLADO PLUVIAL EN VIA NS-047-1V4 EAAB | UN | 7534101 | 15 | 113011515
| 4551 | 5.1.5 | SUMIDERO ALCANTARILLADO PLUVIAL EN ANDEN NS-047-1V4 EAAB | UN | 5948379 | 15 | 89225685
| 3904 | 5.1.6 | TUBERIA PVC PARA DRENAJE D=4" SIN FILTRO (INCLUYE SUMINISTRO E INSTALACIÓN) | ML | 40560 | 1200 | 48672000
| 3042 | 5.1.7 | TUBERIA PVC U.M. EXT CORRUGADO/INT LISO U.M. NORMA NTC 3722-1 D=6" (INCLUYE SUMINISTRO E INSTALACIÓN) | ML | 58088 | 192 | 11152896
| 3779 | 5.1.8 | CAJA DE INSPECCIÓN DE 0.6X0.6M (H=0.6M. INCLUYE SUMINISTRO Y CONSTRUCCIÓN. INCLUYE MARCO Y TAPA. NO INC. BASE Y CAÑUELA) | UN | 522013 | 24 | 12528312
| 4265 | 5.1.9 | TUBERIA CONCRETO D=10" CL. II SIN REFUERZO (INCLUYE SUMINISTRO E INSTALACIÓN) | ML | 134269 | 240 | 32224560
| 3934 | 5.1.10 | TUBERIA CONCRETO D=12" CL. II SIN REFUERZO (INCLUYE SUMINISTRO E INSTALACIÓN) | ML | 184515 | 250 | 46128750
| 3935 | 5.1.11 | TUBERIA CONCRETO D=14" CL. II SIN REFUERZO (INCLUYE SUMINISTRO E INSTALACIÓN) | ML | 233130 | 250 | 58282500
| 3936 | 5.1.12 | TUBERIA CONCRETO D=16" CL. II SIN REFUERZO (INCLUYE SUMINISTRO E INSTALACIÓN) | ML | 298284 | 250 | 74571000
| 3937 | 5.1.13 | TUBERIA CONCRETO D=18" CL. II SIN REFUERZO (INCLUYE SUMINISTRO E INSTALACIÓN) | ML | 391127 | 250 | 97781750
PROTECCIÓN
| 4619 | 5.1.14 | CARCAMO PROTECCIÓN DE TUBERÍA Ø 27" (TIPO PLACA) NORMA EAAB NS-090 | ML | 401590 | 25 | 10039750
| 4620 | 5.1.15 | CARCAMO PROTECCIÓN DE TUBERÍA Ø 30" (TIPO PLACA) NORMA EAAB NS-090 | ML | 460991 | 25 | 11524775
EXCAVACIONES Y RELLENOS
| 3009 | 5.1.16 | EXCAVACION MANUAL PARA REDES PROFUNDIDAD 0M - 2M (INCLUYE CARGUE) | M3 | 46379 | 1967 | 91227493
| 4266 | 5.1.17 | EXCAVACION MANUAL PARA REDES PROFUNDIDAD 2M - 3.50M (INCLUYE CARGUE) | M3 | 60189 | 151 | 9088539
| 5244 | 5.1.18 | ENTIBADO EC-1 CONTÍNUO MADERA CON PERFILES DE MADERA Y PARALES TELESCÓPICOS. SUMINISTRO E INSTALACIÓN. | M2 | 67938 | 4809 | 326713842
| 3478 | 5.1.19 | RELLENO PARA REDES EN GRAVILLA 1/2" (SUMINISTRO, DISPOSICIÓN Y EXTENDIDO MANUAL) | M3 | 152107 | 244 | 37114108
| 3436 | 5.1.20 | RELLENO PARA REDES EN SUBBASE GRANULAR B-400 (SUMINISTRO, EXTENDIDO, HUMEDECIMIENTO Y COMPACTACIÓN) | M3 | 116401 | 385 | 44814385
| 3050 | 5.1.21 | RELLENO EN MATERIAL SELECCIONADO PROVENIENTE DE LA EXCAVACIÓN (EXTENDIDO MANUAL, HUMEDECIMIENTO Y COMPACTACIÓN) | M3 | 39261 | 283 | 11110863
| 4613 | 5.1.22 | TRANSPORTE Y DISPOSICION FINAL DE ESCOMBROS EN SITIO AUTORIZADO (DISTANCIA DE TRANSPORTE 28 KM) | M3 | 56280 | 1835 | 103273800
|  | 5.2 | RED DE ALCANTARILLADO SANITARIO |  |  |  |  | 2489622664
| 3878 | 5.2.1 | PLACA CUBIERTA D=1.70M POZO INSPEC. (PREFABRICADA. INCLUYE SUMINISTRO E INSTALACIÓN. INCLUYE TAPA) | UN | 1876594 | 28 | 52544632
| 3471 | 5.2.2 | CILINDRO POZO INSP. EN MAMPOSTERIA E=0.25M (INC. SUMIN. Y CONST, ACERO PARA ESCALERAS, GEOTEXTIL NO TEJIDO CON RESISTENCIA A LA TENSION GRAB: ENTRE 450 N Y 500 N Y PAÑETE IMPERMEAB.) | ML | 736964 | 98 | 72222472
| 3473 | 5.2.3 | PLACA FONDO D=1.70M POZO INSPEC. (FUNDIDA EN SITIO. INCL. SUMIN, FORMALET, REF, INST. INCL. CONCRETO 2000 PSI DE BASE) | UN | 859436 | 28 | 24064208
| 3779 | 5.2.4 | CAJA DE INSPECCIÓN DE 0.6X0.6M (H=0.6M. INCLUYE SUMINISTRO Y CONSTRUCCIÓN. INCLUYE MARCO Y TAPA. NO INC. BASE Y CAÑUELA) | UN | 522013 | 480 | 250566240
| 3504 | 5.2.5 | YEE EN CONCRETO 8" X 6" X 0.60M (INCLUYE SUMINISTRO E INSTALACIÓN) | UN | 139227 | 96 | 13365792
| 3505 | 5.2.6 | YEE EN CONCRETO 10" X 6" X 1.25M (INCLUYE SUMINISTRO E INSTALACIÓN) | UN | 272239 | 96 | 26134944
| 3506 | 5.2.7 | YEE EN CONCRETO 12" X 6" X 1.25 M (INCLUYE SUMINISTRO E INSTALACIÓN) | UN | 349909 | 96 | 33591264
| 3507 | 5.2.8 | YEE EN CONCRETO 14" X 6" X 1.25M (INCLUYE SUMINISTRO E INSTALACIÓN) | UN | 417159 | 96 | 40047264
| 3508 | 5.2.9 | YEE EN CONCRETO 16" X 6" X 1.25 M (INCLUYE SUMINISTRO E INSTALACIÓN) | UN | 526679 | 96 | 50561184
| 3932 | 5.2.10 | TUBERIA CONCRETO D=6" CL. II SIN REFUERZO (INCLUYE SUMINISTRO E INSTALACIÓN) | ML | 69585 | 3840 | 267206400
| 3933 | 5.2.11 | TUBERIA CONCRETO D=8" CL. II SIN REFUERZO (INCLUYE SUMINISTRO E INSTALACIÓN) | ML | 106816 | 200 | 21363200
| 4265 | 5.2.12 | TUBERIA CONCRETO D=10" CL. II SIN REFUERZO (INCLUYE SUMINISTRO E INSTALACIÓN) | ML | 134269 | 200 | 26853800
| 3934 | 5.2.13 | TUBERIA CONCRETO D=12" CL. II SIN REFUERZO (INCLUYE SUMINISTRO E INSTALACIÓN) | ML | 184515 | 200 | 36903000
| 3935 | 5.2.14 | TUBERIA CONCRETO D=14" CL. II SIN REFUERZO (INCLUYE SUMINISTRO E INSTALACIÓN) | ML | 233130 | 200 | 46626000
| 3936 | 5.2.15 | TUBERIA CONCRETO D=16" CL. II SIN REFUERZO (INCLUYE SUMINISTRO E INSTALACIÓN) | ML | 298284 | 200 | 59656800
PROTECCIÓN
| 4617 | 5.2.16 | CARCAMO PROTECCIÓN DE TUBERÍA Ø 20" (TIPO PLACA) NORMA EAAB NS-090 | ML | 305523 | 25 | 7638075
| 4618 | 5.2.17 | CARCAMO PROTECCIÓN DE TUBERÍA Ø 24" (TIPO PLACA) NORMA EAAB NS-090 | ML | 362765 | 25 | 9069125
EXCAVACIONES Y RELLENOS
| 3009 | 5.2.18 | EXCAVACION MANUAL PARA REDES PROFUNDIDAD 0M - 2M (INCLUYE CARGUE) | M3 | 46379 | 2928 | 135797712
| 4266 | 5.2.19 | EXCAVACION MANUAL PARA REDES PROFUNDIDAD 2M - 3.50M (INCLUYE CARGUE) | M3 | 60189 | 151 | 9088539
| 5244 | 5.2.20 | ENTIBADO EC-1 CONTÍNUO MADERA CON PERFILES DE MADERA Y PARALES TELESCÓPICOS. SUMINISTRO E INSTALACIÓN. | M2 | 67938 | 14848 | 1008743424
| 3478 | 5.2.21 | RELLENO PARA REDES EN GRAVILLA 1/2" (SUMINISTRO, DISPOSICIÓN Y EXTENDIDO MANUAL) | M3 | 152107 | 381 | 57952767
| 3436 | 5.2.22 | RELLENO PARA REDES EN SUBBASE GRANULAR B-400 (SUMINISTRO, EXTENDIDO, HUMEDECIMIENTO Y COMPACTACIÓN) | M3 | 116401 | 648 | 75427848
| 3050 | 5.2.23 | RELLENO EN MATERIAL SELECCIONADO PROVENIENTE DE LA EXCAVACIÓN (EXTENDIDO MANUAL, HUMEDECIMIENTO Y COMPACTACIÓN) | M3 | 39261 | 534 | 20965374
| 4613 | 5.2.24 | TRANSPORTE Y DISPOSICION FINAL DE ESCOMBROS EN SITIO AUTORIZADO (DISTANCIA DE TRANSPORTE 28 KM) | M3 | 56280 | 2545 | 143232600
|  | 5.3 | RED DE ACUEDUCTO |  |  |  |  | 1658312587
VALVULAS
| 3323 | 5.3.1 | VALVULA COMPUERTA ELASTICA VASTAGO NO ASCENDENTE EXTREMO LISO D=3" (SUMINISTRO E INSTALACIÓN) | UN | 814675 | 10 | 8146750
| 4402 | 5.3.2 | VALVULA COMPUERTA ELASTICA VASTAGO NO ASCENDENTE EXTREMO LISO D=4" (SUMINISTRO E INSTALACIÓN) | UN | 1103605 | 8 | 8828840
| 3324 | 5.3.3 | VALVULA COMPUERTA ELASTICA VASTAGO NO ASCENDENTE EXTREMO LISO D=6" (SUMINISTRO E INSTALACIÓN) | UN | 2084186 | 16 | 33346976
| 4978 | 5.3.4 | CONSTRUCCIÓN DE CAJA PARA VALVULA D= 3", D= 4", D= 6" Y D= 8" (NORMA EAAB NS-027) DE 0.4M X0.5M H=2.0M (INCLUYE MARCO Y TAPA). | UN | 719435 | 34 | 24460790
| 5187 | 5.3.5 | ACOMETIDA DOMICILIARIA DE 1/2" CON COLLAR DE DERIVACION DE 6" X 1/2". SUMINISTRO E INSTALACION. (INCLUYE TUBERIA PF, REGISTROS Y ACCESORIOS, LONGITUD PROMEDIO 6.5MT. INCLUYE CAJILLA EN POLIPROPILENO PARA MEDIDOR). | UN | 503688 | 480 | 241770240
HIDRANTES
| 3331 | 5.3.6 | HIDRANTE EXTREMO BRIDA D=6" TIPO TRAFICO (SUMINISTRO E INSTALACIÓN. NO INCLUYE KIT DE NIVELACIÓN) | UN | 7524888 | 15 | 112873320
| 4858 | 5.3.7 | KIT DE NIVELACIÓN PARA HIDRANTE DE DIÁMETRO DE 6", LONGITUD 400MM. SUMINISTRO E INSTALACIÓN. (INCLUYE TRANSPORTE Y TODOS LOS ELEMENTOS NECESARIOS PARA SU INSTALACIÓN). | UN | 1318191 | 15 | 19772865
| 3324 | 5.3.8 | VALVULA COMPUERTA ELASTICA VASTAGO NO ASCENDENTE EXTREMO LISO D=6" (SUMINISTRO E INSTALACIÓN) | UN | 2084186 | 15 | 31262790
TUBERIAS
| 4809 | 5.3.9 | TUBERIA DE ACERO AL CARBON SIN COSTURA SCH40 D=6". SUMINISTRO E INSTALACION. | ML | 379176 | 300 | 113752800
| 3227 | 5.3.10 | TUBERIA PVC D=6" TIPO U.M. RDE 21 (SUMINISTRO E INSTALACIÓN) | ML | 136560 | 490 | 66914400
| 3235 | 5.3.11 | TUBERIA PVC D=6" TIPO U.M. RDE 26 (SUMINISTRO E INSTALACIÓN) | ML | 113940 | 450 | 51273000
| 3241 | 5.3.12 | TUBERIA PVC D=6" TIPO U.M. RDE 32.5 (SUMINISTRO E INSTALACIÓN) | ML | 95089 | 450 | 42790050
| 3247 | 5.3.13 | TUBERIA PVC D=6" TIPO U.M. RDE 41 (SUMINISTRO E INSTALACIÓN) | ML | 78888 | 450 | 35499600
| 3226 | 5.3.14 | TUBERIA PVC D=4" TIPO U.M. RDE 21 (SUMINISTRO E INSTALACIÓN) | ML | 68322 | 40 | 2732880
| 3225 | 5.3.15 | TUBERIA PVC D=3" TIPO U.M. RDE 21 (SUMINISTRO E INSTALACIÓN) | ML | 53840 | 50 | 2692000
ACCESORIOS
| 3603 | 5.3.16 | UNION PVC TIPO U.M. D= 6" (SUMINISTRO E INSTALACIÓN) | UN | 213797 | 307 | 65635679
| 3602 | 5.3.17 | UNION PVC TIPO U.M. D= 4" (SUMINISTRO E INSTALACIÓN) | UN | 94769 | 7 | 663383
| 3601 | 5.3.18 | UNION PVC TIPO U.M. D= 3" (SUMINISTRO E INSTALACIÓN) | UN | 65875 | 8 | 527000
| 3463 | 5.3.19 | UNION DE REPARACION PVC TIPO U.M. D=6" (SUMINISTRO E INSTALACIÓN) | UN | 255518 | 8 | 2044144
| 4420 | 5.3.20 | UNION DE REPARACION PVC TIPO U.M. D=4" (SUMINISTRO E INSTALACIÓN) | UN | 113000 | 8 | 904000
| 4419 | 5.3.21 | UNION DE REPARACION PVC TIPO U.M. D=3" (SUMINISTRO E INSTALACIÓN) | UN | 74404 | 10 | 744040
| 3254 | 5.3.22 | TEE HD EXTREMO LISO 6"X6" (SUMINISTRO E INSTALACIÓN) | UN | 671152 | 8 | 5369216
| 3253 | 5.3.23 | TEE HD EXTREMO LISO 6"X4" (SUMINISTRO E INSTALACIÓN) | UN | 567488 | 8 | 4539904
| 3252 | 5.3.24 | TEE HD EXTREMO LISO 6"X3" (SUMINISTRO E INSTALACIÓN) | UN | 519285 | 10 | 5192850
| 4839 | 5.3.25 | EMPATES DE TUBERÍA EN PVC A PVC 6" LINEAL SEGÚN NORMA NS-023. SUMINISTRO E INSTALACIÓN. (INCLUYE ACCESORIOS). | UN | 591912 | 8 | 4735296
| 4841 | 5.3.26 | EMPATES DE TUBERÍA EN PVC A PVC 4" LINEAL SEGÚN NORMA NS-023 (INCLUYE ACCESORIOS). SUMINISTRO E INSTALACIÓN. | UN | 260998 | 8 | 2087984
| 4840 | 5.3.27 | EMPATES DE TUBERÍA EN PVC A PVC 3" LINEAL SEGÚN NORMA NS-023 (INCLUYE ACCESORIOS). SUMINISTRO E INSTALACIÓN. | UN | 183384 | 10 | 1833840
| 4972 | 5.3.28 | EMPATES EN LÍNEA DE TUBERÍA EN PVC A AC 6". SUM E INST. (INCL ACOPLE UNIVERSAL R1 - R2 D= 6", UNIÓN PVC U.M. D= 6", UNIÓN GIBAULT HD PARA AC CL. 25 D= 6", UNION DE REPARACIÓN D= 6 Y 1 METRO DE TUBERÍA PVC D= 6" RDE 21). | UN | 1276445 | 4 | 5105780
| 3516 | 5.3.29 | CODO G.RAD. PVC 90º TIPO U.M. D=6" (SUMINISTRO E INSTALACIÓN) | UN | 340962 | 92 | 31368504
| 3515 | 5.3.30 | CODO G.RAD. PVC 90º TIPO U.M. D=4" (SUMINISTRO E INSTALACIÓN) | UN | 168692 | 2 | 337384
| 3514 | 5.3.31 | CODO G.RAD. PVC 90º TIPO U.M. D=3" (SUMINISTRO E INSTALACIÓN) | UN | 127361 | 3 | 382083
| 3524 | 5.3.32 | CODO G.RAD. PVC 45º TIPO U.M. D=6" (SUMINISTRO E INSTALACIÓN) | UN | 297591 | 92 | 27378372
| 3308 | 5.3.33 | CODO HD 45° EXTREMO LISO PARA PVC D=10" (SUMINISTRO E INSTALACIÓN) | UN | 1278515 | 2 | 2557030
| 3307 | 5.3.34 | CODO HD 45° EXTREMO LISO PARA PVC D=8" (SUMINISTRO E INSTALACIÓN) | UN | 825564 | 3 | 2476692
| 3524 | 5.3.35 | CODO G.RAD. PVC 45º TIPO U.M. D=6" (SUMINISTRO E INSTALACIÓN) | UN | 297591 | 92 | 27378372
| 3523 | 5.3.36 | CODO G.RAD. PVC 45º TIPO U.M. D=4" (SUMINISTRO E INSTALACIÓN) | UN | 159930 | 2 | 319860
| 3522 | 5.3.37 | CODO G.RAD. PVC 45º TIPO U.M. D=3" (SUMINISTRO E INSTALACIÓN) | UN | 121182 | 3 | 363546
| 3532 | 5.3.38 | CODO G.RAD. PVC 22.5° TIPO U.M D=6" (SUMINISTRO E INSTALACIÓN) | UN | 306512 | 92 | 28199104
| 3531 | 5.3.39 | CODO G.RAD. PVC 22.5° TIPO U.M. D=4" (SUMINISTRO E INSTALACIÓN) | UN | 127709 | 2 | 255418
| 3530 | 5.3.40 | CODO G.RAD. PVC 22.5° TIPO U.M. D=3" (SUMINISTRO E INSTALACIÓN) | UN | 78936 | 3 | 236808
| 3540 | 5.3.41 | CODO G.RAD. PVC 11.25° TIPO U.M. D=6" (SUMINISTRO E INSTALACIÓN) | UN | 275387 | 92 | 25335604
| 3539 | 5.3.42 | CODO G.RAD. PVC 11.25° TIPO U.M. D=4" RDE 21 (SUMINISTRO E INSTALACIÓN) | UN | 121736 | 2 | 243472
| 3538 | 5.3.43 | CODO G.RAD. PVC 11.25° TIPO U.M. D=3" (SUMINISTRO E INSTALACIÓN) | UN | 72483 | 3 | 217449
PROTECCIÓN
| 4611 | 5.3.44 | CARCAMO PROTECCIÓN DE TUBERÍA Ø 8" (TIPO PLACA) NORMA EAAB NS-090 | ML | 232984 | 25 | 5824600
| 4612 | 5.3.45 | CARCAMO PROTECCIÓN DE TUBERÍA Ø 10" (TIPO PLACA) NORMA EAAB NS-090 | ML | 232984 | 25 | 5824600
| 4614 | 5.3.46 | CARCAMO PROTECCIÓN DE TUBERÍA Ø 12" (TIPO PLACA) NORMA EAAB NS-090 | ML | 235368 | 25 | 5884200
| 4615 | 5.3.47 | CARCAMO PROTECCIÓN DE TUBERÍA Ø 16" (TIPO PLACA) NORMA EAAB NS-090 | ML | 294796 | 25 | 7369900
| 4616 | 5.3.48 | CARCAMO PROTECCIÓN DE TUBERÍA Ø 18" (TIPO PLACA) NORMA EAAB NS-090 | ML | 294796 | 25 | 7369900
| 5999 | 5.3.49 | PRUEBA HIDROSTÁTICA EN TUBERÍAS HASTA 12" DE DIÁMETRO, TRAMOS MÁXIMOS DE 500M. INCLUYE DESINFECCIÓN DE TUBERÍA. | UN | 1380400 | 10 | 13804000
EXCAVACIONES Y RELLENOS
| 3009 | 5.3.50 | EXCAVACION MANUAL PARA REDES PROFUNDIDAD 0M - 2M (INCLUYE CARGUE) | M3 | 46379 | 889 | 41230931
| 5244 | 5.3.51 | ENTIBADO EC-1 CONTÍNUO MADERA CON PERFILES DE MADERA Y PARALES TELESCÓPICOS. SUMINISTRO E INSTALACIÓN. | M2 | 67938 | 5797 | 393836586
| 3024 | 5.3.52 | RELLENO PARA REDES EN ARENA DE PEÑA (SUMINISTRO, EXTENDIDO, HUMEDECIMIENTO Y COMPACTACIÓN) | M3 | 154503 | 370 | 57166110
| 4792 | 5.3.53 | RELLENO EN RECEBO COMUN (SUMINISTRO E INSTALACIÓN EXTENDIDO MANUAL, HUMEDECIMIENTO Y COMPACTACIÓN TRANSPORTE A 28 KM). | M3 | 98275 | 279 | 27418725
| 4613 | 5.3.54 | TRANSPORTE Y DISPOSICION FINAL DE ESCOMBROS EN SITIO AUTORIZADO (DISTANCIA DE TRANSPORTE 28 KM) | M3 | 56280 | 889 | 50032920
|  | 6 | REDES SECAS |  |  | VALOR SECCION |  | 1783458236
| CODIGO IDU | ID | DESCRIPCION | UND | VALOR UNITARIO | CANTIDAD | TOTAL ACTIVIDAD | VALOR TOTAL COMPONENTE
|  | 6.1 | REDES SECAS |  |  |  |  | 1783458236
| 3388 | 6.1.1 | 9 DUCTOS D=6" PVC-TDP (INCLUYE SUMINISTRO E INSTALACIÓN. NO INCLUYE RELLENOS) NORMA CS213. | ML | 536216 | 500 | 268108000
| 3408 | 6.1.2 | 6 DUCTOS D=6" PVC-TDP (INCLUYE SUMINISTRO E INSTALACIÓN. NO INCLUYE RELLENOS). NORMA CS212. | ML | 358798 | 500 | 179399000
| 4343 | 6.1.3 | CANALIZACION VIA PUBLICA TRES (3) DUCTOS PVC TIPO DB-60 Ø6" EPM NORMA RS1-003. INCLUYE: EXCAVACIÓN, RELLENOS EN ARENA DE PEÑA Y EN SUB-BASE GRANULAR TIPO B-400 Y TRANSPORTE Y DISPOSICIÓN FINAL DE ESCOMBROS. NO INCLUYE: DEMOLICIÓN NI RECONSTRUCCIÓN DE ANDEN O PAVIMENTO, ENTIBADOS. | ML | 526407 | 304 | 160027728
| 10456 | 6.1.4 | CONSTRUCCION DE CARCAMO PARA TELECOMUNICACIONES EN MAMPOSTERIA - DOCE DUCTOS DE 4" (INCLUYE SUMINISTRO E INSTALACION, ACERO DE REFUERZO Y SUBBASE GRANULAR. NO INCLUYE BANCO DE DUCTOS) | ML | 329615 | 304 | 100202960
| 4104 | 6.1.5 | CAJA DE INSPECCIÓN PARA ALUMBRADO PÚBLICO NORMA CODENSA CS 274 (ANDEN. INCLUYE BASE, MUROS, PAÑETE, MARCO Y TAPA). MEDIDAS EXTERNAS: 0.90 X 0.90M. MEDIDAS INTERNAS: 0.60 X 0.60M. ALTURA: 0.93M. | UN | 809307 | 10 | 8093070
| 4106 | 6.1.6 | CAJA DE INSPECCIÓN SENCILLA PARA CANALIZACIÓN NORMA CODENSA CS 275 (ANDEN. INCLUYE BASE, MUROS, PAÑETE, MARCO Y TAPA). MEDIDAS EXTERNAS: 1.49 X 0.99M. MEDIDAS INTERNAS: 1.19 X 0.69M. ALTURA: 1.37M. | UN | 1210278 | 13 | 15733614
| 4108 | 6.1.7 | CAJA DE INSPECCIÓN DOBLE PARA CANALIZACIÓN NORMA CODENSA CS 276 (ANDEN. INCLUYE BASE, MUROS, PAÑETE, MARCO Y TAPAS). MEDIDAS EXTERNAS: 1.79 X 1.49M. MEDIDAS INTERNAS: 1.49 X 1.19M. ALTURA: 1.22M. | UN | 1629562 | 10 | 16295620
| 4110 | 6.1.8 | CAJA DE INSPECCIÓN TRIPLE PARA CANALIZACIÓN NORMA CODENSA CS 277 (INCLUYE BASE, MUROS, PAÑETE, MARCOS Y TAPAS). MEDIDAS EXTERNAS: 2.59 X 1.69M. MEDIDAS INTERNAS: 2.29 X 1.19M. ALTURA: 1.37M. | UN | 3072644 | 1 | 3072644
| 4890 | 6.1.9 | NIVELACIÓN DE CAJA CS 274 EN ANDEN H= 0.40M (INCLUYE CONCRETO 2500 PSI HECHO EN OBRA, LADRILLO TOLETE RECOCIDO 24X12X6. MORTERO 1:5 HECHO EN OBRA. INCLUYE REPOSICIÓN DE MARCO Y TAPA PREFABRICADA). | UN | 634628 | 5 | 3173140
| 4891 | 6.1.10 | NIVELACIÓN DE CAJA CS 275 EN ANDEN H= 0.40M (INCLUYE CONCRETO 2500 PSI HECHO EN OBRA, LADRILLO TOLETE RECOCIDO 24X12X6. MORTERO 1:5 HECHO EN OBRA. INCLUYE REPOSICIÓN DE MARCO Y TAPA PREFABRICADA). | UN | 827324 | 6 | 4963944
| 5316 | 6.1.11 | NIVELACION DE CAJA CS276 EN ANDEN H= 0.42M (INCLUYE CONCRETO 2500 PSI HECHO EN OBRA, LADRILLO TOLETE RECOCIDO 24X12X6. MORTERO 1:5 HECHO EN OBRA. INCL. REPOSICION DE MARCO Y TAPA PREFABRICADA | UN | 1548686 | 5 | 7743430
| 3283 | 6.1.12 | TUBERIA CONDUIT PVC D=1" (INCLUYE SUMINISTRO E INSTALACIÓN) | ML | 8501 | 304 | 2584304
| 3284 | 6.1.13 | TUBERIA CONDUIT PVC D=1 1/2" (INCLUYE SUMINISTRO E INSTALACIÓN) | ML | 13662 | 304 | 4153248
| 3285 | 6.1.14 | TUBERIA CONDUIT PVC D=1 1/4" (INCLUYE SUMINISTRO E INSTALACIÓN) | ML | 11403 | 304 | 3466512
| 3286 | 6.1.15 | TUBERIA CONDUIT PVC D=2" (INCLUYE SUMINISTRO E INSTALACIÓN) | ML | 19299 | 304 | 5866896
| 3351 | 6.1.16 | POSTE EN CONCRETO AP, H=10M, CR=750 KG (INC. SUMINISTRO, IZAJE, HINCADO, APLOMADO Y CIMENTACIÓN SEGÚN NORMA LA009) | UN | 1444202 | 10 | 14442020
| 3352 | 6.1.17 | POSTE EN CONCRETO AP, H=10M, CR=1050 KG (INC. SUMINISTRO, IZAJE, HINCADO, APLOMADO Y CIMENTACIÓN SEGÚN NORMA LA009) | UN | 1646108 | 4 | 6584432
| 3354 | 6.1.18 | POSTE EN CONCRETO AP, H=12M, CR=1050 KG (INC. SUMINISTRO, IZAJE, HINCADO, APLOMADO Y CIMENTACIÓN SEGÚN NORMA LA009) | UN | 2219590 | 9 | 19976310
| 6320 | 6.1.19 | POSTE METÁLICO AP, H=12M (INC. SUMINISTRO, IZAJE, APLOMADO E INSTALACIÓN. INC. BRAZO SENCILLO Y BASE SEGÚN NORMA AP802) | UN | 4433143 | 9 | 39898287
| 3450 | 6.1.20 | LUMINARIA DE SODIO 70W PARA AP (INC. SUMINISTRO E INSTALACIÓN. INC. BOMBILLO Y FOTOCELDA CON BASE. NO INC BRAZO SOPORTE) | UN | 403087 | 16 | 6449392
| 8494 | 6.1.21 | LUMINARIA LED RALED II RA02SII 32 LED 72 W. SUMINISTRO E INSTALACIÓN | UN | 1074932 | 16 | 17198912
| 4113 | 6.1.22 | CIMENTACION DE POSTES H=10M, CR=1050KG (INCLUYE IZAJE, APLOMADO E HINCADO. INCLUYE RELLENOS) NORMA LA009. | UN | 467658 | 8 | 3741264
| 4116 | 6.1.23 | CIMENTACION DE POSTES H=12M, CR=1050KG (INCLUYE IZAJE, APLOMADO E HINCADO. INCLUYE RELLENOS) NORMA LA009. | UN | 484190 | 9 | 4357710
| 4125 | 6.1.24 | BASE EN CONCRETO 3000 PSI HECHO EN OBRA PARA POSTE METÁLICO H=12M (INCLUYE SUMINISTRO Y CONSTRUCCIÓN. INCLUYE REFUERZO) NORMA AP802. | UN | 341153 | 9 | 3070377
| 8497 | 6.1.25 | CABLE ELÉCTRICO 2X8 AWG PARA ACOMETIDA TIPO ST CU 600V 75°C. SUMINISTRO E INSTALACIÓN. | ML | 28140 | 834 | 23468760
| 5610 | 6.1.26 | CABLE DE COBRE DESNUDO CALIBRE 1/0 AWG, ENTERRADO EN TERRENO NATURAL INCLUYE EXCAVACIÓN, LLENOS Y COMPACTACIÓN DEL PISO. (INCLUYE SUMINISTRO E INSTALACIÓN) DISTANCIA DE TRANSPORTE 28 KM. | ML | 191630 | 1000 | 191630000
| 5602 | 6.1.27 | ALIMENTACIÓN A ARMARIOS DE POTENCIA, EN CABLE DE CU, AISLADO A 600V, 3 X (3NO. 500MCM Y 1NO. 4/0AWG, THWN), INCLUYE TERMINALES DE CONEXIÓN. (INCLUYE SUMINISTRO E INSTALACIÓN) | ML | 3406228 | 50 | 170311400
| 5698 | 6.1.28 | POZO DE TIERRA CON VARILLA DE COBRE DE 2.40M, GEL, CABLE NO. 2/0 AWG. CONSTRUCCION. SON LAS PUESTAS A TIERRA DE LOS VAGONES Y RAMPAS NUEVAS DE CONEXION A PUENTES PEATONALES. | UN | 357545 | 4 | 1430180
| 5763 | 6.1.29 | CABLE NO.2 AWG-THHN-600V EN COBRE. SUMINISTRO E INSTALACION. (INCLUYE ACCESORIOS DE INSTALACION). | ML | 25297 | 500 | 12648500
| 5839 | 6.1.30 | CONDUCTOR ACOMETIDA EN BAJA TENSION (44+14T AWG-THHN-600V-CU) SUMINISTRO E INSTALACION (CONDUCTORES DE LA ACOMETIDA ENTRE EL PUNTO DE CONEXION CODENSA Y CAJA DE 4 MEDIDORES INSTALADOS EN TUBERIA DE 2X4" PVC. | ML | 136664 | 334 | 45645776
| 3058 | 6.1.31 | CAMARA DE INSPECCIÓN T-13A ETB (H=2.3M. INCLUYE BASE, MUROS, CUBIERTA, ARO-BASE Y ARO-TAPA) | UN | 8441414 | 7 | 59089898
| 3410 | 6.1.32 | CAMARA DE INSPECCIÓN T-14A ETB (H=2.3M. INCLUYE BASE, MUROS, CUBIERTA, ARO-BASE Y ARO-TAPA) | UN | 8527303 | 7 | 59691121
| 3653 | 6.1.33 | CAMARA DE INSPECCIÓN T-16 ETB (H=2.3M. INCLUYE BASE, MUROS, CUBIERTA, ARO-BASE Y ARO-TAPA) | UN | 6533541 | 7 | 45734787
| 3009 | 6.1.34 | EXCAVACION MANUAL PARA REDES PROFUNDIDAD 0M - 2M (INCLUYE CARGUE) | M3 | 46379 | 1000 | 46379000
| 3024 | 6.1.35 | RELLENO PARA REDES EN ARENA DE PEÑA (SUMINISTRO, EXTENDIDO, HUMEDECIMIENTO Y COMPACTACIÓN) | M3 | 154503 | 500 | 77251500
| 8616 | 6.1.36 | BASE GRANULAR CLASE A (BGA_BG38) (Suministro, Extendido, Nivelación, Humedecimiento y Compactación con vibrocompactador) | M3 | 193249 | 500 | 96624500
| 3017 | 6.1.37 | TRANSPORTE Y DISPOSICIÓN FINAL DE ESCOMBROS EN SITIO AUTORIZADO (DISTANCIA DE TRANSPORTE 21 KM). A DISTANCIA MAYOR DEL ACARREO LIBRE (90 M) EN SITIO AUTORIZADO POR LA ENTIDAD AMBIENTAL COMPETENTE. | M3 | 43960 | 1250 | 54950000
| VALOR COSTO DIRECTO ESTIMADO TOTAL DE REFERENCIA POR KILOMETRO PERFIL VIAL V-4A ASFALTO | [6 empty] | 18107966037
| Administración | [5 empty] | 24.5% | 4436451679.065
| Imprevistos | [5 empty] | 1% | 181079660.37
| Utilidad | [5 empty] | 4.5% | 814858471.665
| COSTO TOTAL CON AIU | [6 empty] | 23540355848.1
| Costos Gestión Ambiental | [5 empty] | 7% | 1267557622.59
| Costos Gestión Social | [5 empty] | 2% | 362159320.74
| Costos Plan de Manejo de Tráfico | [5 empty] | 7% | 1267557622.59
| VALOR DE OBRA | [6 empty] | 26437630414.02
| INTERVENTORIA DE OBRA | [5 empty] | 7% | 1850634128.9814
| VALOR OBRA MAS INTERVENTORIA DE OBRA | [6 empty] | 28288264543.0014
| COSTO ESTUDIOS Y DISEÑOS | [5 empty] | 7% | 1850634128.9814
| INTERVENTORIA DE ESTUDIOS Y DISEÑOS | [5 empty] | 12% | 222076095.4778
| VALOR DISEÑOS MAS INTERVENTORIA | [6 empty] | 2072710224.4592
| FONDO ESPECIAL PARA COMPENSACIONES SDA | [5 empty] | 1% | 181079660.37
| VALOR TOTAL DE OBRA SIN AJUSTES | [6 empty] | 30542054427.8306
| AJUSTES POR CAMBIO DE VIGENCIA (OBRA) | [5 empty] | 9% | 2379386737.2618
| AJUSTES POR CAMBIO DE VIGENCIA (INTERVENTORIA DE OBRA) | [5 empty] | 12% | 222076095.4778
| AJUSTES POR CAMBIO DE VIGENCIA (ESTUDIOS Y DISEÑOS) | [5 empty] | 6% | 111038047.7389
| AJUSTES POR CAMBIO DE VIGENCIA (INTERVENTORIA DE ESTUDIOS Y DISEÑOS) | [5 empty] | 12% | 26649131.4573
| VALOR TOTAL DE OBRA CON AJUSTES | [6 empty] | 33281204439.7664
| VALOR ESTIMADO TOTAL COSTOS DIRECTOS MAS INDIRECTOS POR KILOMETRO PERFIL VIAL V-4A ASFALTO | [6 empty] | 33281204439.7664
PLANO / ESQUEMA / ESTRUCTURA
NOTAS TÉCNICAS
NOTAS VALORES DE REFERENCIA
Con el fin de dar alcance a la responsabilidad de la Entidad frente a la información que suministra al público en general, la Subdirección General de Desarrollo Urbano, a través de la Dirección Técnica de Inteligencia de Negocio e Innovación (DTINI), dependencia encargada de la publicación de los precios de referencia de insumos y precios de referencia de actividades de obra en la página Web del Instituto se permite comunicar:
Primero: La Entidad no garantiza que los precios publicados se ajusten a ninguna situación técnica o proyecto particular.
Segundo: El Uso de los datos publicados compromete solamente la responsabilidad del Interesado. Por tanto, es de su competencia verificar y actualizar o no la Información.
Tercero: Los datos contenidos en la Base de Datos del IDU no reemplazan la labor contratada con los Consultores Externos, quienes tienen la obligación de evaluar, analizar y soportar caso por caso, en los términos pactados contractualmente.
Cuarto: Los Precios de Referencia publicados no son indicativos de los valores de contratación. Cada proceso licitatorio se adelanta según su propias condiciones.
Quinto: El registro de marcas o productos comerciales no presupone su recomendación de uso. Tal responsabilidad recae sobre el Consultor Interno o Externo contratado por el Instituto.
Sexto: La publicación del "Listado de Firmas Que Cotizan al IDU" en la página Web del Instituto no supone ningún tipo de favorecimiento o promoción.
Séptimo: El registro de Precios de Insumos no tiene en cuenta escalas por volumen de compras ni descuentos por ningún concepto. Como regla general tiene en cuenta el IVA y el valor de transporte. El Interesado debe verificar esta condición con su Proveedor.
Octavo: Los criterios de calidad de los materiales utilizados en los presupuestos estimativos, se rigen bajo los parámetros definidos en las especificaciones IDU-ET-2011.
OBSERVACIONES GENERALES PERFILES VIALES POT:
1) Estos valores de referencia corresponden a un estimado presupuestal, en las unidades indicadas, a nivel de Idea.
2) NO incluye costo de: predios, intersecciones, puentes, deprimidos, ni de redes relacionadas con estas estructuras.
3) El valor de CicloRuta incluye costos de demarcación y señalización por kilómetro.
4) El valor de calzadas de mixtos NO incluye costos de señalización vertical.
5) El valor de calzadas de transmilenio NO incluye costos de estaciones de transmilenio, ni de puentes peatonales, ni de señalización vertical.
6) Los porcentajes aplicados a los Costos Indirectos corresponden a datos históricos promedios de obras IDU. NO OBSTANTE ESTOS DEBEN CALCULARSE PARA CADA PROYECTO PARTICULAR.
7) Las estructuras propuestas se plantean a nivel conceptual con base en el tipo de perfil vial y de acuerdo con el uso de la calzada. La definición de la estructura deberá estar soportada con diseños y estudios que avalen los materiales y espesores a utilizar en un proyecto específico.
8) Por las condiciones variables del suelo de la ciudad de Bogotá, se plantean Bases Granulares estabilizadas, Base Estabilizada con Emulsión (BEE), Base Estabilizada con Cemento (BEC) y Material Bituminoso Reciclado (MBR).
9) Los espesores están expresados en cm.
10) Para las estructuras de Calzada Libre Peatonal (andén), se hace uso de los criterios de diseño 1 y 2 de la cartilla de espacio público - SDP 2016 y se ajustó la cantidad de geotextil de acuerdo con la Cartilla de espacio público - SDP 2018.
11) Para malla vial arterial, el TPD asumido se calculó a partir de los volúmenes vehiculares de la cartilla de la SDM, año 2016.
12) Para la malla vial intermedia, el TPD asumido fue el resultado del retrocalculo a partir de los datos de SNeff obtenidos en los contratos 1784-2015, 1801-2015 y 1802-2015 de diagnóstico del año 2016.
14) Los diseños de las estructuras de pavimento flexible y rígido de calzadas Mixtas, Transmilenio y CicloRuta fueron desarrolladas a partir de la Guía AASHTO de Diseño de estructuras de pavimentos, 1993.
15) Los factores daño para vehiculo tipo camión fueron tomados del documento técnico "Efecto del tránsito en las Estructuras de Pavimento" del IDU, año 2014.
16) Para el período de diseño, se asume una tasa de crecimiento vehicular de 2,28% según lo establecido por la SDM. SDM - DSVCT IDU 2017
17) Se asume un CBR de la subrasante de 2% típico de suelos arcillosos y limosos de la ciudad de Bogotá.
18) La metodología utilizada para la definición del espesor de la estabilización del suelo de subrasantes fue Giroud y Han.
19) Se plantea la estabilización del suelo de subrasante con cal y reforzado con geomalla, alcanzando un CBR combinado del 7%, para los Perfiles Viales POT V0 a V6.
20) Se asumen los aportes estructurales de la metodología AASHTO (a1, a2, a3 y mi) para el diseño de un pavimento flexible nuevo.
21) Se asume un módulo de rotura de 4,2MPa, para los diseños de pavimento rígido.
22) Se asume una serviciabilidad final de 3,0.
23) Se asume un coeficiente de transferencia de carga de 2,7.
24) Se asume un coeficiente de drenaje para pavimento rígido de 1,0.
25) Se asume un material granular sin ligante con un módulo cercano a 15.000MPa (LS de 1,0), para pavimento rígido.
26) Se asume el módulo de elasticidad de 24.870 MPa para un concreto de 28MPa de resistencia a la compresión con base en la ecuación de correlación para los materiales de Colombia según NSR-10 (4700*f´c 0,5).
27) El k de reacción combinado se obtuvo mediante interpolación de la metodología AASHTO.
28) Para la malla vial arterial e intermedia, se seleccionan los materiales para tránsito T4-T5 de la especificación IDU-ET-2011.
29) Para malla vial local, los espesores se obtuvieron de la cartilla de pavimentos de bajos volumenes de tránsito para Bogotá, IDU - 2014.
30) Para la CicloRuta, los espesores se obtuvieron de un análisis de sensibilidad (AASHTO) de tipo de suelo y ejes equivalentes.
31) Las cantidades de los componentes fueron suministradas por el especialista DTP correspondiente. (CicloRuta, Redes Húmedas, Redes Secas, Transito y Urbanismo).
32) La información presentada en el "CONSOLIDADO - VALORES ESTIMADOS DE REFERENCIA PERFILES VIALES - POT" considera el valor total de los costos directos, indirectos y totales por kilometro, asi como un resumen por capitulos del presupuesto en metro cuadrado (m2). Debido a su unidad de medida, no se presentan los costos directos de redes hidraulicas y sanitarias en el resumen, para ello se debe analizar desde los presupuestos detallados de cada uno de los perfiles viales.
OBSERVACIONES COMPONENTE DE REDES HIDROSANITARIAS
1) El presente estimado presupuestal es indicativo y no suple los resultados de estudios de prefactibilidad, factibilidad o diseños de redes de acueducto y alcantarillado, se consideró sin tener en cuenta las diversas variables que influyen directamente en el dimensionamiento de la infraestructura.
2) De acuerdo con la geometría de la vía, a su trazado y a la ubicación de la misma dentro de la ciudad, los items presentarán variaciones tanto en su descripción como en su cantidad.
3) La proyección de infraestructura de acueducto y alcantarillado está sujeta a los planes de expansión por parte de la EAB ESP y a la presencia de redes existentes en la zona del proyecto.
4) No incluye renovación ni traslados de infraestructura hidrosanitaria existente afectada.
5) No inlcuye ninguna labor asociada al diseño, construcción, traslado o renovación de redes troncales de alcantarillado y/o matrices de acueducto.
6) La proyección de conexiones domiciliarias y acometidas está sujeta a la distribución urbanística y predial presente en el área de estudio.
7) No incluye diseños de detalle, maniobras de desvío, suspensión del servicio y reconexión del mismo.
RESUMEN DE CANTIDADES COMPONENTE REDES HIDROSANITARIAS
RED PLUVIAL
1) Tubería de red pluvial con aumento progresivo del diámetro entre 10" a 32"
2) Pozo de inspección cada 70m promedio por cada línea de tuberías, profundidad promedio 3.5m.
3) 2 sumideros tipo andén colindantes a Espacio Público peatonal cada 80m (promedio).
4) 2 sumideros tipo vía colindantes al separador central cada 80m (promedio).
5) Conexión de sumideros a red pluvial en tubería de 10", longitud de 10m promedio de conexión.
6) 60% longitud de la vía de áreas permeables en cada andén con cajas de inspección cada 50m, drenaje inferior con tubería de 4".
7) Conexión de cajas de inspección de las áreas permeables a red pluvial en tubería de 6", longitud de conexión de 15m promedio.
8) Posibles cruces transversales de redes troncales/matrices que requieren protección con cárcamo cada 500m.
9) Cárcamos de protección con longitud igual al ancho total del perfil de vía.
10) Entibado de madera para tuberías Ø<=24", para tuberías Ø>24" usar entibado metálico.
RED SANITARIA
11) Tubería de red pluvial con aumento progresivo del diámetro entre 6" a 16" bajo cada eje
12) Pozo de inspección cada 70m promedio por cada línea de tuberías, profundidad promedio 3.5m.
13) Cajas de inspección para domiciliaria por cada predio, 240 predios en promedio por cada costado en el perfil vial.
14) Conexión de cajas domiciliarias a red sanitaria en tubería de 6", longitud de conexión de 15m promedio.
15) Posibles cruces transversales de redes troncales/matrices que requieren protección con cárcamo cada 500m.
16) Cárcamos de protección con longitud igual al ancho total del perfil de vía.
17) Entibado de madera para tuberías Ø<=24", para tuberías Ø>24" usar entibado metálico.
RED ACUEDUCTO
18) Tubería de acueducto de 12" en acero y pvc por uno de los dos andenes.
19) Tubería de acueducto de 10" en pvc por uno de los dos andenes.
20) 4 cruces transversales de tubería de acueducto de 12" para cerrar circuitos de 60m cada uno.
21) 13 derivaciones por andén a posibles bocacalles de 18m de longitud con empates ortogonales a tuberías de 8", 6", 4" o 3".
22) Válvulas de 12" cada 250m.
23) Válvulas de 8", 6", 4" y 3" por cada derivación a bocacalles.
24) Hidrantes cada 140m aproximadamente por cada andén.
25) Posibles cruces transversales de redes que requieren protección con cárcamo cada 200m.
26) Cárcamos de protección con longitud igual al ancho total del perfil de vía.
27) Entibado de madera para tuberías de acueducto con diámetros menores a 36".
28) Conexión de acometida de 1/2" por cada predio, 240 predios promedio por andén por km.
OBSERVACIONES COMPONENTE DE URBANISMO
1) PARA LAS VIAS DE LA MALLA VIAL ARTERIAL (PERFILES VIALES POT V-0 a V-3) NO SE CONSIDERA PERTINENTE DEJAR RAMPAS DADO QUE ESTO VARIA SEGÚN EL LICENCIAMIENTRO DE LOS PREDIOS Y NO APLICA EL ACCESO VEHICULAR A PREDIOS POR ESTA MALLA. (Artículo 197 - Decreto 190/04 "Los estacionamientos no podrán tener acceso o salida directa sobre vías de la malla vial arterial").
2) En los Perfiles Viales POT V-0 a V-6 y el V-9, se consideró 1 árbol cada 10 m en cada costado, cada uno con contenedor de árboles Tipo B20 (Tipo A) y con protector de árbol de dos tubos Tipo M91.
3) Para todos los Perfiles Viales POT se consideró 1 caneca cada 50 m en cada costado.
4) En los Perfiles Viales POT V-0 a V-6 se consideró 1 banca aproximadamente cada 30 m en cada costado .
OBSERVACIONES COMPONENTE DE TRANSITO
1) En el Perfil Vial POT V-0, en CicloRuta y calzadas, para el cálculo de señalización se contemplaron nueve (9) intersecciones y un paso peatonal a nivel por kilómetro.
2) En los Perfiles Viales POT V-1 a V-9, en CicloRuta y calzadas, para el cálculo de señalización se contemplaron nueve (9) intersecciones por kilómetro.
3) Este estimado presupuestal no contempla cantidades de amoblamiento semafórico.
REFERENCIA BIBLIOGRÁFICA
Manual de Diseño de Bajos Volúmenes de Tránsito - IDU, 2014
Cartilla de Espacio Público - SDP, 2016, 2018.
Documento técnico "Efecto del tránsito en las Estructuras de Pavimento" - IDU, 2014
Contratos IDU 1784-2015, 1801-2015, 1802-2015
Guía AASHTO de Diseño de estructuras de pavimentos, 1993
Determinación del Peso por Eje de los Buses, Articulados y Buses Alimentadores del Sistema Transmilenio, Universidad de Los Andes, 2004
Pavimentos, Materiales, Construcción y Diseño, Hugo Rondón y Fredy Reyes, 2015
Especificaciones IDU-ET-2011

## 16. V-4A CONCRETO HID.RESUMIDO
Perfil vial POT 190 - construcción | [8 empty] | Regresar
Valores estimados de referencia por m2 y por kilómetro
Presupuesto resumido | [8 empty] | Presupuesto detallado
PERFIL VIAL V-4A - MALLA VIAL ARTERIAL INTERMEDIA - CICLORUTA CALZADA EN CONCRETO HIDRAULICO
APU BASE DE DATOS DE PRECIOS DE REFERENCIA 2024-I FASE II + MO 2025 |  |  |  | DIMENSIONES, CANTIDADES Y VALORES POR SECCIÓN DEL PERFIL VIAL
ID | DESCRIPCION |  | VALOR TOTAL COMPONENTE | ANCHO ML | LARGO ML | CANTIDAD | AREA TOTAL M2/KM | COSTOS DIRECTOS VALOR M2 | COSTOS DIRECTOS VALOR CARRIL Y/O SECCION KM
1 | CALZADAS LIBRES PEATONALES |  | 2253288300 | 3 | 1000 | 2 | 6000 | 375548.05 | 1126644150
2 | CICLO-RUTA |  | 1132594955 | 3 | 1000 | 1 | 3000 | 377531.6517 | 1132594955
3 | CALZADA MIXTOS |  | 5781832740 | 6.5 | 1000 | 2 | 13000 | 444756.3646 | 1445458185
4 | SEPARADOR CENTRAL |  | 506715930 | 3 | 1000 | 1 | 3000 | 168905.31 | 506715930
5 | REDES HIDRAULICAS Y SANITARIAS |  | 5525253086
6 | REDES SECAS |  | 1783458236 | PLANO / ESQUEMA / ESTRUCTURA
VALOR COSTO DIRECTO ESTIMADO TOTAL DE REFERENCIA POR KILOMETRO PERFIL VIAL V-4A CONCRETO HIDRAULICO |  |  | 16983143247
Administración |  | 24.5% | 4160870095.515
Imprevistos |  | 1% | 169831432.47
Utilidad |  | 4.5% | 764241446.115
COSTO TOTAL CON AIU |  |  | 22078086221.1
Costos Gestión Ambiental |  | 7% | 1188820027.29
Costos Gestión Social |  | 2% | 339662864.94
Costos Plan de Manejo de Tráfico |  | 7% | 1188820027.29
VALOR DE OBRA |  |  | 24795389140.62
INTERVENTORIA DE OBRA |  | 7% | 1735677239.8434
VALOR OBRA MAS INTERVENTORIA DE OBRA |  |  | 26531066380.4634
COSTO ESTUDIOS Y DISEÑOS |  | 7% | 1735677239.8434
INTERVENTORIA DE ESTUDIOS Y DISEÑOS |  | 12% | 208281268.7812
VALOR ESTUDIOS Y DISEÑOS MAS INTERVENTORIA DE ESTUDIOS Y DISEÑOS |  |  | 1943958508.6246
FONDO ESPECIAL PARA COMPENSACIONES SDA |  | 1% | 169831432.47
VALOR TOTAL DE OBRA SIN AJUSTES |  |  | 28644856321.558
AJUSTES POR CAMBIO DE VIGENCIA (OBRA) |  | 9% | 2231585022.6558
AJUSTES POR CAMBIO DE VIGENCIA (INTERVENTORIA DE OBRA) |  | 12% | 208281268.7812
AJUSTES POR CAMBIO DE VIGENCIA (ESTUDIOS Y DISEÑOS) |  | 6% | 104140634.3906
AJUSTES POR CAMBIO DE VIGENCIA (INTERVENTORIA DE ESTUDIOS Y DISEÑOS) |  | 12% | 24993752.2537
VALOR TOTAL DE OBRA CON AJUSTES |  |  | 31213856999.6394
VALOR ESTIMADO TOTAL COSTOS DIRECTOS MAS INDIRECTOS POR KILOMETRO PERFIL VIAL V-4A CONCRETO HIDRAULICO |  |  | 31213856999.6394
NOTAS TÉCNICAS
NOTAS VALORES DE REFERENCIA
Con el fin de dar alcance a la responsabilidad de la Entidad frente a la información que suministra al público en general, la Subdirección General de Desarrollo Urbano, a través de la Dirección Técnica de Inteligencia de Negocio e Innovación (DTINI), dependencia encargada de la publicación de los precios de referencia de insumos y precios de referencia de actividades de obra en la página Web del Instituto se permite comunicar:
Primero: La Entidad no garantiza que los precios publicados se ajusten a ninguna situación técnica o proyecto particular.
Segundo: El Uso de los datos publicados compromete solamente la responsabilidad del Interesado. Por tanto, es de su competencia verificar y actualizar o no la Información.
Tercero: Los datos contenidos en la Base de Datos del IDU no reemplazan la labor contratada con los Consultores Externos, quienes tienen la obligación de evaluar, analizar y soportar caso por caso, en los términos pactados contractualmente.
Cuarto: Los Precios de Referencia publicados no son indicativos de los valores de contratación. Cada proceso licitatorio se adelanta según su propias condiciones.
Quinto: El registro de marcas o productos comerciales no presupone su recomendación de uso. Tal responsabilidad recae sobre el Consultor Interno o Externo contratado por el Instituto.
Sexto: La publicación del "Listado de Firmas Que Cotizan al IDU" en la página Web del Instituto no supone ningún tipo de favorecimiento o promoción.
Séptimo: El registro de Precios de Insumos no tiene en cuenta escalas por volumen de compras ni descuentos por ningún concepto. Como regla general tiene en cuenta el IVA y el valor de transporte. El Interesado debe verificar esta condición con su Proveedor.
Octavo: Los criterios de calidad de los materiales utilizados en los presupuestos estimativos, se rigen bajo los parámetros definidos en las especificaciones IDU-ET-2011.
OBSERVACIONES GENERALES PERFILES VIALES POT:
1) Estos valores de referencia corresponden a un estimado presupuestal, en las unidades indicadas, a nivel de Idea.
2) NO incluye costo de: predios, intersecciones, puentes, deprimidos, ni de redes relacionadas con estas estructuras.
3) El valor de CicloRuta incluye costos de demarcación y señalización por kilómetro.
4) El valor de calzadas de mixtos NO incluye costos de señalización vertical.
5) El valor de calzadas de transmilenio NO incluye costos de estaciones de transmilenio, ni de puentes peatonales, ni de señalización vertical.
6) Los porcentajes aplicados a los Costos Indirectos corresponden a datos históricos promedios de obras IDU. NO OBSTANTE ESTOS DEBEN CALCULARSE PARA CADA PROYECTO PARTICULAR.
7) Las estructuras propuestas se plantean a nivel conceptual con base en el tipo de perfil vial y de acuerdo con el uso de la calzada. La definición de la estructura deberá estar soportada con diseños y estudios que avalen los materiales y espesores a utilizar en un proyecto específico
8) Por las condiciones variables del suelo de la ciudad de Bogotá, se plantean Bases Granulares estabilizadas, Base Estabilizada con Emulsión (BEE), Base Estabilizada con Cemento (BEC) y Material Bituminoso Reciclado (MBR).
9) Los espesores están expresados en cm.
10) Para las estructuras de Calzada Libre Peatonal (andén), se hace uso de los criterios de diseño 1 y 2 de la cartilla de espacio público - SDP 2016 y se ajustó la cantidad de geotextil de acuerdo con la Cartilla de espacio público - SDP 2018.
11) Para malla vial arterial, el TPD asumido se calculó a partir de los volúmenes vehiculares de la cartilla de la SDM, año 2016.
12) Para la malla vial intermedia, el TPD asumido fue el resultado del retrocalculo a partir de los datos de SNeff obtenidos en los contratos 1784-2015, 1801-2015 y 1802-2015 de diagnóstico del año 2016.
14) Los diseños de las estructuras de pavimento flexible y rígido de calzadas Mixtas, Transmilenio y CicloRuta fueron desarrolladas a partir de la Guía AASHTO de Diseño de estructuras de pavimentos, 1993.
15) Los factores daño para vehiculo tipo camión fueron tomados del documento técnico "Efecto del tránsito en las Estructuras de Pavimento" del IDU, año 2014.
16) Para el período de diseño, se asume una tasa de crecimiento vehicular de 2,28% según lo establecido por la SDM. SDM - DSVCT IDU 2017
17) Se asume un CBR de la subrasante de 2% típico de suelos arcillosos y limosos de la ciudad de Bogotá.
18) La metodología utilizada para la definición del espesor de la estabilización del suelo de subrasantes fue Giroud y Han.
19) Se plantea la estabilización del suelo de subrasante con cal y reforzado con geomalla, alcanzando un CBR combinado del 7%, para los Perfiles Viales POT V0 a V6.
20) Se asumen los aportes estructurales de la metodología AASHTO (a1, a2, a3 y mi) para el diseño de un pavimento flexible nuevo.
21) Se asume un módulo de rotura de 4,2MPa, para los diseños de pavimento rígido.
22) Se asume una serviciabilidad final de 3,0.
23) Se asume un coeficiente de transferencia de carga de 2,7.
24) Se asume un coeficiente de drenaje para pavimento rígido de 1,0.
25) Se asume un material granular sin ligante con un módulo cercano a 15.000MPa (LS de 1,0), para pavimento rígido.
26) Se asume el módulo de elasticidad de 24.870 MPa para un concreto de 28MPa de resistencia a la compresión con base en la ecuación de correlación para los materiales de Colombia según NSR-10 (4700*f´c 0,5).
27) El k de reacción combinado se obtuvo mediante interpolación de la metodología AASHTO.
28) Para la malla vial arterial e intermedia, se seleccionan los materiales para tránsito T4-T5 de la especificación IDU-ET-2011.
29) Para malla vial local, los espesores se obtuvieron de la cartilla de pavimentos de bajos volumenes de tránsito para Bogotá, IDU - 2014.
30) Para la CicloRuta, los espesores se obtuvieron de un análisis de sensibilidad (AASHTO) de tipo de suelo y ejes equivalentes.
31) Las cantidades de los componentes fueron suministradas por el especialista DTP correspondiente. (CicloRuta, Redes Húmedas, Redes Secas, Transito y Urbanismo).
32) La información presentada en el "CONSOLIDADO - VALORES ESTIMADOS DE REFERENCIA PERFILES VIALES - POT" considera el valor total de los costos directos, indirectos y totales por kilometro, asi como un resumen por capitulos del presupuesto en metro cuadrado (m2). Debido a su unidad de medida, no se presentan los costos directos de redes hidraulicas y sanitarias en el resumen, para ello se debe analizar desde los presupuestos detallados de cada uno de los perfiles viales.
OBSERVACIONES COMPONENTE DE REDES HIDROSANITARIAS
1) El presente estimado presupuestal es indicativo y no suple los resultados de estudios de prefactibilidad, factibilidad o diseños de redes de acueducto y alcantarillado, se consideró sin tener en cuenta las diversas variables que influyen directamente en el dimensionamiento de la infraestructura.
2) De acuerdo con la geometría de la vía, a su trazado y a la ubicación de la misma dentro de la ciudad, los items presentarán variaciones tanto en su descripción como en su cantidad.
3) La proyección de infraestructura de acueducto y alcantarillado está sujeta a los planes de expansión por parte de la EAB ESP y a la presencia de redes existentes en la zona del proyecto.
4) No incluye renovación ni traslados de infraestructura hidrosanitaria existente afectada.
5) No inlcuye ninguna labor asociada al diseño, construcción, traslado o renovación de redes troncales de alcantarillado y/o matrices de acueducto.
6) La proyección de conexiones domiciliarias y acometidas está sujeta a la distribución urbanística y predial presente en el área de estudio.
7) No incluye diseños de detalle, maniobras de desvío, suspensión del servicio y reconexión del mismo.
RESUMEN DE CANTIDADES COMPONENTE REDES HIDROSANITARIAS
RED PLUVIAL
1) Tubería de red pluvial con aumento progresivo del diámetro entre 10" a 32"
2) Pozo de inspección cada 70m promedio por cada línea de tuberías, profundidad promedio 3.5m.
3) 2 sumideros tipo andén colindantes a Espacio Público peatonal cada 80m (promedio).
4) 2 sumideros tipo vía colindantes al separador central cada 80m (promedio).
5) Conexión de sumideros a red pluvial en tubería de 10", longitud de 10m promedio de conexión.
6) 60% longitud de la vía de áreas permeables en cada andén con cajas de inspección cada 50m, drenaje inferior con tubería de 4".
7) Conexión de cajas de inspección de las áreas permeables a red pluvial en tubería de 6", longitud de conexión de 15m promedio.
8) Posibles cruces transversales de redes troncales/matrices que requieren protección con cárcamo cada 500m.
9) Cárcamos de protección con longitud igual al ancho total del perfil de vía.
10) Entibado de madera para tuberías Ø<=24", para tuberías Ø>24" usar entibado metálico.
RED SANITARIA
11) Tubería de red pluvial con aumento progresivo del diámetro entre 6" a 16" bajo cada eje
12) Pozo de inspección cada 70m promedio por cada línea de tuberías, profundidad promedio 3.5m.
13) Cajas de inspección para domiciliaria por cada predio, 240 predios en promedio por cada costado en el perfil vial.
14) Conexión de cajas domiciliarias a red sanitaria en tubería de 6", longitud de conexión de 15m promedio.
15) Posibles cruces transversales de redes troncales/matrices que requieren protección con cárcamo cada 500m.
16) Cárcamos de protección con longitud igual al ancho total del perfil de vía.
17) Entibado de madera para tuberías Ø<=24", para tuberías Ø>24" usar entibado metálico.
RED ACUEDUCTO
18) Tubería de acueducto de 12" en acero y pvc por uno de los dos andenes.
19) Tubería de acueducto de 10" en pvc por uno de los dos andenes.
20) 4 cruces transversales de tubería de acueducto de 12" para cerrar circuitos de 60m cada uno.
21) 13 derivaciones por andén a posibles bocacalles de 18m de longitud con empates ortogonales a tuberías de 8", 6", 4" o 3".
22) Válvulas de 12" cada 250m.
23) Válvulas de 8", 6", 4" y 3" por cada derivación a bocacalles.
24) Hidrantes cada 140m aproximadamente por cada andén.
25) Posibles cruces transversales de redes que requieren protección con cárcamo cada 200m.
26) Cárcamos de protección con longitud igual al ancho total del perfil de vía.
27) Entibado de madera para tuberías de acueducto con diámetros menores a 36".
28) Conexión de acometida de 1/2" por cada predio, 240 predios promedio por andén por km.
OBSERVACIONES COMPONENTE DE URBANISMO
1) PARA LAS VIAS DE LA MALLA VIAL ARTERIAL (PERFILES VIALES POT V-0 a V-3) NO SE CONSIDERA PERTINENTE DEJAR RAMPAS DADO QUE ESTO VARIA SEGÚN EL LICENCIAMIENTRO DE LOS PREDIOS Y NO APLICA EL ACCESO VEHICULAR A PREDIOS POR ESTA MALLA. (Artículo 197 - Decreto 190/04 "Los estacionamientos no podrán tener acceso o salida directa sobre vías de la malla vial arterial").
2) En los Perfiles Viales POT V-0 a V-6 y el V-9, se consideró 1 árbol cada 10 m en cada costado, cada uno con contenedor de árboles Tipo B20 (Tipo A) y con protector de árbol de dos tubos Tipo M91.
3) Para todos los Perfiles Viales POT se consideró 1 caneca cada 50 m en cada costado.
4) En los Perfiles Viales POT V-0 a V-6 se consideró 1 banca aproximadamente cada 30 m en cada costado .
OBSERVACIONES COMPONENTE DE TRANSITO
1) En el Perfil Vial POT V-0, en CicloRuta y calzadas, para el cálculo de señalización se contemplaron nueve (9) intersecciones y un paso peatonal a nivel por kilómetro.
2) En los Perfiles Viales POT V-1 a V-9, en CicloRuta y calzadas, para el cálculo de señalización se contemplaron nueve (9) intersecciones por kilómetro.
3) Este estimado presupuestal no contempla cantidades de amoblamiento semafórico.
REFERENCIA BIBLIOGRÁFICA
Manual de Diseño de Bajos Volúmenes de Tránsito - IDU, 2014
Cartilla de Espacio Público - SDP, 2016, 2018.
Documento técnico "Efecto del tránsito en las Estructuras de Pavimento" - IDU, 2014
Contratos IDU 1784-2015, 1801-2015, 1802-2015
Guía AASHTO de Diseño de estructuras de pavimentos, 1993
Determinación del Peso por Eje de los Buses, Articulados y Buses Alimentadores del Sistema Transmilenio, Universidad de Los Andes, 2004
Pavimentos, Materiales, Construcción y Diseño, Hugo Rondón y Fredy Reyes, 2015
Especificaciones IDU-ET-2011

## 16. V-4A CONCRETO HID.DETALLAD
| Perfil vial POT 190 - construcción | [6 empty] | Regresar
Valores estimados de referencia por kilómetro
| Presupuesto detallado | [6 empty] | Presupuesto resumido
PERFIL VIAL V-4A - MALLA VIAL ARTERIAL - CICLORUTA CALZADA EN CONCRETO HIDRAULICO
APU BASE DE DATOS DE PRECIOS DE REFERENCIA 2024-I FASE II + MO 2025
|  | 1 | CALZADAS LIBRES PEATONALES |  |  | VALOR SECCION |  | 2253288300
| CODIGO IDU | ID | DESCRIPCION | UND | VALOR UNITARIO | CANTIDAD | TOTAL ACTIVIDAD | VALOR TOTAL COMPONENTE
|  | 1.1 | PRELIMINARES |  |  |  |  | 14878800
| 3007 | 1.1.1 | REPLANTEO GENERAL | M2 | 909 | 6000 | 5454000
| 3012 | 1.1.2 | DEMOLICIÓN PISOS DE CONCRETO (ESPESOR VARIABLE HASTA 0.10 M. INCLUYE CARGUE). NO INCLUYE TRANSPORTE Y DISPOSICIÓN FINAL DE SOBRANTES. | M2 | 8262 | 600 | 4957200
| 3021 | 1.1.3 | DEMOLICION PAVIMENTO ASFALTICO (ESPESOR VARIABLE. INCLUYE CARGUE). NO INCLUYE TRANSPORTE Y DISPOSICIÓN FINAL DE SOBRANTES. | M2 | 7446 | 600 | 4467600
0
|  | 1.2 | PAVIMENTOS |  |  |  |  | 2056828580
| 10000 | 1.2.1 | PISO EN LOSETA PREFABRICADA A-50 (SUMINISTRO E INSTALACIÓN. INCLUYE BASE 4CM MORTERO DE 2000 PSI, NIVELACION Y ARENA DE SELLO), INCLUYE TRANSPORTE DE PÉTREOS | M2 | 128324 | 4400 | 564625600
| 4054 | 1.2.2 | SARDINEL TIPO A10 (SUMINISTRO E INSTALACIÓN. INCLUYE 3CM MORTERO 2000 PSI) | ML | 81569 | 2000 | 163138000
| 3210 | 1.2.3 | BORDILLO PREFABRICADO A80 (SUMINISTRO E INSTALACIÓN. INCLUYE 3CM MORTERO DE NIVELACIÓN 2000 PSI) | ML | 68595 | 2000 | 137190000
| 4856 | 1.2.4 | PISOS EN LOSETA PREFABRICADA A55 TÁCTIL ALERTA O A56 GUIA 40X40X6 CM. SUMINISTRO E INSTALACIÓN. (INCLUYE 4CM DE MORTERO 1:5 HECHO EN OBRA PARA BASE Y ARENA DE PEÑA PARA SELLO). | M2 | 115156 | 1600 | 184249600
| 4907 | 1.2.5 | SUBBASE GRANULAR PEATONAL SBG_PEA. SUMINISTRO, EXTENDIDO MANUAL, NIVELACIÓN, HUMEDECIMIENTO Y COMPACTACIÓN | M3 | 153530 | 900 | 138177000
| 6053 | 1.2.6 | CAPA DE SUELO DE SUBRASANTE ESTABILIZADA CON CAL HIDRATADA TIPO N, IN SITU AL 4%. (SUMINISTRO, EXTENDIDO, NIVELACION, HUMEDECIMIENTO Y COMPACTACION). | M3 | 100614 | 1200 | 120736800
| 4902 | 1.2.7 | RAMPA TIPO A (B5) (BASE EN MORTERO 2000 PSI, DESARROLLO DE 1.40M). | UN | 1240217 | 40 | 49608680
| 3009 | 1.2.8 | EXCAVACION MANUAL PARA REDES PROFUNDIDAD 0M - 2M (INCLUYE CARGUE) | M3 | 46379 | 2100 | 97395900
| 3017 | 1.2.9 | TRANSPORTE Y DISPOSICIÓN FINAL DE ESCOMBROS EN SITIO AUTORIZADO (DISTANCIA DE TRANSPORTE 21 KM). A DISTANCIA MAYOR DEL ACARREO LIBRE (90 M) EN SITIO AUTORIZADO POR LA ENTIDAD AMBIENTAL COMPETENTE. | M3 | 43960 | 4125 | 181335000
| 8622 | 1.2.10 | GEOTEXTIL TEJIDO PARA SEPARACIÓN SUBRASANTE/CAPAS GRANULARES (Incluye Suministro e Instalación) | M2 | 15087 | 12000 | 181044000
| 4905 | 1.2.11 | GEOCOMPUESTO PARA DRENAJE, CONFORMADO POR GEODREN (RED DRENANTE DE POLIETILENO DE ALTA DENSIDAD PEAD-HDPE Y GEOTEXTIL NO TEJIDO) CON ALTURA DE 1.0 M Y TUBERIA FLEXIBLE CORRUGADA DE DRENAJE CON DIAMETRO DE 100 MM. (INCLUYE EXCAVACION MANUAL DE 30CM DE ANCHO Y RELLENO EN MATERIAL SELECCIONADO PROVENIENTE DE EXCAVACION). | ML | 119664 | 2000 | 239328000
|  | 1.3 | URBANISMO |  |  |  |  | 181580920
| 3403 | 1.3.1 | CONTENEDOR DE RAICES TIPO B20 (TIPO A) (1.2X1.2X1.40M. INC. SUMINISTRO, CONSTRUCCIÓN Y FILTRO EN GRAVILLA. NO INC. TIERRA) | UN | 912676 | 100 | 91267600
| 3552 | 1.3.2 | PROTECTOR DE ARBOL DE DOS TUBOS TIPO M91 (INCLUYE SUMINISTRO E INSTALACIÓN. NO INCLUYE BASES) | UN | 265093 | 100 | 26509300
| 5037 | 1.3.3 | ARRAYAN H=1.3MT (INCLUYE TIERRA, ABONO, TUTOR, TRANSPORTE Y DISPOSICIÓN FINAL DE ESCOMBROS A 28 KM). SUMINISTRO Y PLANTACION. | UN | 159330 | 100 | 15933000
| 3397 | 1.3.4 | CANECA TIPO M120 (EN MALLA METÁLICA. INCLUYE SUMINISTRO E INSTALACIÓN. INCLUYE BASE EN CONCRETO 1500 PSI, HECHO EN OBRA) | UN | 447758 | 40 | 17910320
| 3401 | 1.3.5 | BANCA EN CONCRETO TIPO M31 (SUMINISTRO E INSTALACIÓN) | UN | 499345 | 60 | 29960700
|  | 2 | CICLO-RUTA |  |  | VALOR SECCION |  | 1132594955
| CODIGO IDU | ID | DESCRIPCION | UND | VALOR UNITARIO | CANTIDAD | TOTAL ACTIVIDAD | VALOR TOTAL COMPONENTE
|  | 2.1 | PRELIMINARES |  |  |  |  | 7439400
| 3007 | 2.1.1 | REPLANTEO GENERAL | M2 | 909 | 3000 | 2727000
| 3012 | 2.1.2 | DEMOLICIÓN PISOS DE CONCRETO (ESPESOR VARIABLE HASTA 0.10 M. INCLUYE CARGUE). NO INCLUYE TRANSPORTE Y DISPOSICIÓN FINAL DE SOBRANTES. | M2 | 8262 | 300 | 2478600
| 3021 | 2.1.3 | DEMOLICION PAVIMENTO ASFALTICO (ESPESOR VARIABLE. INCLUYE CARGUE). NO INCLUYE TRANSPORTE Y DISPOSICIÓN FINAL DE SOBRANTES. | M2 | 7446 | 300 | 2233800
|  | 2.2 | PAVIMENTOS |  |  |  |  | 681460380
| 8618 | 2.2.1 | MEZCLA ASFÁLTICA EN CALIENTE DENSA MD19 CON CEMENTO ASFÁLTICO CA 14 (Suministro, Extendido, Nivelación y Compactación mecánica con vibrocompactador y compactador de llantas) | M3 | 1060927 | 210 | 222794670
| 4557 | 2.2.2 | SUBBASE GRANULAR CLASE C (SBG_C) (SUMINISTRO, EXTENDIDO MANUAL, HUMEDECIMIENTO Y COMPACTACIÓN) | M3 | 161047 | 300 | 48314100
| 6053 | 2.2.3 | CAPA DE SUELO DE SUBRASANTE ESTABILIZADA CON CAL HIDRATADA TIPO N, IN SITU AL 4%. (SUMINISTRO, EXTENDIDO, NIVELACION, HUMEDECIMIENTO Y COMPACTACION). | M3 | 100614 | 600 | 60368400
| 4857 | 2.2.4 | IMPRIMACIÓN CON EMULSIÓN ASFÁLTICA CRL-1 (INCLUYE SUMINISTRO, BARRIDO DE SUPERFICIE Y RIEGO MECANICO). | M2 | 3481 | 3000 | 10443000
| 8622 | 2.2.5 | GEOTEXTIL TEJIDO PARA SEPARACIÓN SUBRASANTE/CAPAS GRANULARES (Incluye Suministro e Instalación) | M2 | 15087 | 3000 | 45261000
| 4047 | 2.2.6 | BORDILLO PREFABRICADO A80 (SUMINISTRO E INSTALACIÓN. INCLUYE 3CM MORTERO DE NIVELACIÓN 1:5) | ML | 67287 | 1000 | 67287000
| 4054 | 2.2.7 | SARDINEL TIPO A10 (SUMINISTRO E INSTALACIÓN. INCLUYE 3CM MORTERO 2000 PSI) | ML | 81569 | 1000 | 81569000
| 3009 | 2.2.8 | EXCAVACION MANUAL PARA REDES PROFUNDIDAD 0M - 2M (INCLUYE CARGUE) | M3 | 46379 | 1110 | 51480690
| 3017 | 2.2.9 | TRANSPORTE Y DISPOSICIÓN FINAL DE ESCOMBROS EN SITIO AUTORIZADO (DISTANCIA DE TRANSPORTE 21 KM). A DISTANCIA MAYOR DEL ACARREO LIBRE (90 M) EN SITIO AUTORIZADO POR LA ENTIDAD AMBIENTAL COMPETENTE. | M3 | 43960 | 2137 | 93942520
|  | 2.3 | SEÑALIZACION Y DEMARCACION |  |  |  |  | 443695175
| 3178 | 2.3.1 | DEMARCACION PASO PEATONAL-CEBRA (E=15 MILS, ACRÍLICA BASE AGUA. INC. SUMIN. Y APLIC. CON EQUIPO. INCL. MICROESFERAS) | M2 | 40373 | 42 | 1695666
| 3429 | 2.3.2 | SEÑAL DOBLE DE CICLORUTA (INCLUYE SUMINISTRO E INSTALACIÓN) | UN | 622219 | 14 | 8711066
| 3430 | 2.3.3 | SEÑAL VERTICAL GRUPO I (60X60CM) (INCLUYE SUMINISTRO E INSTALACIÓN) | UN | 453059 | 18 | 8155062
| 3431 | 2.3.4 | SEÑAL VERTICAL GRUPO I (75X75CM) (INCLUYE SUMINISTRO E INSTALACIÓN) | UN | 569613 | 14 | 7974582
| 3432 | 2.3.5 | SEÑAL VERTICAL GRUPO I (90X90CM) (INCLUYE SUMINISTRO E INSTALACIÓN) | UN | 744467 | 14 | 10422538
| 3433 | 2.3.6 | TACHA REFLECTIVA UNIDIRECCIONAL (INCLUYE SUMINISTRO E INSTALACIÓN) | UN | 9046 | 536 | 4848656
| 10260 | 2.3.7 | DEMARCACION METROS CUADRADO EN PINTURA TIPO TRAFICO BASE SOLVENTE COLOR AZUL 16 MILS PARA PRIMERA CAPA. (PARADEROS) (INCLUYE SUMINISTRO Y APLICACION CON EQUIPO. INCLUYE MICROESFERAS). | M2 | 44576 | 90 | 4011840
| 10261 | 2.3.8 | DEMARCACION METROS CUADRADO EN PINTURA TIPO TRAFICO BASE SOLVENTE COLOR AZUL 18 MILS (PARADEROS) (INCLUYE SUMINISTRO Y APLICACION CON EQUIPO. INCLUYE MICROESFERAS). | M2 | 90757 | 194 | 17606858
| 4245 | 2.3.9 | FLECHA DIRECCIONAL "DE FRENTE A LA DERECHA" (E=2.3MM,TERMOPLÁSTICA. INC. SUMIN. Y APLIC. CON EQUIPO. INC. MICROESFERAS). MARCA VIAL PARA VELOCIDADES MENORES O IGUALES A 60 KM/H AREA DE LA MARCA: 2.18M2 | UN | 330205 | 10 | 3302050
| 4246 | 2.3.10 | FLECHA DIRECCIONAL "DE FRENTE" (E=2.3MM,TERMOPLÁSTICA. INC. SUMINISTRO Y APLICACIÓN CON EQUIPO. INC MICROESFERAS). MARCA VIAL PARA VELOCIDADES MENORES O IGUALES A 60 KM/H AREA DE LA MARCA: 1.20 M2. | UN | 181765 | 30 | 5452950
| 4248 | 2.3.11 | DEMARCACION PASO PEATONAL-CEBRA (E=2.3MM,TERMOPLÁSTICA. INC. SUMINISTRO Y APLICACIÓN CON EQUIPO. INC MICROESFERAS) | M2 | 151470 | 635 | 96183450
| 4710 | 2.3.12 | DEMARCACION CON PINTURA TERMOPLASTICA PARA CICLORUTAS (INCLUYE SUMINISTRO, APLICACION CON MICROESFERA) A=10 CM | ML | 15148 | 919 | 13921012
| 4711 | 2.3.13 | FLECHA DE FRENTE PARA CICLORRUTA EN PINTURA TERMOPLASTICA. (INCLUYE SUMINISTRO, APLICACION CON MICROESFERA) | UN | 44533 | 30 | 1335990
| 4826 | 2.3.14 | RESINA TERMOPLASTICA COLOR BLANCO PARA PICTOGRAMA BICICLETA (0.8X1.2MT) EN CICLORRUTAS. SUMINISTRO Y APLICACION. | UN | 145412 | 30 | 4362360
| 4832 | 2.3.15 | SEGREGADOR BICICLETA (TACHON PLASTICO O CAUCHO ALTA RESISTENCIA COMO POLIPROPILENO DE ALTO IMPACTO, CON ESTRUCTURA DE REFUERZO, ELEMENTOS REFLECTIVOS DE ALTA EFICIENCIA. TIPO TRANSMILENIO 40.5CMX15CMX8.5CM). SUMIN. E INSTAL. | UN | 67942 | 1200 | 81530400
| 5189 | 2.3.16 | HITO DE 75CM DE ALTURA Y 8 CM DE DIAMETRO CON REFLECTIVOS DE COLOR AMARILLO. SUMINISTRO E INSTALACION. | UN | 83912 | 144 | 12083328
| 10257 | 2.3.17 | PINTURA EN PLASTICO EN FRIO METILMETACRILATO PARA MARCAS VIALES, SIN MICROESFERAS Y ESPESOR SECO SEGÚN NORMA NTC 4744. INCLUYE SUMINISTRO Y APLICACIÓN PARA: CEBRAS, FLECHAS, PICTOGRAMAS, LINEAS DE PARE, SENDEROS PEATONALES, ACHURADOS, ETC). | M2 | 139650 | 18 | 2513700
| 6029 | 2.3.18 | SEÑAL VERTICAL GRUPO DE PREVENTIVAS TIPO CUADRADO (75CM X 75CM). INCLUYE SUMONISTRO E INSTALACION. | UN | 578805 | 60 | 34728300
| 5242 | 2.3.19 | RESALTOS EN CAUCHO ANCLADOS, LONGITUD 1M, ANCHO 30CM, ANCHO 4.5CM. (INCLUYE SUMINISTRO E INSTALACIÓN). | UN | 243142 | 76 | 18478792
| 6594 | 2.3.20 | DEMARCACIÓN PICTOGRAMA TRIÁNGULOS CEDA EL PASO. (E= 15 MILS, ACRÍLICA BASE AGUA. SUMINISTRO Y APLICACIÓN CON EQUIPO. INCLUYE MICROESFERAS. | UN | 44651 | 18 | 803718
| 5730 | 2.3.21 | DEMARCACION METROS LINEALES EN PINTURA TIPO TRAFICO BASE SOLVENTE COLOR BLANCO Y/O AMARILLA. LINEA 0.12M Y 16 MILS (INCLUYE SUMINISTRO Y APLICACION CON EQUIPO. INCLUYE MICROESFERAS TIPO DROP ON PARA LINEAS DE BORDE Y DE CARRIL). HORARIO NOCTURNO | ML | 7483 | 919 | 6876877
| 4832 | 2.3.22 | SEGREGADOR BICICLETA (TACHON PLASTICO O CAUCHO ALTA RESISTENCIA COMO POLIPROPILENO DE ALTO IMPACTO, CON ESTRUCTURA DE REFUERZO, ELEMENTOS REFLECTIVOS DE ALTA EFICIENCIA. TIPO TRANSMILENIO 40.5CMX15CMX8.5CM). SUMIN. E INSTAL. | UN | 67942 | 1200 | 81530400
| 4961 | 2.3.23 | DEMARCACIÓN LINEA DE CRUCE DE BICICLETA A= 0.4MT, E= 2.3MM TERMOPLÁSTICA. INCLUYE SUMINISTRO Y APLICACIÓN CON EQUIPO. INCLUYE MICROESFERAS.. | ML | 60589 | 162 | 9815418
| 5218 | 2.3.24 | PINTURA ACRILÍCA BASE AGUA A=10CM PARA LINEAS DE DEMARCACIÓN, EN CICLORUTA (EN ANDÉN), SIN MICROESFERAS, ESPESOR SECO DE 9MILS Y 60% DE SÓLIDOS POR VOLUMEN. SUMINISTRO Y APLICACIÓN. | ML | 3999 | 1838 | 7350162
|  | 3 | CALZADAS MIXTOS |  |  | VALOR SECCION |  | 5781832740
| CODIGO IDU | ID | DESCRIPCION | UND | VALOR UNITARIO | CANTIDAD | TOTAL ACTIVIDAD | VALOR TOTAL COMPONENTE
|  | 3.1 | PRELIMINARES |  |  |  |  | 32237400
| 3007 | 3.1.1 | REPLANTEO GENERAL | M2 | 909 | 13000 | 11817000
| 3012 | 3.1.2 | DEMOLICIÓN PISOS DE CONCRETO (ESPESOR VARIABLE HASTA 0.10 M. INCLUYE CARGUE). NO INCLUYE TRANSPORTE Y DISPOSICIÓN FINAL DE SOBRANTES. | M2 | 8262 | 1300 | 10740600
| 3021 | 3.1.3 | DEMOLICION PAVIMENTO ASFALTICO (ESPESOR VARIABLE. INCLUYE CARGUE). NO INCLUYE TRANSPORTE Y DISPOSICIÓN FINAL DE SOBRANTES. | M2 | 7446 | 1300 | 9679800
|  | 3.2 | PAVIMENTOS |  |  |  |  | 5546925440
| 3204 | 3.2.1 | LOSA DE CONCRETO MR43 (SUMINISTRO, FORMALETEADO, COLOCACIÓN Y ACABADO. NO INCLUYE ACERO, CURADO, JUNTAS) | M3 | 814795 | 2990 | 2436237050
| 8618 | 3.2.2 | MEZCLA ASFÁLTICA EN CALIENTE DENSA MD19 CON CEMENTO ASFÁLTICO CA 14 (Suministro, Extendido, Nivelación y Compactación mecánica con vibrocompactador y compactador de llantas) | M3 | 1060927 | 780 | 827523060
| 4161 | 3.2.3 | SUBBASE GRANULAR CLASE A (SBG_A) (SUMINISTRO, EXTENDIDO, NIVELACIÓN, HUMEDECIMIENTO Y COMPACTACIÓN CON VIBROCOMPACTADOR) | M3 | 161847 | 1950 | 315601650
| 6053 | 3.2.4 | CAPA DE SUELO DE SUBRASANTE ESTABILIZADA CON CAL HIDRATADA TIPO N, IN SITU AL 4%. (SUMINISTRO, EXTENDIDO, NIVELACION, HUMEDECIMIENTO Y COMPACTACION). | M3 | 100614 | 2600 | 261596400
| 8622 | 3.2.5 | GEOTEXTIL TEJIDO PARA SEPARACIÓN SUBRASANTE/CAPAS GRANULARES (Incluye Suministro e Instalación) | M2 | 15087 | 13000 | 196131000
| 4857 | 3.2.6 | IMPRIMACIÓN CON EMULSIÓN ASFÁLTICA CRL-1 (INCLUYE SUMINISTRO, BARRIDO DE SUPERFICIE Y RIEGO MECANICO). | M2 | 3481 | 13000 | 45253000
| 4905 | 3.2.7 | GEOCOMPUESTO PARA DRENAJE, CONFORMADO POR GEODREN (RED DRENANTE DE POLIETILENO DE ALTA DENSIDAD PEAD-HDPE Y GEOTEXTIL NO TEJIDO) CON ALTURA DE 1.0 M Y TUBERIA FLEXIBLE CORRUGADA DE DRENAJE CON DIAMETRO DE 100 MM. (INCLUYE EXCAVACION MANUAL DE 30CM DE ANCHO Y RELLENO EN MATERIAL SELECCIONADO PROVENIENTE DE EXCAVACION). | ML | 119664 | 4000 | 478656000
| 3009 | 3.2.8 | EXCAVACION MANUAL PARA REDES PROFUNDIDAD 0M - 2M (INCLUYE CARGUE) | M3 | 46379 | 8320 | 385873280
| 3017 | 3.2.9 | TRANSPORTE Y DISPOSICIÓN FINAL DE ESCOMBROS EN SITIO AUTORIZADO (DISTANCIA DE TRANSPORTE 21 KM). A DISTANCIA MAYOR DEL ACARREO LIBRE (90 M) EN SITIO AUTORIZADO POR LA ENTIDAD AMBIENTAL COMPETENTE. | M3 | 43960 | 13650 | 600054000
|  | 3.3 | DEMARCACION |  |  |  |  | 202669900
| 4248 | 3.3.1 | DEMARCACION PASO PEATONAL-CEBRA (E=2.3MM,TERMOPLÁSTICA. INC. SUMINISTRO Y APLICACIÓN CON EQUIPO. INC MICROESFERAS) | M2 | 151470 | 390 | 59073300
| 4242 | 3.3.2 | DEMARCACION LINEA CONTINUA A=0.15M (E=2.3MM,TERMOPLÁSTICA. INC. SUMINISTRO Y APLICACIÓN CON EQUIPO. INCL. MICROESFERAS) | ML | 22721 | 4000 | 90884000
| 4243 | 3.3.3 | DEMARCACION LINEA DISCONTINUA A=0.15M (E=2.3MM,TERMOPLÁSTICA. INC. SUMINISTRO Y APLICACIÓN CON EQUIPO. INC MICROESFERAS) | ML | 22721 | 2000 | 45442000
| 4246 | 3.3.4 | FLECHA DIRECCIONAL "DE FRENTE" (E=2.3MM,TERMOPLÁSTICA. INC. SUMINISTRO Y APLICACIÓN CON EQUIPO. INC MICROESFERAS). MARCA VIAL PARA VELOCIDADES MENORES O IGUALES A 60 KM/H AREA DE LA MARCA: 1.20 M2. | UN | 181765 | 40 | 7270600
|  | 4 | SEPARADOR CENTRAL |  |  | VALOR SECCION |  | 506715930
| CODIGO IDU | ID | DESCRIPCION | UND | VALOR UNITARIO | CANTIDAD | TOTAL ACTIVIDAD | VALOR TOTAL COMPONENTE
|  | 4.1 | PRELIMINARES |  |  |  |  | 7439400
| 3007 | 4.1.1 | REPLANTEO GENERAL | M2 | 909 | 3000 | 2727000
| 3012 | 4.1.2 | DEMOLICIÓN PISOS DE CONCRETO (ESPESOR VARIABLE HASTA 0.10 M. INCLUYE CARGUE). NO INCLUYE TRANSPORTE Y DISPOSICIÓN FINAL DE SOBRANTES. | M2 | 8262 | 300 | 2478600
| 3021 | 4.1.3 | DEMOLICION PAVIMENTO ASFALTICO (ESPESOR VARIABLE. INCLUYE CARGUE). NO INCLUYE TRANSPORTE Y DISPOSICIÓN FINAL DE SOBRANTES. | M2 | 7446 | 300 | 2233800
|  | 4.2 | PAVIMENTOS |  |  |  |  | 353764530
| 3172 | 4.2.1 | SIEMBRA DE GRAMA (INCLUYE SUMINISTRO E INSTALACIÓN. NO INCLUYE TIERRA NEGRA) | M2 | 22575 | 3000 | 67725000
| 3018 | 4.2.2 | RELLENO EN TIERRA NEGRA PARA EMPRADIZACION (SUMINISTRO Y EXTENDIDO) | M3 | 98470 | 450 | 44311500
| 3009 | 4.2.3 | EXCAVACION MANUAL PARA REDES PROFUNDIDAD 0M - 2M (INCLUYE CARGUE) | M3 | 46379 | 450 | 20870550
| 3017 | 4.2.4 | TRANSPORTE Y DISPOSICIÓN FINAL DE ESCOMBROS EN SITIO AUTORIZADO (DISTANCIA DE TRANSPORTE 21 KM). A DISTANCIA MAYOR DEL ACARREO LIBRE (90 M) EN SITIO AUTORIZADO POR LA ENTIDAD AMBIENTAL COMPETENTE. | M3 | 43960 | 1313 | 57719480
| 4054 | 4.2.5 | SARDINEL TIPO A10 (SUMINISTRO E INSTALACIÓN. INCLUYE 3CM MORTERO 2000 PSI) | ML | 81569 | 2000 | 163138000
|  | 4.3 | AMBIENTAL |  |  |  |  | 145512000
| 4887 | 4.3.1 | PLANTACION DE MAGNÓLIO H= 1.5 M. (INCLUYE SUMINISTRO AL SITIO DE OBRA, PLANTACION, CAJA, TIERRA, ABONO, TUTOR Y TRANSPORTE Y DISPOSICIÓN FINAL DE ESCOMBROS EN SITIO AUTORIZADO A 28 KM). | UN | 519754 | 80 | 41580320
| 4949 | 4.3.2 | CONTENEDOR DE RAÍCES TIPO B21 (TIPO B) (1.40M X 1.40M X 1.40M)INCLUYE MUROS EN CONCRETO GRAVA COMÚN 3000 PSI (210 KG/CM2), SUMINISTRO CONSTRUCCIÓN Y FILTRO EN GRAVILLA 1/2", FORMALETA Y REFUERZO. NO INCLUYE TIERRA NEGRA. | UN | 1034053 | 80 | 82724240
| 3552 | 4.3.3 | PROTECTOR DE ARBOL DE DOS TUBOS TIPO M91 (INCLUYE SUMINISTRO E INSTALACIÓN. NO INCLUYE BASES) | UN | 265093 | 80 | 21207440
|  | 5 | REDES HIDRAULICAS Y SANITARIAS |  |  | VALOR SECCION |  | 5525253086
| CODIGO IDU | ID | DESCRIPCION | UND | VALOR UNITARIO | CANTIDAD | TOTAL ACTIVIDAD | VALOR TOTAL COMPONENTE
|  | 5.1 | RED DE ALCANTARILLADO PLUVIAL |  |  |  |  | 1377317835
¦
| 3878 | 5.1.1 | PLACA CUBIERTA D=1.70M POZO INSPEC. (PREFABRICADA. INCLUYE SUMINISTRO E INSTALACIÓN. INCLUYE TAPA) | UN | 1876594 | 28 | 52544632
| 3471 | 5.1.2 | CILINDRO POZO INSP. EN MAMPOSTERIA E=0.25M (INC. SUMIN. Y CONST, ACERO PARA ESCALERAS, GEOTEXTIL NO TEJIDO CON RESISTENCIA A LA TENSION GRAB: ENTRE 450 N Y 500 N Y PAÑETE IMPERMEAB.) | ML | 736964 | 98 | 72222472
| 3473 | 5.1.3 | PLACA FONDO D=1.70M POZO INSPEC. (FUNDIDA EN SITIO. INCL. SUMIN, FORMALET, REF, INST. INCL. CONCRETO 2000 PSI DE BASE) | UN | 859436 | 28 | 24064208
| 4558 | 5.1.4 | SUMIDERO ALCANTARILLADO PLUVIAL EN VIA NS-047-1V4 EAAB | UN | 7534101 | 15 | 113011515
| 4551 | 5.1.5 | SUMIDERO ALCANTARILLADO PLUVIAL EN ANDEN NS-047-1V4 EAAB | UN | 5948379 | 15 | 89225685
| 3904 | 5.1.6 | TUBERIA PVC PARA DRENAJE D=4" SIN FILTRO (INCLUYE SUMINISTRO E INSTALACIÓN) | ML | 40560 | 1200 | 48672000
| 3042 | 5.1.7 | TUBERIA PVC U.M. EXT CORRUGADO/INT LISO U.M. NORMA NTC 3722-1 D=6" (INCLUYE SUMINISTRO E INSTALACIÓN) | ML | 58088 | 192 | 11152896
| 3779 | 5.1.8 | CAJA DE INSPECCIÓN DE 0.6X0.6M (H=0.6M. INCLUYE SUMINISTRO Y CONSTRUCCIÓN. INCLUYE MARCO Y TAPA. NO INC. BASE Y CAÑUELA) | UN | 522013 | 24 | 12528312
| 4265 | 5.1.9 | TUBERIA CONCRETO D=10" CL. II SIN REFUERZO (INCLUYE SUMINISTRO E INSTALACIÓN) | ML | 134269 | 240 | 32224560
| 3934 | 5.1.10 | TUBERIA CONCRETO D=12" CL. II SIN REFUERZO (INCLUYE SUMINISTRO E INSTALACIÓN) | ML | 184515 | 250 | 46128750
| 3935 | 5.1.11 | TUBERIA CONCRETO D=14" CL. II SIN REFUERZO (INCLUYE SUMINISTRO E INSTALACIÓN) | ML | 233130 | 250 | 58282500
| 3936 | 5.1.12 | TUBERIA CONCRETO D=16" CL. II SIN REFUERZO (INCLUYE SUMINISTRO E INSTALACIÓN) | ML | 298284 | 250 | 74571000
| 3937 | 5.1.13 | TUBERIA CONCRETO D=18" CL. II SIN REFUERZO (INCLUYE SUMINISTRO E INSTALACIÓN) | ML | 391127 | 250 | 97781750
PROTECCIÓN
| 4619 | 5.1.14 | CARCAMO PROTECCIÓN DE TUBERÍA Ø 27" (TIPO PLACA) NORMA EAAB NS-090 | ML | 401590 | 25 | 10039750
| 4620 | 5.1.15 | CARCAMO PROTECCIÓN DE TUBERÍA Ø 30" (TIPO PLACA) NORMA EAAB NS-090 | ML | 460991 | 25 | 11524775
EXCAVACIONES Y RELLENOS
| 3009 | 5.1.16 | EXCAVACION MANUAL PARA REDES PROFUNDIDAD 0M - 2M (INCLUYE CARGUE) | M3 | 46379 | 1967 | 91227493
| 4266 | 5.1.17 | EXCAVACION MANUAL PARA REDES PROFUNDIDAD 2M - 3.50M (INCLUYE CARGUE) | M3 | 60189 | 151 | 9088539
| 5244 | 5.1.18 | ENTIBADO EC-1 CONTÍNUO MADERA CON PERFILES DE MADERA Y PARALES TELESCÓPICOS. SUMINISTRO E INSTALACIÓN. | M2 | 67938 | 4809 | 326713842
| 3478 | 5.1.19 | RELLENO PARA REDES EN GRAVILLA 1/2" (SUMINISTRO, DISPOSICIÓN Y EXTENDIDO MANUAL) | M3 | 152107 | 244 | 37114108
| 3436 | 5.1.20 | RELLENO PARA REDES EN SUBBASE GRANULAR B-400 (SUMINISTRO, EXTENDIDO, HUMEDECIMIENTO Y COMPACTACIÓN) | M3 | 116401 | 385 | 44814385
| 3050 | 5.1.21 | RELLENO EN MATERIAL SELECCIONADO PROVENIENTE DE LA EXCAVACIÓN (EXTENDIDO MANUAL, HUMEDECIMIENTO Y COMPACTACIÓN) | M3 | 39261 | 283 | 11110863
| 4613 | 5.1.22 | TRANSPORTE Y DISPOSICION FINAL DE ESCOMBROS EN SITIO AUTORIZADO (DISTANCIA DE TRANSPORTE 28 KM) | M3 | 56280 | 1835 | 103273800
|  | 5.2 | RED DE ALCANTARILLADO SANITARIO |  |  |  |  | 2489622664
| 3878 | 5.2.1 | PLACA CUBIERTA D=1.70M POZO INSPEC. (PREFABRICADA. INCLUYE SUMINISTRO E INSTALACIÓN. INCLUYE TAPA) | UN | 1876594 | 28 | 52544632
| 3471 | 5.2.2 | CILINDRO POZO INSP. EN MAMPOSTERIA E=0.25M (INC. SUMIN. Y CONST, ACERO PARA ESCALERAS, GEOTEXTIL NO TEJIDO CON RESISTENCIA A LA TENSION GRAB: ENTRE 450 N Y 500 N Y PAÑETE IMPERMEAB.) | ML | 736964 | 98 | 72222472
| 3473 | 5.2.3 | PLACA FONDO D=1.70M POZO INSPEC. (FUNDIDA EN SITIO. INCL. SUMIN, FORMALET, REF, INST. INCL. CONCRETO 2000 PSI DE BASE) | UN | 859436 | 28 | 24064208
| 3779 | 5.2.4 | CAJA DE INSPECCIÓN DE 0.6X0.6M (H=0.6M. INCLUYE SUMINISTRO Y CONSTRUCCIÓN. INCLUYE MARCO Y TAPA. NO INC. BASE Y CAÑUELA) | UN | 522013 | 480 | 250566240
| 3504 | 5.2.5 | YEE EN CONCRETO 8" X 6" X 0.60M (INCLUYE SUMINISTRO E INSTALACIÓN) | UN | 139227 | 96 | 13365792
| 3505 | 5.2.6 | YEE EN CONCRETO 10" X 6" X 1.25M (INCLUYE SUMINISTRO E INSTALACIÓN) | UN | 272239 | 96 | 26134944
| 3506 | 5.2.7 | YEE EN CONCRETO 12" X 6" X 1.25 M (INCLUYE SUMINISTRO E INSTALACIÓN) | UN | 349909 | 96 | 33591264
| 3507 | 5.2.8 | YEE EN CONCRETO 14" X 6" X 1.25M (INCLUYE SUMINISTRO E INSTALACIÓN) | UN | 417159 | 96 | 40047264
| 3508 | 5.2.9 | YEE EN CONCRETO 16" X 6" X 1.25 M (INCLUYE SUMINISTRO E INSTALACIÓN) | UN | 526679 | 96 | 50561184
| 3932 | 5.2.10 | TUBERIA CONCRETO D=6" CL. II SIN REFUERZO (INCLUYE SUMINISTRO E INSTALACIÓN) | ML | 69585 | 3840 | 267206400
| 3933 | 5.2.11 | TUBERIA CONCRETO D=8" CL. II SIN REFUERZO (INCLUYE SUMINISTRO E INSTALACIÓN) | ML | 106816 | 200 | 21363200
| 4265 | 5.2.12 | TUBERIA CONCRETO D=10" CL. II SIN REFUERZO (INCLUYE SUMINISTRO E INSTALACIÓN) | ML | 134269 | 200 | 26853800
| 3934 | 5.2.13 | TUBERIA CONCRETO D=12" CL. II SIN REFUERZO (INCLUYE SUMINISTRO E INSTALACIÓN) | ML | 184515 | 200 | 36903000
| 3935 | 5.2.14 | TUBERIA CONCRETO D=14" CL. II SIN REFUERZO (INCLUYE SUMINISTRO E INSTALACIÓN) | ML | 233130 | 200 | 46626000
| 3936 | 5.2.15 | TUBERIA CONCRETO D=16" CL. II SIN REFUERZO (INCLUYE SUMINISTRO E INSTALACIÓN) | ML | 298284 | 200 | 59656800
PROTECCIÓN
| 4617 | 5.2.16 | CARCAMO PROTECCIÓN DE TUBERÍA Ø 20" (TIPO PLACA) NORMA EAAB NS-090 | ML | 305523 | 25 | 7638075
| 4618 | 5.2.17 | CARCAMO PROTECCIÓN DE TUBERÍA Ø 24" (TIPO PLACA) NORMA EAAB NS-090 | ML | 362765 | 25 | 9069125
EXCAVACIONES Y RELLENOS
| 3009 | 5.2.18 | EXCAVACION MANUAL PARA REDES PROFUNDIDAD 0M - 2M (INCLUYE CARGUE) | M3 | 46379 | 2928 | 135797712
| 4266 | 5.2.19 | EXCAVACION MANUAL PARA REDES PROFUNDIDAD 2M - 3.50M (INCLUYE CARGUE) | M3 | 60189 | 151 | 9088539
| 5244 | 5.2.20 | ENTIBADO EC-1 CONTÍNUO MADERA CON PERFILES DE MADERA Y PARALES TELESCÓPICOS. SUMINISTRO E INSTALACIÓN. | M2 | 67938 | 14848 | 1008743424
| 3478 | 5.2.21 | RELLENO PARA REDES EN GRAVILLA 1/2" (SUMINISTRO, DISPOSICIÓN Y EXTENDIDO MANUAL) | M3 | 152107 | 381 | 57952767
| 3436 | 5.2.22 | RELLENO PARA REDES EN SUBBASE GRANULAR B-400 (SUMINISTRO, EXTENDIDO, HUMEDECIMIENTO Y COMPACTACIÓN) | M3 | 116401 | 648 | 75427848
| 3050 | 5.2.23 | RELLENO EN MATERIAL SELECCIONADO PROVENIENTE DE LA EXCAVACIÓN (EXTENDIDO MANUAL, HUMEDECIMIENTO Y COMPACTACIÓN) | M3 | 39261 | 534 | 20965374
| 4613 | 5.2.24 | TRANSPORTE Y DISPOSICION FINAL DE ESCOMBROS EN SITIO AUTORIZADO (DISTANCIA DE TRANSPORTE 28 KM) | M3 | 56280 | 2545 | 143232600
|  | 5.3 | RED DE ACUEDUCTO |  |  |  |  | 1658312587
VALVULAS
| 3323 | 5.3.1 | VALVULA COMPUERTA ELASTICA VASTAGO NO ASCENDENTE EXTREMO LISO D=3" (SUMINISTRO E INSTALACIÓN) | UN | 814675 | 10 | 8146750
| 4402 | 5.3.2 | VALVULA COMPUERTA ELASTICA VASTAGO NO ASCENDENTE EXTREMO LISO D=4" (SUMINISTRO E INSTALACIÓN) | UN | 1103605 | 8 | 8828840
| 3324 | 5.3.3 | VALVULA COMPUERTA ELASTICA VASTAGO NO ASCENDENTE EXTREMO LISO D=6" (SUMINISTRO E INSTALACIÓN) | UN | 2084186 | 16 | 33346976
| 4978 | 5.3.4 | CONSTRUCCIÓN DE CAJA PARA VALVULA D= 3", D= 4", D= 6" Y D= 8" (NORMA EAAB NS-027) DE 0.4M X0.5M H=2.0M (INCLUYE MARCO Y TAPA). | UN | 719435 | 34 | 24460790
| 5187 | 5.3.5 | ACOMETIDA DOMICILIARIA DE 1/2" CON COLLAR DE DERIVACION DE 6" X 1/2". SUMINISTRO E INSTALACION. (INCLUYE TUBERIA PF, REGISTROS Y ACCESORIOS, LONGITUD PROMEDIO 6.5MT. INCLUYE CAJILLA EN POLIPROPILENO PARA MEDIDOR). | UN | 503688 | 480 | 241770240
HIDRANTES
| 3331 | 5.3.6 | HIDRANTE EXTREMO BRIDA D=6" TIPO TRAFICO (SUMINISTRO E INSTALACIÓN. NO INCLUYE KIT DE NIVELACIÓN) | UN | 7524888 | 15 | 112873320
| 4858 | 5.3.7 | KIT DE NIVELACIÓN PARA HIDRANTE DE DIÁMETRO DE 6", LONGITUD 400MM. SUMINISTRO E INSTALACIÓN. (INCLUYE TRANSPORTE Y TODOS LOS ELEMENTOS NECESARIOS PARA SU INSTALACIÓN). | UN | 1318191 | 15 | 19772865
| 3324 | 5.3.8 | VALVULA COMPUERTA ELASTICA VASTAGO NO ASCENDENTE EXTREMO LISO D=6" (SUMINISTRO E INSTALACIÓN) | UN | 2084186 | 15 | 31262790
TUBERIAS
| 4809 | 5.3.9 | TUBERIA DE ACERO AL CARBON SIN COSTURA SCH40 D=6". SUMINISTRO E INSTALACION. | ML | 379176 | 300 | 113752800
| 3227 | 5.3.10 | TUBERIA PVC D=6" TIPO U.M. RDE 21 (SUMINISTRO E INSTALACIÓN) | ML | 136560 | 490 | 66914400
| 3235 | 5.3.11 | TUBERIA PVC D=6" TIPO U.M. RDE 26 (SUMINISTRO E INSTALACIÓN) | ML | 113940 | 450 | 51273000
| 3241 | 5.3.12 | TUBERIA PVC D=6" TIPO U.M. RDE 32.5 (SUMINISTRO E INSTALACIÓN) | ML | 95089 | 450 | 42790050
| 3247 | 5.3.13 | TUBERIA PVC D=6" TIPO U.M. RDE 41 (SUMINISTRO E INSTALACIÓN) | ML | 78888 | 450 | 35499600
| 3226 | 5.3.14 | TUBERIA PVC D=4" TIPO U.M. RDE 21 (SUMINISTRO E INSTALACIÓN) | ML | 68322 | 40 | 2732880
| 3225 | 5.3.15 | TUBERIA PVC D=3" TIPO U.M. RDE 21 (SUMINISTRO E INSTALACIÓN) | ML | 53840 | 50 | 2692000
ACCESORIOS
| 3603 | 5.3.16 | UNION PVC TIPO U.M. D= 6" (SUMINISTRO E INSTALACIÓN) | UN | 213797 | 307 | 65635679
| 3602 | 5.3.17 | UNION PVC TIPO U.M. D= 4" (SUMINISTRO E INSTALACIÓN) | UN | 94769 | 7 | 663383
| 3601 | 5.3.18 | UNION PVC TIPO U.M. D= 3" (SUMINISTRO E INSTALACIÓN) | UN | 65875 | 8 | 527000
| 3463 | 5.3.19 | UNION DE REPARACION PVC TIPO U.M. D=6" (SUMINISTRO E INSTALACIÓN) | UN | 255518 | 8 | 2044144
| 4420 | 5.3.20 | UNION DE REPARACION PVC TIPO U.M. D=4" (SUMINISTRO E INSTALACIÓN) | UN | 113000 | 8 | 904000
| 4419 | 5.3.21 | UNION DE REPARACION PVC TIPO U.M. D=3" (SUMINISTRO E INSTALACIÓN) | UN | 74404 | 10 | 744040
| 3254 | 5.3.22 | TEE HD EXTREMO LISO 6"X6" (SUMINISTRO E INSTALACIÓN) | UN | 671152 | 8 | 5369216
| 3253 | 5.3.23 | TEE HD EXTREMO LISO 6"X4" (SUMINISTRO E INSTALACIÓN) | UN | 567488 | 8 | 4539904
| 3252 | 5.3.24 | TEE HD EXTREMO LISO 6"X3" (SUMINISTRO E INSTALACIÓN) | UN | 519285 | 10 | 5192850
| 4839 | 5.3.25 | EMPATES DE TUBERÍA EN PVC A PVC 6" LINEAL SEGÚN NORMA NS-023. SUMINISTRO E INSTALACIÓN. (INCLUYE ACCESORIOS). | UN | 591912 | 8 | 4735296
| 4841 | 5.3.26 | EMPATES DE TUBERÍA EN PVC A PVC 4" LINEAL SEGÚN NORMA NS-023 (INCLUYE ACCESORIOS). SUMINISTRO E INSTALACIÓN. | UN | 260998 | 8 | 2087984
| 4840 | 5.3.27 | EMPATES DE TUBERÍA EN PVC A PVC 3" LINEAL SEGÚN NORMA NS-023 (INCLUYE ACCESORIOS). SUMINISTRO E INSTALACIÓN. | UN | 183384 | 10 | 1833840
| 4972 | 5.3.28 | EMPATES EN LÍNEA DE TUBERÍA EN PVC A AC 6". SUM E INST. (INCL ACOPLE UNIVERSAL R1 - R2 D= 6", UNIÓN PVC U.M. D= 6", UNIÓN GIBAULT HD PARA AC CL. 25 D= 6", UNION DE REPARACIÓN D= 6 Y 1 METRO DE TUBERÍA PVC D= 6" RDE 21). | UN | 1276445 | 4 | 5105780
| 3516 | 5.3.29 | CODO G.RAD. PVC 90º TIPO U.M. D=6" (SUMINISTRO E INSTALACIÓN) | UN | 340962 | 92 | 31368504
| 3515 | 5.3.30 | CODO G.RAD. PVC 90º TIPO U.M. D=4" (SUMINISTRO E INSTALACIÓN) | UN | 168692 | 2 | 337384
| 3514 | 5.3.31 | CODO G.RAD. PVC 90º TIPO U.M. D=3" (SUMINISTRO E INSTALACIÓN) | UN | 127361 | 3 | 382083
| 3524 | 5.3.32 | CODO G.RAD. PVC 45º TIPO U.M. D=6" (SUMINISTRO E INSTALACIÓN) | UN | 297591 | 92 | 27378372
| 3308 | 5.3.33 | CODO HD 45° EXTREMO LISO PARA PVC D=10" (SUMINISTRO E INSTALACIÓN) | UN | 1278515 | 2 | 2557030
| 3307 | 5.3.34 | CODO HD 45° EXTREMO LISO PARA PVC D=8" (SUMINISTRO E INSTALACIÓN) | UN | 825564 | 3 | 2476692
| 3524 | 5.3.35 | CODO G.RAD. PVC 45º TIPO U.M. D=6" (SUMINISTRO E INSTALACIÓN) | UN | 297591 | 92 | 27378372
| 3523 | 5.3.36 | CODO G.RAD. PVC 45º TIPO U.M. D=4" (SUMINISTRO E INSTALACIÓN) | UN | 159930 | 2 | 319860
| 3522 | 5.3.37 | CODO G.RAD. PVC 45º TIPO U.M. D=3" (SUMINISTRO E INSTALACIÓN) | UN | 121182 | 3 | 363546
| 3532 | 5.3.38 | CODO G.RAD. PVC 22.5° TIPO U.M D=6" (SUMINISTRO E INSTALACIÓN) | UN | 306512 | 92 | 28199104
| 3531 | 5.3.39 | CODO G.RAD. PVC 22.5° TIPO U.M. D=4" (SUMINISTRO E INSTALACIÓN) | UN | 127709 | 2 | 255418
| 3530 | 5.3.40 | CODO G.RAD. PVC 22.5° TIPO U.M. D=3" (SUMINISTRO E INSTALACIÓN) | UN | 78936 | 3 | 236808
| 3540 | 5.3.41 | CODO G.RAD. PVC 11.25° TIPO U.M. D=6" (SUMINISTRO E INSTALACIÓN) | UN | 275387 | 92 | 25335604
| 3539 | 5.3.42 | CODO G.RAD. PVC 11.25° TIPO U.M. D=4" RDE 21 (SUMINISTRO E INSTALACIÓN) | UN | 121736 | 2 | 243472
| 3538 | 5.3.43 | CODO G.RAD. PVC 11.25° TIPO U.M. D=3" (SUMINISTRO E INSTALACIÓN) | UN | 72483 | 3 | 217449
PROTECCIÓN
| 4611 | 5.3.44 | CARCAMO PROTECCIÓN DE TUBERÍA Ø 8" (TIPO PLACA) NORMA EAAB NS-090 | ML | 232984 | 25 | 5824600
| 4612 | 5.3.45 | CARCAMO PROTECCIÓN DE TUBERÍA Ø 10" (TIPO PLACA) NORMA EAAB NS-090 | ML | 232984 | 25 | 5824600
| 4614 | 5.3.46 | CARCAMO PROTECCIÓN DE TUBERÍA Ø 12" (TIPO PLACA) NORMA EAAB NS-090 | ML | 235368 | 25 | 5884200
| 4615 | 5.3.47 | CARCAMO PROTECCIÓN DE TUBERÍA Ø 16" (TIPO PLACA) NORMA EAAB NS-090 | ML | 294796 | 25 | 7369900
| 4616 | 5.3.48 | CARCAMO PROTECCIÓN DE TUBERÍA Ø 18" (TIPO PLACA) NORMA EAAB NS-090 | ML | 294796 | 25 | 7369900
| 5999 | 5.3.49 | PRUEBA HIDROSTÁTICA EN TUBERÍAS HASTA 12" DE DIÁMETRO, TRAMOS MÁXIMOS DE 500M. INCLUYE DESINFECCIÓN DE TUBERÍA. | UN | 1380400 | 10 | 13804000
EXCAVACIONES Y RELLENOS
| 3009 | 5.3.50 | EXCAVACION MANUAL PARA REDES PROFUNDIDAD 0M - 2M (INCLUYE CARGUE) | M3 | 46379 | 889 | 41230931
| 5244 | 5.3.51 | ENTIBADO EC-1 CONTÍNUO MADERA CON PERFILES DE MADERA Y PARALES TELESCÓPICOS. SUMINISTRO E INSTALACIÓN. | M2 | 67938 | 5797 | 393836586
| 3024 | 5.3.52 | RELLENO PARA REDES EN ARENA DE PEÑA (SUMINISTRO, EXTENDIDO, HUMEDECIMIENTO Y COMPACTACIÓN) | M3 | 154503 | 370 | 57166110
| 4792 | 5.3.53 | RELLENO EN RECEBO COMUN (SUMINISTRO E INSTALACIÓN EXTENDIDO MANUAL, HUMEDECIMIENTO Y COMPACTACIÓN TRANSPORTE A 28 KM). | M3 | 98275 | 279 | 27418725
| 4613 | 5.3.54 | TRANSPORTE Y DISPOSICION FINAL DE ESCOMBROS EN SITIO AUTORIZADO (DISTANCIA DE TRANSPORTE 28 KM) | M3 | 56280 | 889 | 50032920
|  | 6 | REDES SECAS |  |  | VALOR SECCION |  | 1783458236
| CODIGO IDU | ID | DESCRIPCION | UND | VALOR UNITARIO | CANTIDAD | TOTAL ACTIVIDAD | VALOR TOTAL COMPONENTE
|  | 6.1 | REDES SECAS |  |  |  |  | 1783458236
| 3388 | 6.1.1 | 9 DUCTOS D=6" PVC-TDP (INCLUYE SUMINISTRO E INSTALACIÓN. NO INCLUYE RELLENOS) NORMA CS213. | ML | 536216 | 500 | 268108000
| 3408 | 6.1.2 | 6 DUCTOS D=6" PVC-TDP (INCLUYE SUMINISTRO E INSTALACIÓN. NO INCLUYE RELLENOS). NORMA CS212. | ML | 358798 | 500 | 179399000
| 4343 | 6.1.3 | CANALIZACION VIA PUBLICA TRES (3) DUCTOS PVC TIPO DB-60 Ø6" EPM NORMA RS1-003. INCLUYE: EXCAVACIÓN, RELLENOS EN ARENA DE PEÑA Y EN SUB-BASE GRANULAR TIPO B-400 Y TRANSPORTE Y DISPOSICIÓN FINAL DE ESCOMBROS. NO INCLUYE: DEMOLICIÓN NI RECONSTRUCCIÓN DE ANDEN O PAVIMENTO, ENTIBADOS. | ML | 526407 | 304 | 160027728
| 10456 | 6.1.4 | CONSTRUCCION DE CARCAMO PARA TELECOMUNICACIONES EN MAMPOSTERIA - DOCE DUCTOS DE 4" (INCLUYE SUMINISTRO E INSTALACION, ACERO DE REFUERZO Y SUBBASE GRANULAR. NO INCLUYE BANCO DE DUCTOS) | ML | 329615 | 304 | 100202960
| 4104 | 6.1.5 | CAJA DE INSPECCIÓN PARA ALUMBRADO PÚBLICO NORMA CODENSA CS 274 (ANDEN. INCLUYE BASE, MUROS, PAÑETE, MARCO Y TAPA). MEDIDAS EXTERNAS: 0.90 X 0.90M. MEDIDAS INTERNAS: 0.60 X 0.60M. ALTURA: 0.93M. | UN | 809307 | 10 | 8093070
| 4106 | 6.1.6 | CAJA DE INSPECCIÓN SENCILLA PARA CANALIZACIÓN NORMA CODENSA CS 275 (ANDEN. INCLUYE BASE, MUROS, PAÑETE, MARCO Y TAPA). MEDIDAS EXTERNAS: 1.49 X 0.99M. MEDIDAS INTERNAS: 1.19 X 0.69M. ALTURA: 1.37M. | UN | 1210278 | 13 | 15733614
| 4108 | 6.1.7 | CAJA DE INSPECCIÓN DOBLE PARA CANALIZACIÓN NORMA CODENSA CS 276 (ANDEN. INCLUYE BASE, MUROS, PAÑETE, MARCO Y TAPAS). MEDIDAS EXTERNAS: 1.79 X 1.49M. MEDIDAS INTERNAS: 1.49 X 1.19M. ALTURA: 1.22M. | UN | 1629562 | 10 | 16295620
| 4110 | 6.1.8 | CAJA DE INSPECCIÓN TRIPLE PARA CANALIZACIÓN NORMA CODENSA CS 277 (INCLUYE BASE, MUROS, PAÑETE, MARCOS Y TAPAS). MEDIDAS EXTERNAS: 2.59 X 1.69M. MEDIDAS INTERNAS: 2.29 X 1.19M. ALTURA: 1.37M. | UN | 3072644 | 1 | 3072644
| 4890 | 6.1.9 | NIVELACIÓN DE CAJA CS 274 EN ANDEN H= 0.40M (INCLUYE CONCRETO 2500 PSI HECHO EN OBRA, LADRILLO TOLETE RECOCIDO 24X12X6. MORTERO 1:5 HECHO EN OBRA. INCLUYE REPOSICIÓN DE MARCO Y TAPA PREFABRICADA). | UN | 634628 | 5 | 3173140
| 4891 | 6.1.10 | NIVELACIÓN DE CAJA CS 275 EN ANDEN H= 0.40M (INCLUYE CONCRETO 2500 PSI HECHO EN OBRA, LADRILLO TOLETE RECOCIDO 24X12X6. MORTERO 1:5 HECHO EN OBRA. INCLUYE REPOSICIÓN DE MARCO Y TAPA PREFABRICADA). | UN | 827324 | 6 | 4963944
| 5316 | 6.1.11 | NIVELACION DE CAJA CS276 EN ANDEN H= 0.42M (INCLUYE CONCRETO 2500 PSI HECHO EN OBRA, LADRILLO TOLETE RECOCIDO 24X12X6. MORTERO 1:5 HECHO EN OBRA. INCL. REPOSICION DE MARCO Y TAPA PREFABRICADA | UN | 1548686 | 5 | 7743430
| 3283 | 6.1.12 | TUBERIA CONDUIT PVC D=1" (INCLUYE SUMINISTRO E INSTALACIÓN) | ML | 8501 | 304 | 2584304
| 3284 | 6.1.13 | TUBERIA CONDUIT PVC D=1 1/2" (INCLUYE SUMINISTRO E INSTALACIÓN) | ML | 13662 | 304 | 4153248
| 3285 | 6.1.14 | TUBERIA CONDUIT PVC D=1 1/4" (INCLUYE SUMINISTRO E INSTALACIÓN) | ML | 11403 | 304 | 3466512
| 3286 | 6.1.15 | TUBERIA CONDUIT PVC D=2" (INCLUYE SUMINISTRO E INSTALACIÓN) | ML | 19299 | 304 | 5866896
| 3351 | 6.1.16 | POSTE EN CONCRETO AP, H=10M, CR=750 KG (INC. SUMINISTRO, IZAJE, HINCADO, APLOMADO Y CIMENTACIÓN SEGÚN NORMA LA009) | UN | 1444202 | 10 | 14442020
| 3352 | 6.1.17 | POSTE EN CONCRETO AP, H=10M, CR=1050 KG (INC. SUMINISTRO, IZAJE, HINCADO, APLOMADO Y CIMENTACIÓN SEGÚN NORMA LA009) | UN | 1646108 | 4 | 6584432
| 3354 | 6.1.18 | POSTE EN CONCRETO AP, H=12M, CR=1050 KG (INC. SUMINISTRO, IZAJE, HINCADO, APLOMADO Y CIMENTACIÓN SEGÚN NORMA LA009) | UN | 2219590 | 9 | 19976310
| 6320 | 6.1.19 | POSTE METÁLICO AP, H=12M (INC. SUMINISTRO, IZAJE, APLOMADO E INSTALACIÓN. INC. BRAZO SENCILLO Y BASE SEGÚN NORMA AP802) | UN | 4433143 | 9 | 39898287
| 3450 | 6.1.20 | LUMINARIA DE SODIO 70W PARA AP (INC. SUMINISTRO E INSTALACIÓN. INC. BOMBILLO Y FOTOCELDA CON BASE. NO INC BRAZO SOPORTE) | UN | 403087 | 16 | 6449392
| 8494 | 6.1.21 | LUMINARIA LED RALED II RA02SII 32 LED 72 W. SUMINISTRO E INSTALACIÓN | UN | 1074932 | 16 | 17198912
| 4113 | 6.1.22 | CIMENTACION DE POSTES H=10M, CR=1050KG (INCLUYE IZAJE, APLOMADO E HINCADO. INCLUYE RELLENOS) NORMA LA009. | UN | 467658 | 8 | 3741264
| 4116 | 6.1.23 | CIMENTACION DE POSTES H=12M, CR=1050KG (INCLUYE IZAJE, APLOMADO E HINCADO. INCLUYE RELLENOS) NORMA LA009. | UN | 484190 | 9 | 4357710
| 4125 | 6.1.24 | BASE EN CONCRETO 3000 PSI HECHO EN OBRA PARA POSTE METÁLICO H=12M (INCLUYE SUMINISTRO Y CONSTRUCCIÓN. INCLUYE REFUERZO) NORMA AP802. | UN | 341153 | 9 | 3070377
| 8497 | 6.1.25 | CABLE ELÉCTRICO 2X8 AWG PARA ACOMETIDA TIPO ST CU 600V 75°C. SUMINISTRO E INSTALACIÓN. | ML | 28140 | 834 | 23468760
| 5610 | 6.1.26 | CABLE DE COBRE DESNUDO CALIBRE 1/0 AWG, ENTERRADO EN TERRENO NATURAL INCLUYE EXCAVACIÓN, LLENOS Y COMPACTACIÓN DEL PISO. (INCLUYE SUMINISTRO E INSTALACIÓN) DISTANCIA DE TRANSPORTE 28 KM. | ML | 191630 | 1000 | 191630000
| 5602 | 6.1.27 | ALIMENTACIÓN A ARMARIOS DE POTENCIA, EN CABLE DE CU, AISLADO A 600V, 3 X (3NO. 500MCM Y 1NO. 4/0AWG, THWN), INCLUYE TERMINALES DE CONEXIÓN. (INCLUYE SUMINISTRO E INSTALACIÓN) | ML | 3406228 | 50 | 170311400
| 5698 | 6.1.28 | POZO DE TIERRA CON VARILLA DE COBRE DE 2.40M, GEL, CABLE NO. 2/0 AWG. CONSTRUCCION. SON LAS PUESTAS A TIERRA DE LOS VAGONES Y RAMPAS NUEVAS DE CONEXION A PUENTES PEATONALES. | UN | 357545 | 4 | 1430180
| 5763 | 6.1.29 | CABLE NO.2 AWG-THHN-600V EN COBRE. SUMINISTRO E INSTALACION. (INCLUYE ACCESORIOS DE INSTALACION). | ML | 25297 | 500 | 12648500
| 5839 | 6.1.30 | CONDUCTOR ACOMETIDA EN BAJA TENSION (44+14T AWG-THHN-600V-CU) SUMINISTRO E INSTALACION (CONDUCTORES DE LA ACOMETIDA ENTRE EL PUNTO DE CONEXION CODENSA Y CAJA DE 4 MEDIDORES INSTALADOS EN TUBERIA DE 2X4" PVC. | ML | 136664 | 334 | 45645776
| 3058 | 6.1.31 | CAMARA DE INSPECCIÓN T-13A ETB (H=2.3M. INCLUYE BASE, MUROS, CUBIERTA, ARO-BASE Y ARO-TAPA) | UN | 8441414 | 7 | 59089898
| 3410 | 6.1.32 | CAMARA DE INSPECCIÓN T-14A ETB (H=2.3M. INCLUYE BASE, MUROS, CUBIERTA, ARO-BASE Y ARO-TAPA) | UN | 8527303 | 7 | 59691121
| 3653 | 6.1.33 | CAMARA DE INSPECCIÓN T-16 ETB (H=2.3M. INCLUYE BASE, MUROS, CUBIERTA, ARO-BASE Y ARO-TAPA) | UN | 6533541 | 7 | 45734787
| 3009 | 6.1.34 | EXCAVACION MANUAL PARA REDES PROFUNDIDAD 0M - 2M (INCLUYE CARGUE) | M3 | 46379 | 1000 | 46379000
| 3024 | 6.1.35 | RELLENO PARA REDES EN ARENA DE PEÑA (SUMINISTRO, EXTENDIDO, HUMEDECIMIENTO Y COMPACTACIÓN) | M3 | 154503 | 500 | 77251500
| 8616 | 6.1.36 | BASE GRANULAR CLASE A (BGA_BG38) (Suministro, Extendido, Nivelación, Humedecimiento y Compactación con vibrocompactador) | M3 | 193249 | 500 | 96624500
| 3017 | 6.1.37 | TRANSPORTE Y DISPOSICIÓN FINAL DE ESCOMBROS EN SITIO AUTORIZADO (DISTANCIA DE TRANSPORTE 21 KM). A DISTANCIA MAYOR DEL ACARREO LIBRE (90 M) EN SITIO AUTORIZADO POR LA ENTIDAD AMBIENTAL COMPETENTE. | M3 | 43960 | 1250 | 54950000
| VALOR COSTO DIRECTO ESTIMADO TOTAL DE REFERENCIA POR KILOMETRO PERFIL VIAL V-4A CONCRETO HIDRAULICO | [6 empty] | 16983143247
| Administración | [5 empty] | 24.5% | 4160870095.515
| Imprevistos | [5 empty] | 1% | 169831432.47
| Utilidad | [5 empty] | 4.5% | 764241446.115
| COSTO TOTAL CON AIU | [6 empty] | 22078086221.1
| Costos Gestión Ambiental | [5 empty] | 7% | 1188820027.29
| Costos Gestión Social | [5 empty] | 2% | 339662864.94
| Costos Plan de Manejo de Tráfico | [5 empty] | 7% | 1188820027.29
| VALOR DE OBRA | [6 empty] | 24795389140.62
| INTERVENTORIA DE OBRA | [5 empty] | 7% | 1735677239.8434
| VALOR OBRA MAS INTERVENTORIA DE OBRA | [6 empty] | 26531066380.4634
| COSTO ESTUDIOS Y DISEÑOS | [5 empty] | 7% | 1735677239.8434
| INTERVENTORIA DE ESTUDIOS Y DISEÑOS | [5 empty] | 12% | 208281268.7812
| VALOR DISEÑOS MAS INTERVENTORIA | [6 empty] | 1943958508.6246
| FONDO ESPECIAL PARA COMPENSACIONES SDA | [5 empty] | 1% | 169831432.47
| VALOR TOTAL DE OBRA SIN AJUSTES | [6 empty] | 28644856321.558
| AJUSTES POR CAMBIO DE VIGENCIA (OBRA) | [5 empty] | 9% | 2231585022.6558
| AJUSTES POR CAMBIO DE VIGENCIA (INTERVENTORIA DE OBRA) | [5 empty] | 12% | 208281268.7812
| AJUSTES POR CAMBIO DE VIGENCIA (ESTUDIOS Y DISEÑOS) | [5 empty] | 6% | 104140634.3906
| AJUSTES POR CAMBIO DE VIGENCIA (INTERVENTORIA DE ESTUDIOS Y DISEÑOS) | [5 empty] | 12% | 24993752.2537
| VALOR TOTAL DE OBRA CON AJUSTES | [6 empty] | 31213856999.6394
| VALOR ESTIMADO TOTAL COSTOS DIRECTOS MAS INDIRECTOS POR KILOMETRO PERFIL VIAL V-4A CONCRETO HIDRAULICO | [6 empty] | 31213856999.6394
PLANO / ESQUEMA / ESTRUCTURA
NOTAS TÉCNICAS
NOTAS VALORES DE REFERENCIA
Con el fin de dar alcance a la responsabilidad de la Entidad frente a la información que suministra al público en general, la Subdirección General de Desarrollo Urbano, a través de la Dirección Técnica de Inteligencia de Negocio e Innovación (DTINI), dependencia encargada de la publicación de los precios de referencia de insumos y precios de referencia de actividades de obra en la página Web del Instituto se permite comunicar:
Primero: La Entidad no garantiza que los precios publicados se ajusten a ninguna situación técnica o proyecto particular.
Segundo: El Uso de los datos publicados compromete solamente la responsabilidad del Interesado. Por tanto, es de su competencia verificar y actualizar o no la Información.
Tercero: Los datos contenidos en la Base de Datos del IDU no reemplazan la labor contratada con los Consultores Externos, quienes tienen la obligación de evaluar, analizar y soportar caso por caso, en los términos pactados contractualmente.
Cuarto: Los Precios de Referencia publicados no son indicativos de los valores de contratación. Cada proceso licitatorio se adelanta según su propias condiciones.
Quinto: El registro de marcas o productos comerciales no presupone su recomendación de uso. Tal responsabilidad recae sobre el Consultor Interno o Externo contratado por el Instituto.
Sexto: La publicación del "Listado de Firmas Que Cotizan al IDU" en la página Web del Instituto no supone ningún tipo de favorecimiento o promoción.
Séptimo: El registro de Precios de Insumos no tiene en cuenta escalas por volumen de compras ni descuentos por ningún concepto. Como regla general tiene en cuenta el IVA y el valor de transporte. El Interesado debe verificar esta condición con su Proveedor.
Octavo: Los criterios de calidad de los materiales utilizados en los presupuestos estimativos, se rigen bajo los parámetros definidos en las especificaciones IDU-ET-2011.
OBSERVACIONES GENERALES PERFILES VIALES POT:
1) Estos valores de referencia corresponden a un estimado presupuestal, en las unidades indicadas, a nivel de Idea.
2) NO incluye costo de: predios, intersecciones, puentes, deprimidos, ni de redes relacionadas con estas estructuras.
3) El valor de CicloRuta incluye costos de demarcación y señalización por kilómetro.
4) El valor de calzadas de mixtos NO incluye costos de señalización vertical.
5) El valor de calzadas de transmilenio NO incluye costos de estaciones de transmilenio, ni de puentes peatonales, ni de señalización vertical.
6) Los porcentajes aplicados a los Costos Indirectos corresponden a datos históricos promedios de obras IDU. NO OBSTANTE ESTOS DEBEN CALCULARSE PARA CADA PROYECTO PARTICULAR.
7) Las estructuras propuestas se plantean a nivel conceptual con base en el tipo de perfil vial y de acuerdo con el uso de la calzada. La definición de la estructura deberá estar soportada con diseños y estudios que avalen los materiales y espesores a utilizar en un proyecto específico
8) Por las condiciones variables del suelo de la ciudad de Bogotá, se plantean Bases Granulares estabilizadas, Base Estabilizada con Emulsión (BEE), Base Estabilizada con Cemento (BEC) y Material Bituminoso Reciclado (MBR).
9) Los espesores están expresados en cm.
10) Para las estructuras de Calzada Libre Peatonal (andén), se hace uso de los criterios de diseño 1 y 2 de la cartilla de espacio público - SDP 2016 y se ajustó la cantidad de geotextil de acuerdo con la Cartilla de espacio público - SDP 2018.
11) Para malla vial arterial, el TPD asumido se calculó a partir de los volúmenes vehiculares de la cartilla de la SDM, año 2016.
12) Para la malla vial intermedia, el TPD asumido fue el resultado del retrocalculo a partir de los datos de SNeff obtenidos en los contratos 1784-2015, 1801-2015 y 1802-2015 de diagnóstico del año 2016.
14) Los diseños de las estructuras de pavimento flexible y rígido de calzadas Mixtas, Transmilenio y CicloRuta fueron desarrolladas a partir de la Guía AASHTO de Diseño de estructuras de pavimentos, 1993.
15) Los factores daño para vehiculo tipo camión fueron tomados del documento técnico "Efecto del tránsito en las Estructuras de Pavimento" del IDU, año 2014.
16) Para el período de diseño, se asume una tasa de crecimiento vehicular de 2,28% según lo establecido por la SDM. SDM - DSVCT IDU 2017
17) Se asume un CBR de la subrasante de 2% típico de suelos arcillosos y limosos de la ciudad de Bogotá.
18) La metodología utilizada para la definición del espesor de la estabilización del suelo de subrasantes fue Giroud y Han.
19) Se plantea la estabilización del suelo de subrasante con cal y reforzado con geomalla, alcanzando un CBR combinado del 7%, para los Perfiles Viales POT V0 a V6.
20) Se asumen los aportes estructurales de la metodología AASHTO (a1, a2, a3 y mi) para el diseño de un pavimento flexible nuevo.
21) Se asume un módulo de rotura de 4,2MPa, para los diseños de pavimento rígido.
22) Se asume una serviciabilidad final de 3,0.
23) Se asume un coeficiente de transferencia de carga de 2,7.
24) Se asume un coeficiente de drenaje para pavimento rígido de 1,0.
25) Se asume un material granular sin ligante con un módulo cercano a 15.000MPa (LS de 1,0), para pavimento rígido.
26) Se asume el módulo de elasticidad de 24.870 MPa para un concreto de 28MPa de resistencia a la compresión con base en la ecuación de correlación para los materiales de Colombia según NSR-10 (4700*f´c 0,5).
27) El k de reacción combinado se obtuvo mediante interpolación de la metodología AASHTO.
28) Para la malla vial arterial e intermedia, se seleccionan los materiales para tránsito T4-T5 de la especificación IDU-ET-2011.
29) Para malla vial local, los espesores se obtuvieron de la cartilla de pavimentos de bajos volumenes de tránsito para Bogotá, IDU - 2014.
30) Para la CicloRuta, los espesores se obtuvieron de un análisis de sensibilidad (AASHTO) de tipo de suelo y ejes equivalentes.
31) Las cantidades de los componentes fueron suministradas por el especialista DTP correspondiente. (CicloRuta, Redes Húmedas, Redes Secas, Transito y Urbanismo).
32) La información presentada en el "CONSOLIDADO - VALORES ESTIMADOS DE REFERENCIA PERFILES VIALES - POT" considera el valor total de los costos directos, indirectos y totales por kilometro, asi como un resumen por capitulos del presupuesto en metro cuadrado (m2). Debido a su unidad de medida, no se presentan los costos directos de redes hidraulicas y sanitarias en el resumen, para ello se debe analizar desde los presupuestos detallados de cada uno de los perfiles viales.
OBSERVACIONES COMPONENTE DE REDES HIDROSANITARIAS
1) El presente estimado presupuestal es indicativo y no suple los resultados de estudios de prefactibilidad, factibilidad o diseños de redes de acueducto y alcantarillado, se consideró sin tener en cuenta las diversas variables que influyen directamente en el dimensionamiento de la infraestructura.
2) De acuerdo con la geometría de la vía, a su trazado y a la ubicación de la misma dentro de la ciudad, los items presentarán variaciones tanto en su descripción como en su cantidad.
3) La proyección de infraestructura de acueducto y alcantarillado está sujeta a los planes de expansión por parte de la EAB ESP y a la presencia de redes existentes en la zona del proyecto.
4) No incluye renovación ni traslados de infraestructura hidrosanitaria existente afectada.
5) No inlcuye ninguna labor asociada al diseño, construcción, traslado o renovación de redes troncales de alcantarillado y/o matrices de acueducto.
6) La proyección de conexiones domiciliarias y acometidas está sujeta a la distribución urbanística y predial presente en el área de estudio.
7) No incluye diseños de detalle, maniobras de desvío, suspensión del servicio y reconexión del mismo.
RESUMEN DE CANTIDADES COMPONENTE REDES HIDROSANITARIAS
RED PLUVIAL
1) Tubería de red pluvial con aumento progresivo del diámetro entre 10" a 32"
2) Pozo de inspección cada 70m promedio por cada línea de tuberías, profundidad promedio 3.5m.
3) 2 sumideros tipo andén colindantes a Espacio Público peatonal cada 80m (promedio).
4) 2 sumideros tipo vía colindantes al separador central cada 80m (promedio).
5) Conexión de sumideros a red pluvial en tubería de 10", longitud de 10m promedio de conexión.
6) 60% longitud de la vía de áreas permeables en cada andén con cajas de inspección cada 50m, drenaje inferior con tubería de 4".
7) Conexión de cajas de inspección de las áreas permeables a red pluvial en tubería de 6", longitud de conexión de 15m promedio.
8) Posibles cruces transversales de redes troncales/matrices que requieren protección con cárcamo cada 500m.
9) Cárcamos de protección con longitud igual al ancho total del perfil de vía.
10) Entibado de madera para tuberías Ø<=24", para tuberías Ø>24" usar entibado metálico.
RED SANITARIA
11) Tubería de red pluvial con aumento progresivo del diámetro entre 6" a 16" bajo cada eje
12) Pozo de inspección cada 70m promedio por cada línea de tuberías, profundidad promedio 3.5m.
13) Cajas de inspección para domiciliaria por cada predio, 240 predios en promedio por cada costado en el perfil vial.
14) Conexión de cajas domiciliarias a red sanitaria en tubería de 6", longitud de conexión de 15m promedio.
15) Posibles cruces transversales de redes troncales/matrices que requieren protección con cárcamo cada 500m.
16) Cárcamos de protección con longitud igual al ancho total del perfil de vía.
17) Entibado de madera para tuberías Ø<=24", para tuberías Ø>24" usar entibado metálico.
RED ACUEDUCTO
18) Tubería de acueducto de 12" en acero y pvc por uno de los dos andenes.
19) Tubería de acueducto de 10" en pvc por uno de los dos andenes.
20) 4 cruces transversales de tubería de acueducto de 12" para cerrar circuitos de 60m cada uno.
21) 13 derivaciones por andén a posibles bocacalles de 18m de longitud con empates ortogonales a tuberías de 8", 6", 4" o 3".
22) Válvulas de 12" cada 250m.
23) Válvulas de 8", 6", 4" y 3" por cada derivación a bocacalles.
24) Hidrantes cada 140m aproximadamente por cada andén.
25) Posibles cruces transversales de redes que requieren protección con cárcamo cada 200m.
26) Cárcamos de protección con longitud igual al ancho total del perfil de vía.
27) Entibado de madera para tuberías de acueducto con diámetros menores a 36".
28) Conexión de acometida de 1/2" por cada predio, 240 predios promedio por andén por km.
OBSERVACIONES COMPONENTE DE URBANISMO
1) PARA LAS VIAS DE LA MALLA VIAL ARTERIAL (PERFILES VIALES POT V-0 a V-3) NO SE CONSIDERA PERTINENTE DEJAR RAMPAS DADO QUE ESTO VARIA SEGÚN EL LICENCIAMIENTRO DE LOS PREDIOS Y NO APLICA EL ACCESO VEHICULAR A PREDIOS POR ESTA MALLA. (Artículo 197 - Decreto 190/04 "Los estacionamientos no podrán tener acceso o salida directa sobre vías de la malla vial arterial").
2) En los Perfiles Viales POT V-0 a V-6 y el V-9, se consideró 1 árbol cada 10 m en cada costado, cada uno con contenedor de árboles Tipo B20 (Tipo A) y con protector de árbol de dos tubos Tipo M91.
3) Para todos los Perfiles Viales POT se consideró 1 caneca cada 50 m en cada costado.
4) En los Perfiles Viales POT V-0 a V-6 se consideró 1 banca aproximadamente cada 30 m en cada costado .
OBSERVACIONES COMPONENTE DE TRANSITO
1) En el Perfil Vial POT V-0, en CicloRuta y calzadas, para el cálculo de señalización se contemplaron nueve (9) intersecciones y un paso peatonal a nivel por kilómetro.
2) En los Perfiles Viales POT V-1 a V-9, en CicloRuta y calzadas, para el cálculo de señalización se contemplaron nueve (9) intersecciones por kilómetro.
3) Este estimado presupuestal no contempla cantidades de amoblamiento semafórico.
REFERENCIA BIBLIOGRÁFICA
Manual de Diseño de Bajos Volúmenes de Tránsito - IDU, 2014
Cartilla de Espacio Público - SDP, 2016, 2018.
Documento técnico "Efecto del tránsito en las Estructuras de Pavimento" - IDU, 2014
Contratos IDU 1784-2015, 1801-2015, 1802-2015
Guía AASHTO de Diseño de estructuras de pavimentos, 1993
Determinación del Peso por Eje de los Buses, Articulados y Buses Alimentadores del Sistema Transmilenio, Universidad de Los Andes, 2004
Pavimentos, Materiales, Construcción y Diseño, Hugo Rondón y Fredy Reyes, 2015
Especificaciones IDU-ET-2011

## 17. V-5 ASFALTO RESUMIDO
Perfil vial POT 190 - construcción | [8 empty] | Regresar
Valores estimados de referencia por m2 y por kilómetro
Presupuesto resumido | [8 empty] | Presupuesto detallado
PERFIL VIAL V-5 - MALLA VIAL INTERMEDIA CALZADA EN PAVIMENTO ASFALTICO
APU BASE DE DATOS DE PRECIOS DE REFERENCIA 2024-I FASE II + MO 2025 |  |  |  | DIMENSIONES, CANTIDADES Y VALORES POR SECCIÓN DEL PERFIL VIAL
ID | DESCRIPCION |  | VALOR TOTAL COMPONENTE | ANCHO ML | LARGO ML | CANTIDAD | AREA TOTAL M2/KM | COSTOS DIRECTOS VALOR M2 | COSTOS DIRECTOS VALOR CARRIL Y/O SECCION KM
1 | CALZADAS LIBRES PEATONALES |  | 3005066030 | 4.5 | 1000 | 2 | 9000 | 333896.2256 | 1502533015
2 | CALZADAS MIXTOS |  | 4686405440 | 9 | 1000 | 1 | 9000 | 520711.7156 | 1562135146.6667
3 | REDES HIDRAULICAS Y SANITARIAS |  | 4755970680
4 | REDES SECAS |  | 3182945923 | PLANO / ESQUEMA / ESTRUCTURA
VALOR COSTO DIRECTO ESTIMADO TOTAL DE REFERENCIA POR KILOMETRO PERFIL VIAL V-5 ASFALTO |  |  | 15630388073
Administración |  | 24.5% | 3829445077.885
Imprevistos |  | 1% | 156303880.73
Utilidad |  | 4.5% | 703367463.285
COSTO TOTAL CON AIU |  |  | 20319504494.9
Costos Gestión Ambiental |  | 7% | 1094127165.11
Costos Gestión Social |  | 2% | 312607761.46
Costos Plan de Manejo de Tráfico |  | 7% | 1094127165.11
VALOR DE OBRA |  |  | 22820366586.58
INTERVENTORIA DE OBRA |  | 7% | 1597425661.0606
VALOR OBRA MAS INTERVENTORIA DE OBRA |  |  | 24417792247.6406
COSTO ESTUDIOS Y DISEÑOS |  | 7% | 1597425661.0606
INTERVENTORIA DE ESTUDIOS Y DISEÑOS |  | 12% | 191691079.3273
VALOR ESTUDIOS Y DISEÑOS MAS INTERVENTORIA DE ESTUDIOS Y DISEÑOS |  |  | 1789116740.3879
FONDO ESPECIAL PARA COMPENSACIONES SDA |  | 1% | 156303880.73
VALOR TOTAL DE OBRA SIN AJUSTES |  |  | 26363212868.7585
AJUSTES POR CAMBIO DE VIGENCIA (OBRA) |  | 9% | 2053832992.7922
AJUSTES POR CAMBIO DE VIGENCIA (INTERVENTORIA DE OBRA) |  | 12% | 191691079.3273
AJUSTES POR CAMBIO DE VIGENCIA (ESTUDIOS Y DISEÑOS) |  | 6% | 95845539.6636
AJUSTES POR CAMBIO DE VIGENCIA (INTERVENTORIA DE ESTUDIOS Y DISEÑOS) |  | 12% | 23002929.5193
VALOR TOTAL DE OBRA CON AJUSTES |  |  | 28727585410.0608
VALOR ESTIMADO TOTAL COSTOS DIRECTOS MAS INDIRECTOS POR KILOMETRO PERFIL VIAL V-5 ASFALTO |  |  | 28727585410.0608
NOTAS TÉCNICAS
NOTAS VALORES DE REFERENCIA
Con el fin de dar alcance a la responsabilidad de la Entidad frente a la información que suministra al público en general, la Subdirección General de Desarrollo Urbano, a través de la Dirección Técnica de Inteligencia de Negocio e Innovación (DTINI), dependencia encargada de la publicación de los precios de referencia de insumos y precios de referencia de actividades de obra en la página Web del Instituto se permite comunicar:
Primero: La Entidad no garantiza que los precios publicados se ajusten a ninguna situación técnica o proyecto particular.
Segundo: El Uso de los datos publicados compromete solamente la responsabilidad del Interesado. Por tanto, es de su competencia verificar y actualizar o no la Información.
Tercero: Los datos contenidos en la Base de Datos del IDU no reemplazan la labor contratada con los Consultores Externos, quienes tienen la obligación de evaluar, analizar y soportar caso por caso, en los términos pactados contractualmente.
Cuarto: Los Precios de Referencia publicados no son indicativos de los valores de contratación. Cada proceso licitatorio se adelanta según su propias condiciones.
Quinto: El registro de marcas o productos comerciales no presupone su recomendación de uso. Tal responsabilidad recae sobre el Consultor Interno o Externo contratado por el Instituto.
Sexto: La publicación del "Listado de Firmas Que Cotizan al IDU" en la página Web del Instituto no supone ningún tipo de favorecimiento o promoción.
Séptimo: El registro de Precios de Insumos no tiene en cuenta escalas por volumen de compras ni descuentos por ningún concepto. Como regla general tiene en cuenta el IVA y el valor de transporte. El Interesado debe verificar esta condición con su Proveedor.
Octavo: Los criterios de calidad de los materiales utilizados en los presupuestos estimativos, se rigen bajo los parámetros definidos en las especificaciones IDU-ET-2011.
OBSERVACIONES GENERALES PERFILES VIALES POT:
1) Estos valores de referencia corresponden a un estimado presupuestal, en las unidades indicadas, a nivel de Idea.
2) NO incluye costo de: predios, intersecciones, puentes, deprimidos, ni de redes relacionadas con estas estructuras.
3) El valor de CicloRuta incluye costos de demarcación y señalización por kilómetro.
4) El valor de calzadas de mixtos NO incluye costos de señalización vertical.
5) El valor de calzadas de transmilenio NO incluye costos de estaciones de transmilenio, ni de puentes peatonales, ni de señalización vertical.
6) Los porcentajes aplicados a los Costos Indirectos corresponden a datos históricos promedios de obras IDU. NO OBSTANTE ESTOS DEBEN CALCULARSE PARA CADA PROYECTO PARTICULAR.
7) Las estructuras propuestas se plantean a nivel conceptual con base en el tipo de perfil vial y de acuerdo con el uso de la calzada. La definición de la estructura deberá estar soportada con diseños y estudios que avalen los materiales y espesores a utilizar en un proyecto específico
8) Por las condiciones variables del suelo de la ciudad de Bogotá, se plantean Bases Granulares estabilizadas, Base Estabilizada con Emulsión (BEE), Base Estabilizada con Cemento (BEC) y Material Bituminoso Reciclado (MBR).
9) Los espesores están expresados en cm.
10) Para las estructuras de Calzada Libre Peatonal (andén), se hace uso de los criterios de diseño 1 y 2 de la cartilla de espacio público - SDP 2016 y se ajustó la cantidad de geotextil de acuerdo con la Cartilla de espacio público - SDP 2018.
11) Para malla vial arterial, el TPD asumido se calculó a partir de los volúmenes vehiculares de la cartilla de la SDM, año 2016.
12) Para la malla vial intermedia, el TPD asumido fue el resultado del retrocalculo a partir de los datos de SNeff obtenidos en los contratos 1784-2015, 1801-2015 y 1802-2015 de diagnóstico del año 2016.
14) Los diseños de las estructuras de pavimento flexible y rígido de calzadas Mixtas, Transmilenio y CicloRuta fueron desarrolladas a partir de la Guía AASHTO de Diseño de estructuras de pavimentos, 1993.
15) Los factores daño para vehiculo tipo camión fueron tomados del documento técnico "Efecto del tránsito en las Estructuras de Pavimento" del IDU, año 2014.
16) Para el período de diseño, se asume una tasa de crecimiento vehicular de 2,28% según lo establecido por la SDM. SDM - DSVCT IDU 2017
17) Se asume un CBR de la subrasante de 2% típico de suelos arcillosos y limosos de la ciudad de Bogotá.
18) La metodología utilizada para la definición del espesor de la estabilización del suelo de subrasantes fue Giroud y Han.
19) Se plantea la estabilización del suelo de subrasante con cal y reforzado con geomalla, alcanzando un CBR combinado del 7%, para los Perfiles Viales POT V0 a V6.
20) Se asumen los aportes estructurales de la metodología AASHTO (a1, a2, a3 y mi) para el diseño de un pavimento flexible nuevo.
21) Se asume un módulo de rotura de 4,2MPa, para los diseños de pavimento rígido.
22) Se asume una serviciabilidad final de 3,0.
23) Se asume un coeficiente de transferencia de carga de 2,7.
24) Se asume un coeficiente de drenaje para pavimento rígido de 1,0.
25) Se asume un material granular sin ligante con un módulo cercano a 15.000MPa (LS de 1,0), para pavimento rígido.
26) Se asume el módulo de elasticidad de 24.870 MPa para un concreto de 28MPa de resistencia a la compresión con base en la ecuación de correlación para los materiales de Colombia según NSR-10 (4700*f´c 0,5).
27) El k de reacción combinado se obtuvo mediante interpolación de la metodología AASHTO.
28) Para la malla vial arterial e intermedia, se seleccionan los materiales para tránsito T4-T5 de la especificación IDU-ET-2011.
29) Para malla vial local, los espesores se obtuvieron de la cartilla de pavimentos de bajos volumenes de tránsito para Bogotá, IDU - 2014.
30) Para la CicloRuta, los espesores se obtuvieron de un análisis de sensibilidad (AASHTO) de tipo de suelo y ejes equivalentes.
31) Las cantidades de los componentes fueron suministradas por el especialista DTP correspondiente. (CicloRuta, Redes Húmedas, Redes Secas, Transito y Urbanismo).
32) La información presentada en el "CONSOLIDADO - VALORES ESTIMADOS DE REFERENCIA PERFILES VIALES - POT" considera el valor total de los costos directos, indirectos y totales por kilometro, asi como un resumen por capitulos del presupuesto en metro cuadrado (m2). Debido a su unidad de medida, no se presentan los costos directos de redes hidraulicas y sanitarias en el resumen, para ello se debe analizar desde los presupuestos detallados de cada uno de los perfiles viales.
OBSERVACIONES COMPONENTE DE REDES HIDROSANITARIAS
1) El presente estimado presupuestal es indicativo y no suple los resultados de estudios de prefactibilidad, factibilidad o diseños de redes de acueducto y alcantarillado, se consideró sin tener en cuenta las diversas variables que influyen directamente en el dimensionamiento de la infraestructura.
2) De acuerdo con la geometría de la vía, a su trazado y a la ubicación de la misma dentro de la ciudad, los items presentarán variaciones tanto en su descripción como en su cantidad.
3) La proyección de infraestructura de acueducto y alcantarillado está sujeta a los planes de expansión por parte de la EAB ESP y a la presencia de redes existentes en la zona del proyecto.
4) No incluye renovación ni traslados de infraestructura hidrosanitaria existente afectada.
5) No inlcuye ninguna labor asociada al diseño, construcción, traslado o renovación de redes troncales de alcantarillado y/o matrices de acueducto.
6) La proyección de conexiones domiciliarias y acometidas está sujeta a la distribución urbanística y predial presente en el área de estudio.
7) No incluye diseños de detalle, maniobras de desvío, suspensión del servicio y reconexión del mismo.
RESUMEN DE CANTIDADES COMPONENTE REDES HIDROSANITARIAS
RED PLUVIAL
1) Tubería de red pluvial con aumento progresivo del diámetro entre 10" a 32"
2) Pozo de inspección cada 70m promedio por cada línea de tuberías, profundidad promedio 3.5m.
3) 2 sumideros tipo andén colindantes a Espacio Público peatonal cada 80m (promedio).
4) 2 sumideros tipo vía colindantes al separador central cada 80m (promedio).
5) Conexión de sumideros a red pluvial en tubería de 10", longitud de 10m promedio de conexión.
6) 60% longitud de la vía de áreas permeables en cada andén con cajas de inspección cada 50m, drenaje inferior con tubería de 4".
7) Conexión de cajas de inspección de las áreas permeables a red pluvial en tubería de 6", longitud de conexión de 15m promedio.
8) Posibles cruces transversales de redes troncales/matrices que requieren protección con cárcamo cada 500m.
9) Cárcamos de protección con longitud igual al ancho total del perfil de vía.
10) Entibado de madera para tuberías Ø<=24", para tuberías Ø>24" usar entibado metálico.
RED SANITARIA
11) Tubería de red pluvial con aumento progresivo del diámetro entre 6" a 16" bajo cada eje
12) Pozo de inspección cada 70m promedio por cada línea de tuberías, profundidad promedio 3.5m.
13) Cajas de inspección para domiciliaria por cada predio, 240 predios en promedio por cada costado en el perfil vial.
14) Conexión de cajas domiciliarias a red sanitaria en tubería de 6", longitud de conexión de 15m promedio.
15) Posibles cruces transversales de redes troncales/matrices que requieren protección con cárcamo cada 500m.
16) Cárcamos de protección con longitud igual al ancho total del perfil de vía.
17) Entibado de madera para tuberías Ø<=24", para tuberías Ø>24" usar entibado metálico.
RED ACUEDUCTO
18) Tubería de acueducto de 12" en acero y pvc por uno de los dos andenes.
19) Tubería de acueducto de 10" en pvc por uno de los dos andenes.
20) 4 cruces transversales de tubería de acueducto de 12" para cerrar circuitos de 60m cada uno.
21) 13 derivaciones por andén a posibles bocacalles de 18m de longitud con empates ortogonales a tuberías de 8", 6", 4" o 3".
22) Válvulas de 12" cada 250m.
23) Válvulas de 8", 6", 4" y 3" por cada derivación a bocacalles.
24) Hidrantes cada 140m aproximadamente por cada andén.
25) Posibles cruces transversales de redes que requieren protección con cárcamo cada 200m.
26) Cárcamos de protección con longitud igual al ancho total del perfil de vía.
27) Entibado de madera para tuberías de acueducto con diámetros menores a 36".
28) Conexión de acometida de 1/2" por cada predio, 240 predios promedio por andén por km.
OBSERVACIONES COMPONENTE DE URBANISMO
1) PARA LAS VIAS DE LA MALLA VIAL ARTERIAL (PERFILES VIALES POT V-0 a V-3) NO SE CONSIDERA PERTINENTE DEJAR RAMPAS DADO QUE ESTO VARIA SEGÚN EL LICENCIAMIENTRO DE LOS PREDIOS Y NO APLICA EL ACCESO VEHICULAR A PREDIOS POR ESTA MALLA. (Artículo 197 - Decreto 190/04 "Los estacionamientos no podrán tener acceso o salida directa sobre vías de la malla vial arterial").
2) En los Perfiles Viales POT V-0 a V-6 y el V-9, se consideró 1 árbol cada 10 m en cada costado, cada uno con contenedor de árboles Tipo B20 (Tipo A) y con protector de árbol de dos tubos Tipo M91.
3) Para todos los Perfiles Viales POT se consideró 1 caneca cada 50 m en cada costado.
4) En los Perfiles Viales POT V-0 a V-6 se consideró 1 banca aproximadamente cada 30 m en cada costado .
OBSERVACIONES COMPONENTE DE TRANSITO
1) En el Perfil Vial POT V-0, en CicloRuta y calzadas, para el cálculo de señalización se contemplaron nueve (9) intersecciones y un paso peatonal a nivel por kilómetro.
2) En los Perfiles Viales POT V-1 a V-9, en CicloRuta y calzadas, para el cálculo de señalización se contemplaron nueve (9) intersecciones por kilómetro.
3) Este estimado presupuestal no contempla cantidades de amoblamiento semafórico.
REFERENCIA BIBLIOGRÁFICA
Manual de Diseño de Bajos Volúmenes de Tránsito - IDU, 2014
Cartilla de Espacio Público - SDP, 2016, 2018.
Documento técnico "Efecto del tránsito en las Estructuras de Pavimento" - IDU, 2014
Contratos IDU 1784-2015, 1801-2015, 1802-2015
Guía AASHTO de Diseño de estructuras de pavimentos, 1993
Determinación del Peso por Eje de los Buses, Articulados y Buses Alimentadores del Sistema Transmilenio, Universidad de Los Andes, 2004
Pavimentos, Materiales, Construcción y Diseño, Hugo Rondón y Fredy Reyes, 2015
Especificaciones IDU-ET-2011

## 17. V-5 ASFALTO DETALLADO
| Perfil vial POT 190 - construcción | [6 empty] | Regresar
Valores estimados de referencia por kilómetro
| Presupuesto detallado | [6 empty] | Presupuesto resumido
PERFIL VIAL V-5 - MALLA VIAL INTERMEDIA CALZADA EN PAVIMENTO ASFALTICO
APU BASE DE DATOS DE PRECIOS DE REFERENCIA 2024-I FASE II + MO 2025
|  | 1 | CALZADAS LIBRES PEATONALES |  |  | VALOR SECCION |  | 3005066030
| CODIGO IDU | ID | DESCRIPCION | UND | VALOR UNITARIO | CANTIDAD | TOTAL ACTIVIDAD | VALOR TOTAL COMPONENTE
|  | 1.1 | PRELIMINARES |  |  |  |  | 22318200
| 3007 | 1.1.1 | REPLANTEO GENERAL | M2 | 909 | 9000 | 8181000
| 3012 | 1.1.2 | DEMOLICIÓN PISOS DE CONCRETO (ESPESOR VARIABLE HASTA 0.10 M. INCLUYE CARGUE). NO INCLUYE TRANSPORTE Y DISPOSICIÓN FINAL DE SOBRANTES. | M2 | 8262 | 900 | 7435800
| 3021 | 1.1.3 | DEMOLICION PAVIMENTO ASFALTICO (ESPESOR VARIABLE. INCLUYE CARGUE). NO INCLUYE TRANSPORTE Y DISPOSICIÓN FINAL DE SOBRANTES. | M2 | 7446 | 900 | 6701400
0
|  | 1.2 | PAVIMENTOS |  |  |  |  | 2801166910
| 10000 | 1.2.1 | PISO EN LOSETA PREFABRICADA A-50 (SUMINISTRO E INSTALACIÓN. INCLUYE BASE 4CM MORTERO DE 2000 PSI, NIVELACION Y ARENA DE SELLO), INCLUYE TRANSPORTE DE PÉTREOS | M2 | 128324 | 7400 | 949597600
| 3210 | 1.2.2 | BORDILLO PREFABRICADO A80 (SUMINISTRO E INSTALACIÓN. INCLUYE 3CM MORTERO DE NIVELACIÓN 2000 PSI) | ML | 68595 | 2000 | 137190000
| 4054 | 1.2.3 | SARDINEL TIPO A10 (SUMINISTRO E INSTALACIÓN. INCLUYE 3CM MORTERO 2000 PSI) | ML | 81569 | 2000 | 163138000
| 4856 | 1.2.4 | PISOS EN LOSETA PREFABRICADA A55 TÁCTIL ALERTA O A56 GUIA 40X40X6 CM. SUMINISTRO E INSTALACIÓN. (INCLUYE 4CM DE MORTERO 1:5 HECHO EN OBRA PARA BASE Y ARENA DE PEÑA PARA SELLO). | M2 | 115156 | 1600 | 184249600
| 4907 | 1.2.5 | SUBBASE GRANULAR PEATONAL SBG_PEA. SUMINISTRO, EXTENDIDO MANUAL, NIVELACIÓN, HUMEDECIMIENTO Y COMPACTACIÓN | M3 | 153530 | 1350 | 207265500
| 6053 | 1.2.6 | CAPA DE SUELO DE SUBRASANTE ESTABILIZADA CON CAL HIDRATADA TIPO N, IN SITU AL 4%. (SUMINISTRO, EXTENDIDO, NIVELACION, HUMEDECIMIENTO Y COMPACTACION). | M3 | 100614 | 1800 | 181105200
| 4902 | 1.2.7 | RAMPA TIPO A (B5) (BASE EN MORTERO 2000 PSI, DESARROLLO DE 1.40M). | UN | 1240217 | 40 | 49608680
| 3009 | 1.2.8 | EXCAVACION MANUAL PARA REDES PROFUNDIDAD 0M - 2M (INCLUYE CARGUE) | M3 | 46379 | 3150 | 146093850
| 3017 | 1.2.9 | TRANSPORTE Y DISPOSICIÓN FINAL DE ESCOMBROS EN SITIO AUTORIZADO (DISTANCIA DE TRANSPORTE 21 KM). A DISTANCIA MAYOR DEL ACARREO LIBRE (90 M) EN SITIO AUTORIZADO POR LA ENTIDAD AMBIENTAL COMPETENTE. | M3 | 43960 | 6188 | 272024480
| 8622 | 1.2.10 | GEOTEXTIL TEJIDO PARA SEPARACIÓN SUBRASANTE/CAPAS GRANULARES (Incluye Suministro e Instalación) | M2 | 15087 | 18000 | 271566000
| 4905 | 1.2.11 | GEOCOMPUESTO PARA DRENAJE, CONFORMADO POR GEODREN (RED DRENANTE DE POLIETILENO DE ALTA DENSIDAD PEAD-HDPE Y GEOTEXTIL NO TEJIDO) CON ALTURA DE 1.0 M Y TUBERIA FLEXIBLE CORRUGADA DE DRENAJE CON DIAMETRO DE 100 MM. (INCLUYE EXCAVACION MANUAL DE 30CM DE ANCHO Y RELLENO EN MATERIAL SELECCIONADO PROVENIENTE DE EXCAVACION). | ML | 119664 | 2000 | 239328000
|  | 1.3 | URBANISMO |  |  |  |  | 181580920
| 3403 | 1.3.1 | CONTENEDOR DE RAICES TIPO B20 (TIPO A) (1.2X1.2X1.40M. INC. SUMINISTRO, CONSTRUCCIÓN Y FILTRO EN GRAVILLA. NO INC. TIERRA) | UN | 912676 | 100 | 91267600
| 3552 | 1.3.2 | PROTECTOR DE ARBOL DE DOS TUBOS TIPO M91 (INCLUYE SUMINISTRO E INSTALACIÓN. NO INCLUYE BASES) | UN | 265093 | 100 | 26509300
| 3397 | 1.3.3 | CANECA TIPO M120 (EN MALLA METÁLICA. INCLUYE SUMINISTRO E INSTALACIÓN. INCLUYE BASE EN CONCRETO 1500 PSI, HECHO EN OBRA) | UN | 447758 | 40 | 17910320
| 5037 | 1.3.4 | ARRAYAN H=1.3MT (INCLUYE TIERRA, ABONO, TUTOR, TRANSPORTE Y DISPOSICIÓN FINAL DE ESCOMBROS A 28 KM). SUMINISTRO Y PLANTACION. | UN | 159330 | 100 | 15933000
| 3401 | 1.3.5 | BANCA EN CONCRETO TIPO M31 (SUMINISTRO E INSTALACIÓN) | UN | 499345 | 60 | 29960700
|  | 2 | CALZADAS MIXTOS |  |  | VALOR SECCION |  | 4686405440
| CODIGO IDU | ID | DESCRIPCION | UND | VALOR UNITARIO | CANTIDAD | TOTAL ACTIVIDAD | VALOR TOTAL COMPONENTE
|  | 2.1 | PRELIMINARES |  |  |  |  | 22318200
| 3007 | 2.1.1 | REPLANTEO GENERAL | M2 | 909 | 9000 | 8181000
| 3012 | 2.1.2 | DEMOLICIÓN PISOS DE CONCRETO (ESPESOR VARIABLE HASTA 0.10 M. INCLUYE CARGUE). NO INCLUYE TRANSPORTE Y DISPOSICIÓN FINAL DE SOBRANTES. | M2 | 8262 | 900 | 7435800
| 3021 | 2.1.3 | DEMOLICION PAVIMENTO ASFALTICO (ESPESOR VARIABLE. INCLUYE CARGUE). NO INCLUYE TRANSPORTE Y DISPOSICIÓN FINAL DE SOBRANTES. | M2 | 7446 | 900 | 6701400
|  | 2.2 | PAVIMENTOS |  |  |  |  | 4526853390
| 8621 | 2.2.1 | MEZCLA ASFÁLTICA EN CALIENTE DENSA MD25 CON CEMENTO ASFÁLTICO (Suministro, Extendido, Nivelación y Compactación mecanica con vibrocompactador y compactador de llantas) | M3 | 1123608 | 2070 | 2325868560
| 8616 | 2.2.2 | BASE GRANULAR CLASE A (BGA_BG38) (Suministro, Extendido, Nivelación, Humedecimiento y Compactación con vibrocompactador) | M3 | 193249 | 1800 | 347848200
| 4161 | 2.2.3 | SUBBASE GRANULAR CLASE A (SBG_A) (SUMINISTRO, EXTENDIDO, NIVELACIÓN, HUMEDECIMIENTO Y COMPACTACIÓN CON VIBROCOMPACTADOR) | M3 | 161847 | 2250 | 364155750
| 6053 | 2.2.4 | CAPA DE SUELO DE SUBRASANTE ESTABILIZADA CON CAL HIDRATADA TIPO N, IN SITU AL 4%. (SUMINISTRO, EXTENDIDO, NIVELACION, HUMEDECIMIENTO Y COMPACTACION). | M3 | 100614 | 1800 | 181105200
| 8622 | 2.2.5 | GEOTEXTIL TEJIDO PARA SEPARACIÓN SUBRASANTE/CAPAS GRANULARES (Incluye Suministro e Instalación) | M2 | 15087 | 9000 | 135783000
| 4857 | 2.2.6 | IMPRIMACIÓN CON EMULSIÓN ASFÁLTICA CRL-1 (INCLUYE SUMINISTRO, BARRIDO DE SUPERFICIE Y RIEGO MECANICO). | M2 | 3481 | 9000 | 31329000
| 4905 | 2.2.7 | GEOCOMPUESTO PARA DRENAJE, CONFORMADO POR GEODREN (RED DRENANTE DE POLIETILENO DE ALTA DENSIDAD PEAD-HDPE Y GEOTEXTIL NO TEJIDO) CON ALTURA DE 1.0 M Y TUBERIA FLEXIBLE CORRUGADA DE DRENAJE CON DIAMETRO DE 100 MM. (INCLUYE EXCAVACION MANUAL DE 30CM DE ANCHO Y RELLENO EN MATERIAL SELECCIONADO PROVENIENTE DE EXCAVACION). | ML | 119664 | 2000 | 239328000
| 3009 | 2.2.8 | EXCAVACION MANUAL PARA REDES PROFUNDIDAD 0M - 2M (INCLUYE CARGUE) | M3 | 46379 | 7920 | 367321680
| 3017 | 2.2.9 | TRANSPORTE Y DISPOSICIÓN FINAL DE ESCOMBROS EN SITIO AUTORIZADO (DISTANCIA DE TRANSPORTE 21 KM). A DISTANCIA MAYOR DEL ACARREO LIBRE (90 M) EN SITIO AUTORIZADO POR LA ENTIDAD AMBIENTAL COMPETENTE. | M3 | 43960 | 12150 | 534114000
|  | 2.3 | DEMARCACION |  |  |  |  | 137233850
| 4248 | 2.3.1 | DEMARCACION PASO PEATONAL-CEBRA (E=2.3MM,TERMOPLÁSTICA. INC. SUMINISTRO Y APLICACIÓN CON EQUIPO. INC MICROESFERAS) | M2 | 151470 | 270 | 40896900
| 4242 | 2.3.2 | DEMARCACION LINEA CONTINUA A=0.15M (E=2.3MM,TERMOPLÁSTICA. INC. SUMINISTRO Y APLICACIÓN CON EQUIPO. INCL. MICROESFERAS) | ML | 22721 | 2000 | 45442000
| 4243 | 2.3.3 | DEMARCACION LINEA DISCONTINUA A=0.15M (E=2.3MM,TERMOPLÁSTICA. INC. SUMINISTRO Y APLICACIÓN CON EQUIPO. INC MICROESFERAS) | ML | 22721 | 2000 | 45442000
| 4246 | 2.3.4 | FLECHA DIRECCIONAL "DE FRENTE" (E=2.3MM,TERMOPLÁSTICA. INC. SUMINISTRO Y APLICACIÓN CON EQUIPO. INC MICROESFERAS). MARCA VIAL PARA VELOCIDADES MENORES O IGUALES A 60 KM/H AREA DE LA MARCA: 1.20 M2. | UN | 181765 | 30 | 5452950
|  | 3 | REDES HIDRAULICAS Y SANITARIAS |  |  | VALOR SECCION |  | 4755970680
| CODIGO IDU | ID | DESCRIPCION | UND | VALOR UNITARIO | CANTIDAD | TOTAL ACTIVIDAD | VALOR TOTAL COMPONENTE
|  | 3.1 | RED DE ALCANTARILLADO PLUVIAL |  |  |  |  | 1371279768
¦
| 3878 | 3.1.1 | PLACA CUBIERTA D=1.70M POZO INSPEC. (PREFABRICADA. INCLUYE SUMINISTRO E INSTALACIÓN. INCLUYE TAPA) | UN | 1876594 | 28 | 52544632
| 3471 | 3.1.2 | CILINDRO POZO INSP. EN MAMPOSTERIA E=0.25M (INC. SUMIN. Y CONST, ACERO PARA ESCALERAS, GEOTEXTIL NO TEJIDO CON RESISTENCIA A LA TENSION GRAB: ENTRE 450 N Y 500 N Y PAÑETE IMPERMEAB.) | ML | 736964 | 98 | 72222472
| 3473 | 3.1.3 | PLACA FONDO D=1.70M POZO INSPEC. (FUNDIDA EN SITIO. INCL. SUMIN, FORMALET, REF, INST. INCL. CONCRETO 2000 PSI DE BASE) | UN | 859436 | 28 | 24064208
| 4558 | 3.1.4 | SUMIDERO ALCANTARILLADO PLUVIAL EN VIA NS-047-1V4 EAAB | UN | 7534101 | 15 | 113011515
| 4551 | 3.1.5 | SUMIDERO ALCANTARILLADO PLUVIAL EN ANDEN NS-047-1V4 EAAB | UN | 5948379 | 15 | 89225685
| 3904 | 3.1.6 | TUBERIA PVC PARA DRENAJE D=4" SIN FILTRO (INCLUYE SUMINISTRO E INSTALACIÓN) | ML | 40560 | 1200 | 48672000
| 3042 | 3.1.7 | TUBERIA PVC U.M. EXT CORRUGADO/INT LISO U.M. NORMA NTC 3722-1 D=6" (INCLUYE SUMINISTRO E INSTALACIÓN) | ML | 58088 | 192 | 11152896
| 3779 | 3.1.8 | CAJA DE INSPECCIÓN DE 0.6X0.6M (H=0.6M. INCLUYE SUMINISTRO Y CONSTRUCCIÓN. INCLUYE MARCO Y TAPA. NO INC. BASE Y CAÑUELA) | UN | 522013 | 24 | 12528312
| 4265 | 3.1.9 | TUBERIA CONCRETO D=10" CL. II SIN REFUERZO (INCLUYE SUMINISTRO E INSTALACIÓN) | ML | 134269 | 240 | 32224560
| 3934 | 3.1.10 | TUBERIA CONCRETO D=12" CL. II SIN REFUERZO (INCLUYE SUMINISTRO E INSTALACIÓN) | ML | 184515 | 250 | 46128750
| 3935 | 3.1.11 | TUBERIA CONCRETO D=14" CL. II SIN REFUERZO (INCLUYE SUMINISTRO E INSTALACIÓN) | ML | 233130 | 250 | 58282500
| 3936 | 3.1.12 | TUBERIA CONCRETO D=16" CL. II SIN REFUERZO (INCLUYE SUMINISTRO E INSTALACIÓN) | ML | 298284 | 250 | 74571000
| 3937 | 3.1.13 | TUBERIA CONCRETO D=18" CL. II SIN REFUERZO (INCLUYE SUMINISTRO E INSTALACIÓN) | ML | 391127 | 250 | 97781750
PROTECCIÓN
| 4619 | 3.1.14 | CARCAMO PROTECCIÓN DE TUBERÍA Ø 27" (TIPO PLACA) NORMA EAAB NS-090 | ML | 401590 | 18 | 7228620
| 4620 | 3.1.15 | CARCAMO PROTECCIÓN DE TUBERÍA Ø 30" (TIPO PLACA) NORMA EAAB NS-090 | ML | 460991 | 18 | 8297838
EXCAVACIONES Y RELLENOS
| 3009 | 3.1.16 | EXCAVACION MANUAL PARA REDES PROFUNDIDAD 0M - 2M (INCLUYE CARGUE) | M3 | 46379 | 1967 | 91227493
| 4266 | 3.1.17 | EXCAVACION MANUAL PARA REDES PROFUNDIDAD 2M - 3.50M (INCLUYE CARGUE) | M3 | 60189 | 151 | 9088539
| 5244 | 3.1.18 | ENTIBADO EC-1 CONTÍNUO MADERA CON PERFILES DE MADERA Y PARALES TELESCÓPICOS. SUMINISTRO E INSTALACIÓN. | M2 | 67938 | 4809 | 326713842
| 3478 | 3.1.19 | RELLENO PARA REDES EN GRAVILLA 1/2" (SUMINISTRO, DISPOSICIÓN Y EXTENDIDO MANUAL) | M3 | 152107 | 244 | 37114108
| 3436 | 3.1.20 | RELLENO PARA REDES EN SUBBASE GRANULAR B-400 (SUMINISTRO, EXTENDIDO, HUMEDECIMIENTO Y COMPACTACIÓN) | M3 | 116401 | 385 | 44814385
| 3050 | 3.1.21 | RELLENO EN MATERIAL SELECCIONADO PROVENIENTE DE LA EXCAVACIÓN (EXTENDIDO MANUAL, HUMEDECIMIENTO Y COMPACTACIÓN) | M3 | 39261 | 283 | 11110863
| 4613 | 3.1.22 | TRANSPORTE Y DISPOSICION FINAL DE ESCOMBROS EN SITIO AUTORIZADO (DISTANCIA DE TRANSPORTE 28 KM) | M3 | 56280 | 1835 | 103273800
|  | 3.2 | RED DE ALCANTARILLADO SANITARIO |  |  |  |  | 2484944648
| 3878 | 3.2.1 | PLACA CUBIERTA D=1.70M POZO INSPEC. (PREFABRICADA. INCLUYE SUMINISTRO E INSTALACIÓN. INCLUYE TAPA) | UN | 1876594 | 28 | 52544632
| 3471 | 3.2.2 | CILINDRO POZO INSP. EN MAMPOSTERIA E=0.25M (INC. SUMIN. Y CONST, ACERO PARA ESCALERAS, GEOTEXTIL NO TEJIDO CON RESISTENCIA A LA TENSION GRAB: ENTRE 450 N Y 500 N Y PAÑETE IMPERMEAB.) | ML | 736964 | 98 | 72222472
| 3473 | 3.2.3 | PLACA FONDO D=1.70M POZO INSPEC. (FUNDIDA EN SITIO. INCL. SUMIN, FORMALET, REF, INST. INCL. CONCRETO 2000 PSI DE BASE) | UN | 859436 | 28 | 24064208
| 3779 | 3.2.4 | CAJA DE INSPECCIÓN DE 0.6X0.6M (H=0.6M. INCLUYE SUMINISTRO Y CONSTRUCCIÓN. INCLUYE MARCO Y TAPA. NO INC. BASE Y CAÑUELA) | UN | 522013 | 480 | 250566240
| 3504 | 3.2.5 | YEE EN CONCRETO 8" X 6" X 0.60M (INCLUYE SUMINISTRO E INSTALACIÓN) | UN | 139227 | 96 | 13365792
| 3505 | 3.2.6 | YEE EN CONCRETO 10" X 6" X 1.25M (INCLUYE SUMINISTRO E INSTALACIÓN) | UN | 272239 | 96 | 26134944
| 3506 | 3.2.7 | YEE EN CONCRETO 12" X 6" X 1.25 M (INCLUYE SUMINISTRO E INSTALACIÓN) | UN | 349909 | 96 | 33591264
| 3507 | 3.2.8 | YEE EN CONCRETO 14" X 6" X 1.25M (INCLUYE SUMINISTRO E INSTALACIÓN) | UN | 417159 | 96 | 40047264
| 3508 | 3.2.9 | YEE EN CONCRETO 16" X 6" X 1.25 M (INCLUYE SUMINISTRO E INSTALACIÓN) | UN | 526679 | 96 | 50561184
| 3932 | 3.2.10 | TUBERIA CONCRETO D=6" CL. II SIN REFUERZO (INCLUYE SUMINISTRO E INSTALACIÓN) | ML | 69585 | 3840 | 267206400
| 3933 | 3.2.11 | TUBERIA CONCRETO D=8" CL. II SIN REFUERZO (INCLUYE SUMINISTRO E INSTALACIÓN) | ML | 106816 | 200 | 21363200
| 4265 | 3.2.12 | TUBERIA CONCRETO D=10" CL. II SIN REFUERZO (INCLUYE SUMINISTRO E INSTALACIÓN) | ML | 134269 | 200 | 26853800
| 3934 | 3.2.13 | TUBERIA CONCRETO D=12" CL. II SIN REFUERZO (INCLUYE SUMINISTRO E INSTALACIÓN) | ML | 184515 | 200 | 36903000
| 3935 | 3.2.14 | TUBERIA CONCRETO D=14" CL. II SIN REFUERZO (INCLUYE SUMINISTRO E INSTALACIÓN) | ML | 233130 | 200 | 46626000
| 3936 | 3.2.15 | TUBERIA CONCRETO D=16" CL. II SIN REFUERZO (INCLUYE SUMINISTRO E INSTALACIÓN) | ML | 298284 | 200 | 59656800
PROTECCIÓN
| 4617 | 3.2.16 | CARCAMO PROTECCIÓN DE TUBERÍA Ø 20" (TIPO PLACA) NORMA EAAB NS-090 | ML | 305523 | 18 | 5499414
| 4618 | 3.2.17 | CARCAMO PROTECCIÓN DE TUBERÍA Ø 24" (TIPO PLACA) NORMA EAAB NS-090 | ML | 362765 | 18 | 6529770
EXCAVACIONES Y RELLENOS
| 3009 | 3.2.18 | EXCAVACION MANUAL PARA REDES PROFUNDIDAD 0M - 2M (INCLUYE CARGUE) | M3 | 46379 | 2928 | 135797712
| 4266 | 3.2.19 | EXCAVACION MANUAL PARA REDES PROFUNDIDAD 2M - 3.50M (INCLUYE CARGUE) | M3 | 60189 | 151 | 9088539
| 5244 | 3.2.20 | ENTIBADO EC-1 CONTÍNUO MADERA CON PERFILES DE MADERA Y PARALES TELESCÓPICOS. SUMINISTRO E INSTALACIÓN. | M2 | 67938 | 14848 | 1008743424
| 3478 | 3.2.21 | RELLENO PARA REDES EN GRAVILLA 1/2" (SUMINISTRO, DISPOSICIÓN Y EXTENDIDO MANUAL) | M3 | 152107 | 381 | 57952767
| 3436 | 3.2.22 | RELLENO PARA REDES EN SUBBASE GRANULAR B-400 (SUMINISTRO, EXTENDIDO, HUMEDECIMIENTO Y COMPACTACIÓN) | M3 | 116401 | 648 | 75427848
| 3050 | 3.2.23 | RELLENO EN MATERIAL SELECCIONADO PROVENIENTE DE LA EXCAVACIÓN (EXTENDIDO MANUAL, HUMEDECIMIENTO Y COMPACTACIÓN) | M3 | 39261 | 534 | 20965374
| 4613 | 3.2.24 | TRANSPORTE Y DISPOSICION FINAL DE ESCOMBROS EN SITIO AUTORIZADO (DISTANCIA DE TRANSPORTE 28 KM) | M3 | 56280 | 2545 | 143232600
|  | 3.3 | RED DE ACUEDUCTO |  |  |  |  | 899746264
VALVULAS
| 3323 | 3.3.1 | VALVULA COMPUERTA ELASTICA VASTAGO NO ASCENDENTE EXTREMO LISO D=3" (SUMINISTRO E INSTALACIÓN) | UN | 814675 | 13 | 10590775
| 4402 | 3.3.2 | VALVULA COMPUERTA ELASTICA VASTAGO NO ASCENDENTE EXTREMO LISO D=4" (SUMINISTRO E INSTALACIÓN) | UN | 1103605 | 17 | 18761285
| 4978 | 3.3.3 | CONSTRUCCIÓN DE CAJA PARA VALVULA D= 3", D= 4", D= 6" Y D= 8" (NORMA EAAB NS-027) DE 0.4M X0.5M H=2.0M (INCLUYE MARCO Y TAPA). | UN | 719435 | 30 | 21583050
| 5186 | 3.3.4 | ACOMETIDA DOMICILIARIA DE 1/2" CON COLLAR DE DERIVACION DE 4" X 1/2". SUMINISTRO E INSTALACION. (INCLUYE TUBERIA PF, REGISTROS Y ACCESORIOS, LONGITUD PROMEDIO DE 6.5M, INCLUYE CAJILLA EN POLIPROPILENO PARA MEDIDOR) | UN | 466684 | 480 | 224008320
HIDRANTES
| 3330 | 3.3.5 | HIDRANTE EXTREMO BRIDA D=4" TIPO TRÁFICO (SUMINISTRO E INSTALACIÓN. NO INCLUYE KIT DE NIVELACIÓN) | UN | 5540426 | 7 | 38782982
| 4901 | 3.3.6 | KIT DE NIVELACIÓN PARA HIDRANTE TRÁFICO DE DIÁMETRO DE 4", LONGITUD 400MM. SUMINISTRO E INSTALACIÓN (INCLUYE TRANSPORTE Y TODOS LOS ELEMENTOS NECESARIOS PARA SU INSTALACIÓN). | UN | 1196880 | 7 | 8378160
| 4402 | 3.3.7 | VALVULA COMPUERTA ELASTICA VASTAGO NO ASCENDENTE EXTREMO LISO D=4" (SUMINISTRO E INSTALACIÓN) | UN | 1103605 | 7 | 7725235
TUBERIAS
| 4808 | 3.3.8 | TUBERIA DE ACERO AL CARBON SIN COSTURA SCH40 D=4". SUMINISTRO E INSTALACION. | ML | 191156 | 272 | 51994432
| 3226 | 3.3.9 | TUBERIA PVC D=4" TIPO U.M. RDE 21 (SUMINISTRO E INSTALACIÓN) | ML | 68322 | 348 | 23776056
| 3234 | 3.3.10 | TUBERIA PVC D=4" TIPO U.M. RDE 26 (SUMINISTRO E INSTALACIÓN) | ML | 58711 | 200 | 11742200
| 3240 | 3.3.11 | TUBERIA PVC D=4" TIPO U.M. RDE 32.5 (SUMINISTRO E INSTALACIÓN) | ML | 48374 | 200 | 9674800
| 3246 | 3.3.12 | TUBERIA PVC D=4" TIPO U.M. RDE 41 (SUMINISTRO E INSTALACIÓN) | ML | 39239 | 200 | 7847800
| 3225 | 3.3.13 | TUBERIA PVC D=3" TIPO U.M. RDE 21 (SUMINISTRO E INSTALACIÓN) | ML | 53840 | 164 | 8829760
ACCESORIOS
| 3602 | 3.3.14 | UNION PVC TIPO U.M. D= 4" (SUMINISTRO E INSTALACIÓN) | UN | 94769 | 158 | 14973502
| 3601 | 3.3.15 | UNION PVC TIPO U.M. D= 3" (SUMINISTRO E INSTALACIÓN) | UN | 65875 | 27 | 1778625
| 4420 | 3.3.16 | UNION DE REPARACION PVC TIPO U.M. D=4" (SUMINISTRO E INSTALACIÓN) | UN | 113000 | 7 | 791000
| 4419 | 3.3.17 | UNION DE REPARACION PVC TIPO U.M. D=3" (SUMINISTRO E INSTALACIÓN) | UN | 74404 | 6 | 446424
| 3282 | 3.3.18 | TEE HD EXTREMO LISO 4"X4" (SUMINISTRO E INSTALACIÓN) | UN | 389165 | 13 | 5059145
| 3281 | 3.3.19 | TEE HD EXTREMO LISO 4"X3" (SUMINISTRO E INSTALACIÓN) | UN | 320442 | 13 | 4165746
| 4841 | 3.3.20 | EMPATES DE TUBERÍA EN PVC A PVC 4" LINEAL SEGÚN NORMA NS-023 (INCLUYE ACCESORIOS). SUMINISTRO E INSTALACIÓN. | UN | 260998 | 13 | 3392974
| 4840 | 3.3.21 | EMPATES DE TUBERÍA EN PVC A PVC 3" LINEAL SEGÚN NORMA NS-023 (INCLUYE ACCESORIOS). SUMINISTRO E INSTALACIÓN. | UN | 183384 | 13 | 2383992
| 4842 | 3.3.22 | EMPATES DE TUBERÍA EN PVC A AC 4" LINEAL SEGÚN NORMA NS-023 SUMINISTRO E INSTALACIÓN. (INCLUYE ACCESORIOS). | UN | 415066 | 4 | 1660264
| 3515 | 3.3.23 | CODO G.RAD. PVC 90º TIPO U.M. D=4" (SUMINISTRO E INSTALACIÓN) | UN | 168692 | 47 | 7928524
| 3514 | 3.3.24 | CODO G.RAD. PVC 90º TIPO U.M. D=3" (SUMINISTRO E INSTALACIÓN) | UN | 127361 | 8 | 1018888
| 3523 | 3.3.25 | CODO G.RAD. PVC 45º TIPO U.M. D=4" (SUMINISTRO E INSTALACIÓN) | UN | 159930 | 47 | 7516710
| 3522 | 3.3.26 | CODO G.RAD. PVC 45º TIPO U.M. D=3" (SUMINISTRO E INSTALACIÓN) | UN | 121182 | 8 | 969456
| 3531 | 3.3.27 | CODO G.RAD. PVC 22.5° TIPO U.M. D=4" (SUMINISTRO E INSTALACIÓN) | UN | 127709 | 47 | 6002323
| 3530 | 3.3.28 | CODO G.RAD. PVC 22.5° TIPO U.M. D=3" (SUMINISTRO E INSTALACIÓN) | UN | 78936 | 8 | 631488
| 3539 | 3.3.29 | CODO G.RAD. PVC 11.25° TIPO U.M. D=4" RDE 21 (SUMINISTRO E INSTALACIÓN) | UN | 121736 | 47 | 5721592
| 3538 | 3.3.30 | CODO G.RAD. PVC 11.25° TIPO U.M. D=3" (SUMINISTRO E INSTALACIÓN) | UN | 72483 | 8 | 579864
PROTECCIÓN
| 4611 | 3.3.31 | CARCAMO PROTECCIÓN DE TUBERÍA Ø 8" (TIPO PLACA) NORMA EAAB NS-090 | ML | 232984 | 18 | 4193712
| 4612 | 3.3.32 | CARCAMO PROTECCIÓN DE TUBERÍA Ø 10" (TIPO PLACA) NORMA EAAB NS-090 | ML | 232984 | 18 | 4193712
| 4614 | 3.3.33 | CARCAMO PROTECCIÓN DE TUBERÍA Ø 12" (TIPO PLACA) NORMA EAAB NS-090 | ML | 235368 | 18 | 4236624
| 4615 | 3.3.34 | CARCAMO PROTECCIÓN DE TUBERÍA Ø 16" (TIPO PLACA) NORMA EAAB NS-090 | ML | 294796 | 18 | 5306328
| 4616 | 3.3.35 | CARCAMO PROTECCIÓN DE TUBERÍA Ø 18" (TIPO PLACA) NORMA EAAB NS-090 | ML | 294796 | 18 | 5306328
| 5999 | 3.3.36 | PRUEBA HIDROSTÁTICA EN TUBERÍAS HASTA 12" DE DIÁMETRO, TRAMOS MÁXIMOS DE 500M. INCLUYE DESINFECCIÓN DE TUBERÍA. | UN | 1380400 | 10 | 13804000
EXCAVACIONES Y RELLENOS
| 3009 | 3.3.37 | EXCAVACION MANUAL PARA REDES PROFUNDIDAD 0M - 2M (INCLUYE CARGUE) | M3 | 46379 | 605 | 28059295
| 5244 | 3.3.38 | ENTIBADO EC-1 CONTÍNUO MADERA CON PERFILES DE MADERA Y PARALES TELESCÓPICOS. SUMINISTRO E INSTALACIÓN. | M2 | 67938 | 3456 | 234793728
| 3024 | 3.3.39 | RELLENO PARA REDES EN ARENA DE PEÑA (SUMINISTRO, EXTENDIDO, HUMEDECIMIENTO Y COMPACTACIÓN) | M3 | 154503 | 255 | 39398265
| 4792 | 3.3.40 | RELLENO EN RECEBO COMUN (SUMINISTRO E INSTALACIÓN EXTENDIDO MANUAL, HUMEDECIMIENTO Y COMPACTACIÓN TRANSPORTE A 28 KM). | M3 | 98275 | 180 | 17689500
| 4613 | 3.3.41 | TRANSPORTE Y DISPOSICION FINAL DE ESCOMBROS EN SITIO AUTORIZADO (DISTANCIA DE TRANSPORTE 28 KM) | M3 | 56280 | 605 | 34049400
|  | 4 | REDES SECAS |  |  | VALOR SECCION |  | 3182945923
| CODIGO IDU | ID | DESCRIPCION | UND | VALOR UNITARIO | CANTIDAD | TOTAL ACTIVIDAD | VALOR TOTAL COMPONENTE
|  | 4.1 | REDES SECAS |  |  |  |  | 3182945923
| 3388 | 4.1.1 | 9 DUCTOS D=6" PVC-TDP (INCLUYE SUMINISTRO E INSTALACIÓN. NO INCLUYE RELLENOS) NORMA CS213. | ML | 536216 | 500 | 268108000
| 3408 | 4.1.2 | 6 DUCTOS D=6" PVC-TDP (INCLUYE SUMINISTRO E INSTALACIÓN. NO INCLUYE RELLENOS). NORMA CS212. | ML | 358798 | 500 | 179399000
| 4343 | 4.1.3 | CANALIZACION VIA PUBLICA TRES (3) DUCTOS PVC TIPO DB-60 Ø6" EPM NORMA RS1-003. INCLUYE: EXCAVACIÓN, RELLENOS EN ARENA DE PEÑA Y EN SUB-BASE GRANULAR TIPO B-400 Y TRANSPORTE Y DISPOSICIÓN FINAL DE ESCOMBROS. NO INCLUYE: DEMOLICIÓN NI RECONSTRUCCIÓN DE ANDEN O PAVIMENTO, ENTIBADOS. | ML | 526407 | 500 | 263203500
| 10456 | 4.1.4 | CONSTRUCCION DE CARCAMO PARA TELECOMUNICACIONES EN MAMPOSTERIA - DOCE DUCTOS DE 4" (INCLUYE SUMINISTRO E INSTALACION, ACERO DE REFUERZO Y SUBBASE GRANULAR. NO INCLUYE BANCO DE DUCTOS) | ML | 329615 | 2000 | 659230000
| 4104 | 4.1.5 | CAJA DE INSPECCIÓN PARA ALUMBRADO PÚBLICO NORMA CODENSA CS 274 (ANDEN. INCLUYE BASE, MUROS, PAÑETE, MARCO Y TAPA). MEDIDAS EXTERNAS: 0.90 X 0.90M. MEDIDAS INTERNAS: 0.60 X 0.60M. ALTURA: 0.93M. | UN | 809307 | 20 | 16186140
| 4106 | 4.1.6 | CAJA DE INSPECCIÓN SENCILLA PARA CANALIZACIÓN NORMA CODENSA CS 275 (ANDEN. INCLUYE BASE, MUROS, PAÑETE, MARCO Y TAPA). MEDIDAS EXTERNAS: 1.49 X 0.99M. MEDIDAS INTERNAS: 1.19 X 0.69M. ALTURA: 1.37M. | UN | 1210278 | 27 | 32677506
| 4108 | 4.1.7 | CAJA DE INSPECCIÓN DOBLE PARA CANALIZACIÓN NORMA CODENSA CS 276 (ANDEN. INCLUYE BASE, MUROS, PAÑETE, MARCO Y TAPAS). MEDIDAS EXTERNAS: 1.79 X 1.49M. MEDIDAS INTERNAS: 1.49 X 1.19M. ALTURA: 1.22M. | UN | 1629562 | 20 | 32591240
| 4110 | 4.1.8 | CAJA DE INSPECCIÓN TRIPLE PARA CANALIZACIÓN NORMA CODENSA CS 277 (INCLUYE BASE, MUROS, PAÑETE, MARCOS Y TAPAS). MEDIDAS EXTERNAS: 2.59 X 1.69M. MEDIDAS INTERNAS: 2.29 X 1.19M. ALTURA: 1.37M. | UN | 3072644 | 2 | 6145288
| 4890 | 4.1.9 | NIVELACIÓN DE CAJA CS 274 EN ANDEN H= 0.40M (INCLUYE CONCRETO 2500 PSI HECHO EN OBRA, LADRILLO TOLETE RECOCIDO 24X12X6. MORTERO 1:5 HECHO EN OBRA. INCLUYE REPOSICIÓN DE MARCO Y TAPA PREFABRICADA). | UN | 634628 | 20 | 12692560
| 4891 | 4.1.10 | NIVELACIÓN DE CAJA CS 275 EN ANDEN H= 0.40M (INCLUYE CONCRETO 2500 PSI HECHO EN OBRA, LADRILLO TOLETE RECOCIDO 24X12X6. MORTERO 1:5 HECHO EN OBRA. INCLUYE REPOSICIÓN DE MARCO Y TAPA PREFABRICADA). | UN | 827324 | 10 | 8273240
| 5316 | 4.1.11 | NIVELACION DE CAJA CS276 EN ANDEN H= 0.42M (INCLUYE CONCRETO 2500 PSI HECHO EN OBRA, LADRILLO TOLETE RECOCIDO 24X12X6. MORTERO 1:5 HECHO EN OBRA. INCL. REPOSICION DE MARCO Y TAPA PREFABRICADA | UN | 1548686 | 10 | 15486860
| 3283 | 4.1.12 | TUBERIA CONDUIT PVC D=1" (INCLUYE SUMINISTRO E INSTALACIÓN) | ML | 8501 | 500 | 4250500
| 3284 | 4.1.13 | TUBERIA CONDUIT PVC D=1 1/2" (INCLUYE SUMINISTRO E INSTALACIÓN) | ML | 13662 | 500 | 6831000
| 3285 | 4.1.14 | TUBERIA CONDUIT PVC D=1 1/4" (INCLUYE SUMINISTRO E INSTALACIÓN) | ML | 11403 | 500 | 5701500
| 3286 | 4.1.15 | TUBERIA CONDUIT PVC D=2" (INCLUYE SUMINISTRO E INSTALACIÓN) | ML | 19299 | 500 | 9649500
| 3351 | 4.1.16 | POSTE EN CONCRETO AP, H=10M, CR=750 KG (INC. SUMINISTRO, IZAJE, HINCADO, APLOMADO Y CIMENTACIÓN SEGÚN NORMA LA009) | UN | 1444202 | 67 | 96761534
| 3450 | 4.1.17 | LUMINARIA DE SODIO 70W PARA AP (INC. SUMINISTRO E INSTALACIÓN. INC. BOMBILLO Y FOTOCELDA CON BASE. NO INC BRAZO SOPORTE) | UN | 403087 | 67 | 27006829
| 8497 | 4.1.18 | CABLE ELÉCTRICO 2X8 AWG PARA ACOMETIDA TIPO ST CU 600V 75°C. SUMINISTRO E INSTALACIÓN. | ML | 28140 | 800 | 22512000
| 5610 | 4.1.19 | CABLE DE COBRE DESNUDO CALIBRE 1/0 AWG, ENTERRADO EN TERRENO NATURAL INCLUYE EXCAVACIÓN, LLENOS Y COMPACTACIÓN DEL PISO. (INCLUYE SUMINISTRO E INSTALACIÓN) DISTANCIA DE TRANSPORTE 28 KM. | ML | 191630 | 2000 | 383260000
| 5602 | 4.1.20 | ALIMENTACIÓN A ARMARIOS DE POTENCIA, EN CABLE DE CU, AISLADO A 600V, 3 X (3NO. 500MCM Y 1NO. 4/0AWG, THWN), INCLUYE TERMINALES DE CONEXIÓN. (INCLUYE SUMINISTRO E INSTALACIÓN) | ML | 3406228 | 50 | 170311400
| 5698 | 4.1.21 | POZO DE TIERRA CON VARILLA DE COBRE DE 2.40M, GEL, CABLE NO. 2/0 AWG. CONSTRUCCION. SON LAS PUESTAS A TIERRA DE LOS VAGONES Y RAMPAS NUEVAS DE CONEXION A PUENTES PEATONALES. | UN | 357545 | 4 | 1430180
| 5763 | 4.1.22 | CABLE NO.2 AWG-THHN-600V EN COBRE. SUMINISTRO E INSTALACION. (INCLUYE ACCESORIOS DE INSTALACION). | ML | 25297 | 500 | 12648500
| 5839 | 4.1.23 | CONDUCTOR ACOMETIDA EN BAJA TENSION (44+14T AWG-THHN-600V-CU) SUMINISTRO E INSTALACION (CONDUCTORES DE LA ACOMETIDA ENTRE EL PUNTO DE CONEXION CODENSA Y CAJA DE 4 MEDIDORES INSTALADOS EN TUBERIA DE 2X4" PVC. | ML | 136664 | 334 | 45645776
| 3058 | 4.1.24 | CAMARA DE INSPECCIÓN T-13A ETB (H=2.3M. INCLUYE BASE, MUROS, CUBIERTA, ARO-BASE Y ARO-TAPA) | UN | 8441414 | 15 | 126621210
| 3410 | 4.1.25 | CAMARA DE INSPECCIÓN T-14A ETB (H=2.3M. INCLUYE BASE, MUROS, CUBIERTA, ARO-BASE Y ARO-TAPA) | UN | 8527303 | 15 | 127909545
| 3653 | 4.1.26 | CAMARA DE INSPECCIÓN T-16 ETB (H=2.3M. INCLUYE BASE, MUROS, CUBIERTA, ARO-BASE Y ARO-TAPA) | UN | 6533541 | 15 | 98003115
| 3009 | 4.1.27 | EXCAVACION MANUAL PARA REDES PROFUNDIDAD 0M - 2M (INCLUYE CARGUE) | M3 | 46379 | 2000 | 92758000
| 3024 | 4.1.28 | RELLENO PARA REDES EN ARENA DE PEÑA (SUMINISTRO, EXTENDIDO, HUMEDECIMIENTO Y COMPACTACIÓN) | M3 | 154503 | 1000 | 154503000
| 8616 | 4.1.29 | BASE GRANULAR CLASE A (BGA_BG38) (Suministro, Extendido, Nivelación, Humedecimiento y Compactación con vibrocompactador) | M3 | 193249 | 1000 | 193249000
| 3017 | 4.1.30 | TRANSPORTE Y DISPOSICIÓN FINAL DE ESCOMBROS EN SITIO AUTORIZADO (DISTANCIA DE TRANSPORTE 21 KM). A DISTANCIA MAYOR DEL ACARREO LIBRE (90 M) EN SITIO AUTORIZADO POR LA ENTIDAD AMBIENTAL COMPETENTE. | M3 | 43960 | 2500 | 109900000
| VALOR COSTO DIRECTO ESTIMADO TOTAL DE REFERENCIA POR KILOMETRO PERFIL VIAL V-5 ASFALTO | [6 empty] | 15630388073
| Administración | [5 empty] | 24.5% | 3829445077.885
| Imprevistos | [5 empty] | 1% | 156303880.73
| Utilidad | [5 empty] | 4.5% | 703367463.285
| COSTO TOTAL CON AIU | [6 empty] | 20319504494.9
| Costos Gestión Ambiental | [5 empty] | 7% | 1094127165.11
| Costos Gestión Social | [5 empty] | 2% | 312607761.46
| Costos Plan de Manejo de Tráfico | [5 empty] | 7% | 1094127165.11
| VALOR DE OBRA | [6 empty] | 22820366586.58
| INTERVENTORIA DE OBRA | [5 empty] | 7% | 1597425661.0606
| VALOR OBRA MAS INTERVENTORIA DE OBRA | [6 empty] | 24417792247.6406
| COSTO ESTUDIOS Y DISEÑOS | [5 empty] | 7% | 1597425661.0606
| INTERVENTORIA DE ESTUDIOS Y DISEÑOS | [5 empty] | 12% | 191691079.3273
| VALOR DISEÑOS MAS INTERVENTORIA | [6 empty] | 1789116740.3879
| FONDO ESPECIAL PARA COMPENSACIONES SDA | [5 empty] | 1% | 156303880.73
| VALOR TOTAL DE OBRA SIN AJUSTES | [6 empty] | 26363212868.7585
| AJUSTES POR CAMBIO DE VIGENCIA (OBRA) | [5 empty] | 9% | 2053832992.7922
| AJUSTES POR CAMBIO DE VIGENCIA (INTERVENTORIA DE OBRA) | [5 empty] | 12% | 191691079.3273
| AJUSTES POR CAMBIO DE VIGENCIA (ESTUDIOS Y DISEÑOS) | [5 empty] | 6% | 95845539.6636
| AJUSTES POR CAMBIO DE VIGENCIA (INTERVENTORIA DE ESTUDIOS Y DISEÑOS) | [5 empty] | 12% | 23002929.5193
| VALOR TOTAL DE OBRA CON AJUSTES | [6 empty] | 28727585410.0608
| VALOR ESTIMADO TOTAL COSTOS DIRECTOS MAS INDIRECTOS POR KILOMETRO PERFIL VIAL V-5 ASFALTO | [6 empty] | 28727585410.0608
PLANO / ESQUEMA / ESTRUCTURA
NOTAS TÉCNICAS
NOTAS VALORES DE REFERENCIA
Con el fin de dar alcance a la responsabilidad de la Entidad frente a la información que suministra al público en general, la Subdirección General de Desarrollo Urbano, a través de la Dirección Técnica de Inteligencia de Negocio e Innovación (DTINI), dependencia encargada de la publicación de los precios de referencia de insumos y precios de referencia de actividades de obra en la página Web del Instituto se permite comunicar:
Primero: La Entidad no garantiza que los precios publicados se ajusten a ninguna situación técnica o proyecto particular.
Segundo: El Uso de los datos publicados compromete solamente la responsabilidad del Interesado. Por tanto, es de su competencia verificar y actualizar o no la Información.
Tercero: Los datos contenidos en la Base de Datos del IDU no reemplazan la labor contratada con los Consultores Externos, quienes tienen la obligación de evaluar, analizar y soportar caso por caso, en los términos pactados contractualmente.
Cuarto: Los Precios de Referencia publicados no son indicativos de los valores de contratación. Cada proceso licitatorio se adelanta según su propias condiciones.
Quinto: El registro de marcas o productos comerciales no presupone su recomendación de uso. Tal responsabilidad recae sobre el Consultor Interno o Externo contratado por el Instituto.
Sexto: La publicación del "Listado de Firmas Que Cotizan al IDU" en la página Web del Instituto no supone ningún tipo de favorecimiento o promoción.
Séptimo: El registro de Precios de Insumos no tiene en cuenta escalas por volumen de compras ni descuentos por ningún concepto. Como regla general tiene en cuenta el IVA y el valor de transporte. El Interesado debe verificar esta condición con su Proveedor.
Octavo: Los criterios de calidad de los materiales utilizados en los presupuestos estimativos, se rigen bajo los parámetros definidos en las especificaciones IDU-ET-2011.
OBSERVACIONES GENERALES PERFILES VIALES POT:
1) Estos valores de referencia corresponden a un estimado presupuestal, en las unidades indicadas, a nivel de Idea.
2) NO incluye costo de: predios, intersecciones, puentes, deprimidos, ni de redes relacionadas con estas estructuras.
3) El valor de CicloRuta incluye costos de demarcación y señalización por kilómetro.
4) El valor de calzadas de mixtos NO incluye costos de señalización vertical.
5) El valor de calzadas de transmilenio NO incluye costos de estaciones de transmilenio, ni de puentes peatonales, ni de señalización vertical.
6) Los porcentajes aplicados a los Costos Indirectos corresponden a datos históricos promedios de obras IDU. NO OBSTANTE ESTOS DEBEN CALCULARSE PARA CADA PROYECTO PARTICULAR.
7) Las estructuras propuestas se plantean a nivel conceptual con base en el tipo de perfil vial y de acuerdo con el uso de la calzada. La definición de la estructura deberá estar soportada con diseños y estudios que avalen los materiales y espesores a utilizar en un proyecto específico.
8) Por las condiciones variables del suelo de la ciudad de Bogotá, se plantean Bases Granulares estabilizadas, Base Estabilizada con Emulsión (BEE), Base Estabilizada con Cemento (BEC) y Material Bituminoso Reciclado (MBR).
9) Los espesores están expresados en cm.
10) Para las estructuras de Calzada Libre Peatonal (andén), se hace uso de los criterios de diseño 1 y 2 de la cartilla de espacio público - SDP 2016 y se ajustó la cantidad de geotextil de acuerdo con la Cartilla de espacio público - SDP 2018.
11) Para malla vial arterial, el TPD asumido se calculó a partir de los volúmenes vehiculares de la cartilla de la SDM, año 2016.
12) Para la malla vial intermedia, el TPD asumido fue el resultado del retrocalculo a partir de los datos de SNeff obtenidos en los contratos 1784-2015, 1801-2015 y 1802-2015 de diagnóstico del año 2016.
14) Los diseños de las estructuras de pavimento flexible y rígido de calzadas Mixtas, Transmilenio y CicloRuta fueron desarrolladas a partir de la Guía AASHTO de Diseño de estructuras de pavimentos, 1993.
15) Los factores daño para vehiculo tipo camión fueron tomados del documento técnico "Efecto del tránsito en las Estructuras de Pavimento" del IDU, año 2014.
16) Para el período de diseño, se asume una tasa de crecimiento vehicular de 2,28% según lo establecido por la SDM. SDM - DSVCT IDU 2017
17) Se asume un CBR de la subrasante de 2% típico de suelos arcillosos y limosos de la ciudad de Bogotá.
18) La metodología utilizada para la definición del espesor de la estabilización del suelo de subrasantes fue Giroud y Han.
19) Se plantea la estabilización del suelo de subrasante con cal y reforzado con geomalla, alcanzando un CBR combinado del 7%, para los Perfiles Viales POT V0 a V6.
20) Se asumen los aportes estructurales de la metodología AASHTO (a1, a2, a3 y mi) para el diseño de un pavimento flexible nuevo.
21) Se asume un módulo de rotura de 4,2MPa, para los diseños de pavimento rígido.
22) Se asume una serviciabilidad final de 3,0.
23) Se asume un coeficiente de transferencia de carga de 2,7.
24) Se asume un coeficiente de drenaje para pavimento rígido de 1,0.
25) Se asume un material granular sin ligante con un módulo cercano a 15.000MPa (LS de 1,0), para pavimento rígido.
26) Se asume el módulo de elasticidad de 24.870 MPa para un concreto de 28MPa de resistencia a la compresión con base en la ecuación de correlación para los materiales de Colombia según NSR-10 (4700*f´c 0,5).
27) El k de reacción combinado se obtuvo mediante interpolación de la metodología AASHTO.
28) Para la malla vial arterial e intermedia, se seleccionan los materiales para tránsito T4-T5 de la especificación IDU-ET-2011.
29) Para malla vial local, los espesores se obtuvieron de la cartilla de pavimentos de bajos volumenes de tránsito para Bogotá, IDU - 2014.
30) Para la CicloRuta, los espesores se obtuvieron de un análisis de sensibilidad (AASHTO) de tipo de suelo y ejes equivalentes.
31) Las cantidades de los componentes fueron suministradas por el especialista DTP correspondiente. (CicloRuta, Redes Húmedas, Redes Secas, Transito y Urbanismo).
32) La información presentada en el "CONSOLIDADO - VALORES ESTIMADOS DE REFERENCIA PERFILES VIALES - POT" considera el valor total de los costos directos, indirectos y totales por kilometro, asi como un resumen por capitulos del presupuesto en metro cuadrado (m2). Debido a su unidad de medida, no se presentan los costos directos de redes hidraulicas y sanitarias en el resumen, para ello se debe analizar desde los presupuestos detallados de cada uno de los perfiles viales.
OBSERVACIONES COMPONENTE DE REDES HIDROSANITARIAS
1) El presente estimado presupuestal es indicativo y no suple los resultados de estudios de prefactibilidad, factibilidad o diseños de redes de acueducto y alcantarillado, se consideró sin tener en cuenta las diversas variables que influyen directamente en el dimensionamiento de la infraestructura.
2) De acuerdo con la geometría de la vía, a su trazado y a la ubicación de la misma dentro de la ciudad, los items presentarán variaciones tanto en su descripción como en su cantidad.
3) La proyección de infraestructura de acueducto y alcantarillado está sujeta a los planes de expansión por parte de la EAB ESP y a la presencia de redes existentes en la zona del proyecto.
4) No incluye renovación ni traslados de infraestructura hidrosanitaria existente afectada.
5) No inlcuye ninguna labor asociada al diseño, construcción, traslado o renovación de redes troncales de alcantarillado y/o matrices de acueducto.
6) La proyección de conexiones domiciliarias y acometidas está sujeta a la distribución urbanística y predial presente en el área de estudio.
7) No incluye diseños de detalle, maniobras de desvío, suspensión del servicio y reconexión del mismo.
RESUMEN DE CANTIDADES COMPONENTE REDES HIDROSANITARIAS
RED PLUVIAL
1) Tubería de red pluvial con aumento progresivo del diámetro entre 10" a 32"
2) Pozo de inspección cada 70m promedio por cada línea de tuberías, profundidad promedio 3.5m.
3) 2 sumideros tipo andén colindantes a Espacio Público peatonal cada 80m (promedio).
4) 2 sumideros tipo vía colindantes al separador central cada 80m (promedio).
5) Conexión de sumideros a red pluvial en tubería de 10", longitud de 10m promedio de conexión.
6) 60% longitud de la vía de áreas permeables en cada andén con cajas de inspección cada 50m, drenaje inferior con tubería de 4".
7) Conexión de cajas de inspección de las áreas permeables a red pluvial en tubería de 6", longitud de conexión de 15m promedio.
8) Posibles cruces transversales de redes troncales/matrices que requieren protección con cárcamo cada 500m.
9) Cárcamos de protección con longitud igual al ancho total del perfil de vía.
10) Entibado de madera para tuberías Ø<=24", para tuberías Ø>24" usar entibado metálico.
RED SANITARIA
11) Tubería de red pluvial con aumento progresivo del diámetro entre 6" a 16" bajo cada eje
12) Pozo de inspección cada 70m promedio por cada línea de tuberías, profundidad promedio 3.5m.
13) Cajas de inspección para domiciliaria por cada predio, 240 predios en promedio por cada costado en el perfil vial.
14) Conexión de cajas domiciliarias a red sanitaria en tubería de 6", longitud de conexión de 15m promedio.
15) Posibles cruces transversales de redes troncales/matrices que requieren protección con cárcamo cada 500m.
16) Cárcamos de protección con longitud igual al ancho total del perfil de vía.
17) Entibado de madera para tuberías Ø<=24", para tuberías Ø>24" usar entibado metálico.
RED ACUEDUCTO
18) Tubería de acueducto de 12" en acero y pvc por uno de los dos andenes.
19) Tubería de acueducto de 10" en pvc por uno de los dos andenes.
20) 4 cruces transversales de tubería de acueducto de 12" para cerrar circuitos de 60m cada uno.
21) 13 derivaciones por andén a posibles bocacalles de 18m de longitud con empates ortogonales a tuberías de 8", 6", 4" o 3".
22) Válvulas de 12" cada 250m.
23) Válvulas de 8", 6", 4" y 3" por cada derivación a bocacalles.
24) Hidrantes cada 140m aproximadamente por cada andén.
25) Posibles cruces transversales de redes que requieren protección con cárcamo cada 200m.
26) Cárcamos de protección con longitud igual al ancho total del perfil de vía.
27) Entibado de madera para tuberías de acueducto con diámetros menores a 36".
28) Conexión de acometida de 1/2" por cada predio, 240 predios promedio por andén por km.
OBSERVACIONES COMPONENTE DE URBANISMO
1) PARA LAS VIAS DE LA MALLA VIAL ARTERIAL (PERFILES VIALES POT V-0 a V-3) NO SE CONSIDERA PERTINENTE DEJAR RAMPAS DADO QUE ESTO VARIA SEGÚN EL LICENCIAMIENTRO DE LOS PREDIOS Y NO APLICA EL ACCESO VEHICULAR A PREDIOS POR ESTA MALLA. (Artículo 197 - Decreto 190/04 "Los estacionamientos no podrán tener acceso o salida directa sobre vías de la malla vial arterial").
2) En los Perfiles Viales POT V-0 a V-6 y el V-9, se consideró 1 árbol cada 10 m en cada costado, cada uno con contenedor de árboles Tipo B20 (Tipo A) y con protector de árbol de dos tubos Tipo M91.
3) Para todos los Perfiles Viales POT se consideró 1 caneca cada 50 m en cada costado.
4) En los Perfiles Viales POT V-0 a V-6 se consideró 1 banca aproximadamente cada 30 m en cada costado .
OBSERVACIONES COMPONENTE DE TRANSITO
1) En el Perfil Vial POT V-0, en CicloRuta y calzadas, para el cálculo de señalización se contemplaron nueve (9) intersecciones y un paso peatonal a nivel por kilómetro.
2) En los Perfiles Viales POT V-1 a V-9, en CicloRuta y calzadas, para el cálculo de señalización se contemplaron nueve (9) intersecciones por kilómetro.
3) Este estimado presupuestal no contempla cantidades de amoblamiento semafórico.
REFERENCIA BIBLIOGRÁFICA
Manual de Diseño de Bajos Volúmenes de Tránsito - IDU, 2014
Cartilla de Espacio Público - SDP, 2016, 2018.
Documento técnico "Efecto del tránsito en las Estructuras de Pavimento" - IDU, 2014
Contratos IDU 1784-2015, 1801-2015, 1802-2015
Guía AASHTO de Diseño de estructuras de pavimentos, 1993
Determinación del Peso por Eje de los Buses, Articulados y Buses Alimentadores del Sistema Transmilenio, Universidad de Los Andes, 2004
Pavimentos, Materiales, Construcción y Diseño, Hugo Rondón y Fredy Reyes, 2015
Especificaciones IDU-ET-2011

## 18. V-5 CONCRETO HIDR RESUMIDO
Perfil vial POT 190 - construcción | [8 empty] | Regresar
Valores estimados de referencia por m2 y por kilómetro
Presupuesto resumido | [8 empty] | Presupuesto detallado
PERFIL VIAL V-5 - MALLA VIAL INTERMEDIA CALZADA EN CONCRETO HIDRAULICO
APU BASE DE DATOS DE PRECIOS DE REFERENCIA 2024-I FASE II + MO 2025 |  |  |  | DIMENSIONES, CANTIDADES Y VALORES POR SECCIÓN DEL PERFIL VIAL
ID | DESCRIPCION |  | VALOR TOTAL COMPONENTE | ANCHO ML | LARGO ML | CANTIDAD | AREA TOTAL M2/KM | COSTOS DIRECTOS VALOR M2 | COSTOS DIRECTOS VALOR CARRIL Y/O SECCION KM
1 | CALZADAS LIBRES PEATONALES |  | 3005066030 | 4.5 | 1000 | 2 | 9000 | 333896.2256 | 1502533015
2 | CALZADAS MIXTOS |  | 3907681970 | 9 | 1000 | 1 | 9000 | 434186.8856 | 1302560656.6667
3 | REDES HIDRAULICAS Y SANITARIAS |  | 4755970680
4 | REDES SECAS |  | 3182945923 | PLANO / ESQUEMA / ESTRUCTURA
VALOR COSTO DIRECTO ESTIMADO TOTAL DE REFERENCIA POR KILOMETRO PERFIL VIAL V-5 CONCRETO HIDRAULICO |  |  | 14851664603
Administración |  | 24.5% | 3638657827.735
Imprevistos |  | 1% | 148516646.03
Utilidad |  | 4.5% | 668324907.135
COSTO TOTAL CON AIU |  |  | 19307163983.9
Costos Gestión Ambiental |  | 7% | 1039616522.21
Costos Gestión Social |  | 2% | 297033292.06
Costos Plan de Manejo de Tráfico |  | 7% | 1039616522.21
VALOR DE OBRA |  |  | 21683430320.38
INTERVENTORIA DE OBRA |  | 7% | 1517840122.4266
VALOR OBRA MAS INTERVENTORIA DE OBRA |  |  | 23201270442.8066
COSTO ESTUDIOS Y DISEÑOS |  | 7% | 1517840122.4266
INTERVENTORIA DE ESTUDIOS Y DISEÑOS |  | 12% | 182140814.6912
VALOR ESTUDIOS Y DISEÑOS MAS INTERVENTORIA DE ESTUDIOS Y DISEÑOS |  |  | 1699980937.1178
FONDO ESPECIAL PARA COMPENSACIONES SDA |  | 1% | 148516646.03
VALOR TOTAL DE OBRA SIN AJUSTES |  |  | 25049768025.9544
AJUSTES POR CAMBIO DE VIGENCIA (OBRA) |  | 9% | 1951508728.8342
AJUSTES POR CAMBIO DE VIGENCIA (INTERVENTORIA DE OBRA) |  | 12% | 182140814.6912
AJUSTES POR CAMBIO DE VIGENCIA (ESTUDIOS Y DISEÑOS) |  | 6% | 91070407.3456
AJUSTES POR CAMBIO DE VIGENCIA (INTERVENTORIA DE ESTUDIOS Y DISEÑOS) |  | 12% | 21856897.7629
VALOR TOTAL DE OBRA CON AJUSTES |  |  | 27296344874.5883
VALOR ESTIMADO TOTAL COSTOS DIRECTOS MAS INDIRECTOS POR KILOMETRO PERFIL VIAL V-5 CONCRETO HIDRAULICO |  |  | 27296344874.5883
NOTAS TÉCNICAS
NOTAS VALORES DE REFERENCIA
Con el fin de dar alcance a la responsabilidad de la Entidad frente a la información que suministra al público en general, la Subdirección General de Desarrollo Urbano, a través de la Dirección Técnica de Inteligencia de Negocio e Innovación (DTINI), dependencia encargada de la publicación de los precios de referencia de insumos y precios de referencia de actividades de obra en la página Web del Instituto se permite comunicar:
Primero: La Entidad no garantiza que los precios publicados se ajusten a ninguna situación técnica o proyecto particular.
Segundo: El Uso de los datos publicados compromete solamente la responsabilidad del Interesado. Por tanto, es de su competencia verificar y actualizar o no la Información.
Tercero: Los datos contenidos en la Base de Datos del IDU no reemplazan la labor contratada con los Consultores Externos, quienes tienen la obligación de evaluar, analizar y soportar caso por caso, en los términos pactados contractualmente.
Cuarto: Los Precios de Referencia publicados no son indicativos de los valores de contratación. Cada proceso licitatorio se adelanta según su propias condiciones.
Quinto: El registro de marcas o productos comerciales no presupone su recomendación de uso. Tal responsabilidad recae sobre el Consultor Interno o Externo contratado por el Instituto.
Sexto: La publicación del "Listado de Firmas Que Cotizan al IDU" en la página Web del Instituto no supone ningún tipo de favorecimiento o promoción.
Séptimo: El registro de Precios de Insumos no tiene en cuenta escalas por volumen de compras ni descuentos por ningún concepto. Como regla general tiene en cuenta el IVA y el valor de transporte. El Interesado debe verificar esta condición con su Proveedor.
Octavo: Los criterios de calidad de los materiales utilizados en los presupuestos estimativos, se rigen bajo los parámetros definidos en las especificaciones IDU-ET-2011.
OBSERVACIONES GENERALES PERFILES VIALES POT:
1) Estos valores de referencia corresponden a un estimado presupuestal, en las unidades indicadas, a nivel de Idea.
2) NO incluye costo de: predios, intersecciones, puentes, deprimidos, ni de redes relacionadas con estas estructuras.
3) El valor de CicloRuta incluye costos de demarcación y señalización por kilómetro.
4) El valor de calzadas de mixtos NO incluye costos de señalización vertical.
5) El valor de calzadas de transmilenio NO incluye costos de estaciones de transmilenio, ni de puentes peatonales, ni de señalización vertical.
6) Los porcentajes aplicados a los Costos Indirectos corresponden a datos históricos promedios de obras IDU. NO OBSTANTE ESTOS DEBEN CALCULARSE PARA CADA PROYECTO PARTICULAR.
7) Las estructuras propuestas se plantean a nivel conceptual con base en el tipo de perfil vial y de acuerdo con el uso de la calzada. La definición de la estructura deberá estar soportada con diseños y estudios que avalen los materiales y espesores a utilizar en un proyecto específico
8) Por las condiciones variables del suelo de la ciudad de Bogotá, se plantean Bases Granulares estabilizadas, Base Estabilizada con Emulsión (BEE), Base Estabilizada con Cemento (BEC) y Material Bituminoso Reciclado (MBR).
9) Los espesores están expresados en cm.
10) Para las estructuras de Calzada Libre Peatonal (andén), se hace uso de los criterios de diseño 1 y 2 de la cartilla de espacio público - SDP 2016 y se ajustó la cantidad de geotextil de acuerdo con la Cartilla de espacio público - SDP 2018.
11) Para malla vial arterial, el TPD asumido se calculó a partir de los volúmenes vehiculares de la cartilla de la SDM, año 2016.
12) Para la malla vial intermedia, el TPD asumido fue el resultado del retrocalculo a partir de los datos de SNeff obtenidos en los contratos 1784-2015, 1801-2015 y 1802-2015 de diagnóstico del año 2016.
14) Los diseños de las estructuras de pavimento flexible y rígido de calzadas Mixtas, Transmilenio y CicloRuta fueron desarrolladas a partir de la Guía AASHTO de Diseño de estructuras de pavimentos, 1993.
15) Los factores daño para vehiculo tipo camión fueron tomados del documento técnico "Efecto del tránsito en las Estructuras de Pavimento" del IDU, año 2014.
16) Para el período de diseño, se asume una tasa de crecimiento vehicular de 2,28% según lo establecido por la SDM. SDM - DSVCT IDU 2017
17) Se asume un CBR de la subrasante de 2% típico de suelos arcillosos y limosos de la ciudad de Bogotá.
18) La metodología utilizada para la definición del espesor de la estabilización del suelo de subrasantes fue Giroud y Han.
19) Se plantea la estabilización del suelo de subrasante con cal y reforzado con geomalla, alcanzando un CBR combinado del 7%, para los Perfiles Viales POT V0 a V6.
20) Se asumen los aportes estructurales de la metodología AASHTO (a1, a2, a3 y mi) para el diseño de un pavimento flexible nuevo.
21) Se asume un módulo de rotura de 4,2MPa, para los diseños de pavimento rígido.
22) Se asume una serviciabilidad final de 3,0.
23) Se asume un coeficiente de transferencia de carga de 2,7.
24) Se asume un coeficiente de drenaje para pavimento rígido de 1,0.
25) Se asume un material granular sin ligante con un módulo cercano a 15.000MPa (LS de 1,0), para pavimento rígido.
26) Se asume el módulo de elasticidad de 24.870 MPa para un concreto de 28MPa de resistencia a la compresión con base en la ecuación de correlación para los materiales de Colombia según NSR-10 (4700*f´c 0,5).
27) El k de reacción combinado se obtuvo mediante interpolación de la metodología AASHTO.
28) Para la malla vial arterial e intermedia, se seleccionan los materiales para tránsito T4-T5 de la especificación IDU-ET-2011.
29) Para malla vial local, los espesores se obtuvieron de la cartilla de pavimentos de bajos volumenes de tránsito para Bogotá, IDU - 2014.
30) Para la CicloRuta, los espesores se obtuvieron de un análisis de sensibilidad (AASHTO) de tipo de suelo y ejes equivalentes.
31) Las cantidades de los componentes fueron suministradas por el especialista DTP correspondiente. (CicloRuta, Redes Húmedas, Redes Secas, Transito y Urbanismo).
32) La información presentada en el "CONSOLIDADO - VALORES ESTIMADOS DE REFERENCIA PERFILES VIALES - POT" considera el valor total de los costos directos, indirectos y totales por kilometro, asi como un resumen por capitulos del presupuesto en metro cuadrado (m2). Debido a su unidad de medida, no se presentan los costos directos de redes hidraulicas y sanitarias en el resumen, para ello se debe analizar desde los presupuestos detallados de cada uno de los perfiles viales.
OBSERVACIONES COMPONENTE DE REDES HIDROSANITARIAS
1) El presente estimado presupuestal es indicativo y no suple los resultados de estudios de prefactibilidad, factibilidad o diseños de redes de acueducto y alcantarillado, se consideró sin tener en cuenta las diversas variables que influyen directamente en el dimensionamiento de la infraestructura.
2) De acuerdo con la geometría de la vía, a su trazado y a la ubicación de la misma dentro de la ciudad, los items presentarán variaciones tanto en su descripción como en su cantidad.
3) La proyección de infraestructura de acueducto y alcantarillado está sujeta a los planes de expansión por parte de la EAB ESP y a la presencia de redes existentes en la zona del proyecto.
4) No incluye renovación ni traslados de infraestructura hidrosanitaria existente afectada.
5) No inlcuye ninguna labor asociada al diseño, construcción, traslado o renovación de redes troncales de alcantarillado y/o matrices de acueducto.
6) La proyección de conexiones domiciliarias y acometidas está sujeta a la distribución urbanística y predial presente en el área de estudio.
7) No incluye diseños de detalle, maniobras de desvío, suspensión del servicio y reconexión del mismo.
RESUMEN DE CANTIDADES COMPONENTE REDES HIDROSANITARIAS
RED PLUVIAL
1) Tubería de red pluvial con aumento progresivo del diámetro entre 10" a 32"
2) Pozo de inspección cada 70m promedio por cada línea de tuberías, profundidad promedio 3.5m.
3) 2 sumideros tipo andén colindantes a Espacio Público peatonal cada 80m (promedio).
4) 2 sumideros tipo vía colindantes al separador central cada 80m (promedio).
5) Conexión de sumideros a red pluvial en tubería de 10", longitud de 10m promedio de conexión.
6) 60% longitud de la vía de áreas permeables en cada andén con cajas de inspección cada 50m, drenaje inferior con tubería de 4".
7) Conexión de cajas de inspección de las áreas permeables a red pluvial en tubería de 6", longitud de conexión de 15m promedio.
8) Posibles cruces transversales de redes troncales/matrices que requieren protección con cárcamo cada 500m.
9) Cárcamos de protección con longitud igual al ancho total del perfil de vía.
10) Entibado de madera para tuberías Ø<=24", para tuberías Ø>24" usar entibado metálico.
RED SANITARIA
11) Tubería de red pluvial con aumento progresivo del diámetro entre 6" a 16" bajo cada eje
12) Pozo de inspección cada 70m promedio por cada línea de tuberías, profundidad promedio 3.5m.
13) Cajas de inspección para domiciliaria por cada predio, 240 predios en promedio por cada costado en el perfil vial.
14) Conexión de cajas domiciliarias a red sanitaria en tubería de 6", longitud de conexión de 15m promedio.
15) Posibles cruces transversales de redes troncales/matrices que requieren protección con cárcamo cada 500m.
16) Cárcamos de protección con longitud igual al ancho total del perfil de vía.
17) Entibado de madera para tuberías Ø<=24", para tuberías Ø>24" usar entibado metálico.
RED ACUEDUCTO
18) Tubería de acueducto de 12" en acero y pvc por uno de los dos andenes.
19) Tubería de acueducto de 10" en pvc por uno de los dos andenes.
20) 4 cruces transversales de tubería de acueducto de 12" para cerrar circuitos de 60m cada uno.
21) 13 derivaciones por andén a posibles bocacalles de 18m de longitud con empates ortogonales a tuberías de 8", 6", 4" o 3".
22) Válvulas de 12" cada 250m.
23) Válvulas de 8", 6", 4" y 3" por cada derivación a bocacalles.
24) Hidrantes cada 140m aproximadamente por cada andén.
25) Posibles cruces transversales de redes que requieren protección con cárcamo cada 200m.
26) Cárcamos de protección con longitud igual al ancho total del perfil de vía.
27) Entibado de madera para tuberías de acueducto con diámetros menores a 36".
28) Conexión de acometida de 1/2" por cada predio, 240 predios promedio por andén por km.
OBSERVACIONES COMPONENTE DE URBANISMO
1) PARA LAS VIAS DE LA MALLA VIAL ARTERIAL (PERFILES VIALES POT V-0 a V-3) NO SE CONSIDERA PERTINENTE DEJAR RAMPAS DADO QUE ESTO VARIA SEGÚN EL LICENCIAMIENTRO DE LOS PREDIOS Y NO APLICA EL ACCESO VEHICULAR A PREDIOS POR ESTA MALLA. (Artículo 197 - Decreto 190/04 "Los estacionamientos no podrán tener acceso o salida directa sobre vías de la malla vial arterial").
2) En los Perfiles Viales POT V-0 a V-6 y el V-9, se consideró 1 árbol cada 10 m en cada costado, cada uno con contenedor de árboles Tipo B20 (Tipo A) y con protector de árbol de dos tubos Tipo M91.
3) Para todos los Perfiles Viales POT se consideró 1 caneca cada 50 m en cada costado.
4) En los Perfiles Viales POT V-0 a V-6 se consideró 1 banca aproximadamente cada 30 m en cada costado .
OBSERVACIONES COMPONENTE DE TRANSITO
1) En el Perfil Vial POT V-0, en CicloRuta y calzadas, para el cálculo de señalización se contemplaron nueve (9) intersecciones y un paso peatonal a nivel por kilómetro.
2) En los Perfiles Viales POT V-1 a V-9, en CicloRuta y calzadas, para el cálculo de señalización se contemplaron nueve (9) intersecciones por kilómetro.
3) Este estimado presupuestal no contempla cantidades de amoblamiento semafórico.
REFERENCIA BIBLIOGRÁFICA
Manual de Diseño de Bajos Volúmenes de Tránsito - IDU, 2014
Cartilla de Espacio Público - SDP, 2016, 2018.
Documento técnico "Efecto del tránsito en las Estructuras de Pavimento" - IDU, 2014
Contratos IDU 1784-2015, 1801-2015, 1802-2015
Guía AASHTO de Diseño de estructuras de pavimentos, 1993
Determinación del Peso por Eje de los Buses, Articulados y Buses Alimentadores del Sistema Transmilenio, Universidad de Los Andes, 2004
Pavimentos, Materiales, Construcción y Diseño, Hugo Rondón y Fredy Reyes, 2015
Especificaciones IDU-ET-2011

## 18. V-5 CONCRETO HIDR DETALLADO
| Perfil vial POT 190 - construcción | [6 empty] | Regresar
Valores estimados de referencia por kilómetro
| Presupuesto detallado | [6 empty] | Presupuesto resumido
PERFIL VIAL V-5 - MALLA VIAL INTERMEDIA CALZADA EN CONCRETO HIDRAULICO
APU BASE DE DATOS DE PRECIOS DE REFERENCIA 2024-I FASE II + MO 2025
|  | 1 | CALZADAS LIBRES PEATONALES |  |  | VALOR SECCION |  | 3005066030
| CODIGO IDU | ID | DESCRIPCION | UND | VALOR UNITARIO | CANTIDAD | TOTAL ACTIVIDAD | VALOR TOTAL COMPONENTE
|  | 1.1 | PRELIMINARES |  |  |  |  | 22318200
| 3007 | 1.1.1 | REPLANTEO GENERAL | M2 | 909 | 9000 | 8181000
| 3012 | 1.1.2 | DEMOLICIÓN PISOS DE CONCRETO (ESPESOR VARIABLE HASTA 0.10 M. INCLUYE CARGUE). NO INCLUYE TRANSPORTE Y DISPOSICIÓN FINAL DE SOBRANTES. | M2 | 8262 | 900 | 7435800
| 3021 | 1.1.3 | DEMOLICION PAVIMENTO ASFALTICO (ESPESOR VARIABLE. INCLUYE CARGUE). NO INCLUYE TRANSPORTE Y DISPOSICIÓN FINAL DE SOBRANTES. | M2 | 7446 | 900 | 6701400
0
|  | 1.2 | PAVIMENTOS |  |  |  |  | 2801166910
| 10000 | 1.2.1 | PISO EN LOSETA PREFABRICADA A-50 (SUMINISTRO E INSTALACIÓN. INCLUYE BASE 4CM MORTERO DE 2000 PSI, NIVELACION Y ARENA DE SELLO), INCLUYE TRANSPORTE DE PÉTREOS | M2 | 128324 | 7400 | 949597600
| 3210 | 1.2.2 | BORDILLO PREFABRICADO A80 (SUMINISTRO E INSTALACIÓN. INCLUYE 3CM MORTERO DE NIVELACIÓN 2000 PSI) | ML | 68595 | 2000 | 137190000
| 4054 | 1.2.3 | SARDINEL TIPO A10 (SUMINISTRO E INSTALACIÓN. INCLUYE 3CM MORTERO 2000 PSI) | ML | 81569 | 2000 | 163138000
| 4856 | 1.2.4 | PISOS EN LOSETA PREFABRICADA A55 TÁCTIL ALERTA O A56 GUIA 40X40X6 CM. SUMINISTRO E INSTALACIÓN. (INCLUYE 4CM DE MORTERO 1:5 HECHO EN OBRA PARA BASE Y ARENA DE PEÑA PARA SELLO). | M2 | 115156 | 1600 | 184249600
| 4907 | 1.2.5 | SUBBASE GRANULAR PEATONAL SBG_PEA. SUMINISTRO, EXTENDIDO MANUAL, NIVELACIÓN, HUMEDECIMIENTO Y COMPACTACIÓN | M3 | 153530 | 1350 | 207265500
| 6053 | 1.2.6 | CAPA DE SUELO DE SUBRASANTE ESTABILIZADA CON CAL HIDRATADA TIPO N, IN SITU AL 4%. (SUMINISTRO, EXTENDIDO, NIVELACION, HUMEDECIMIENTO Y COMPACTACION). | M3 | 100614 | 1800 | 181105200
| 4902 | 1.2.7 | RAMPA TIPO A (B5) (BASE EN MORTERO 2000 PSI, DESARROLLO DE 1.40M). | UN | 1240217 | 40 | 49608680
| 3009 | 1.2.8 | EXCAVACION MANUAL PARA REDES PROFUNDIDAD 0M - 2M (INCLUYE CARGUE) | M3 | 46379 | 3150 | 146093850
| 3017 | 1.2.9 | TRANSPORTE Y DISPOSICIÓN FINAL DE ESCOMBROS EN SITIO AUTORIZADO (DISTANCIA DE TRANSPORTE 21 KM). A DISTANCIA MAYOR DEL ACARREO LIBRE (90 M) EN SITIO AUTORIZADO POR LA ENTIDAD AMBIENTAL COMPETENTE. | M3 | 43960 | 6188 | 272024480
| 8622 | 1.2.10 | GEOTEXTIL TEJIDO PARA SEPARACIÓN SUBRASANTE/CAPAS GRANULARES (Incluye Suministro e Instalación) | M2 | 15087 | 18000 | 271566000
| 4905 | 1.2.11 | GEOCOMPUESTO PARA DRENAJE, CONFORMADO POR GEODREN (RED DRENANTE DE POLIETILENO DE ALTA DENSIDAD PEAD-HDPE Y GEOTEXTIL NO TEJIDO) CON ALTURA DE 1.0 M Y TUBERIA FLEXIBLE CORRUGADA DE DRENAJE CON DIAMETRO DE 100 MM. (INCLUYE EXCAVACION MANUAL DE 30CM DE ANCHO Y RELLENO EN MATERIAL SELECCIONADO PROVENIENTE DE EXCAVACION). | ML | 119664 | 2000 | 239328000
|  | 1.3 | URBANISMO |  |  |  |  | 181580920
| 3403 | 1.3.1 | CONTENEDOR DE RAICES TIPO B20 (TIPO A) (1.2X1.2X1.40M. INC. SUMINISTRO, CONSTRUCCIÓN Y FILTRO EN GRAVILLA. NO INC. TIERRA) | UN | 912676 | 100 | 91267600
| 3552 | 1.3.2 | PROTECTOR DE ARBOL DE DOS TUBOS TIPO M91 (INCLUYE SUMINISTRO E INSTALACIÓN. NO INCLUYE BASES) | UN | 265093 | 100 | 26509300
| 3397 | 1.3.3 | CANECA TIPO M120 (EN MALLA METÁLICA. INCLUYE SUMINISTRO E INSTALACIÓN. INCLUYE BASE EN CONCRETO 1500 PSI, HECHO EN OBRA) | UN | 447758 | 40 | 17910320
| 5037 | 1.3.4 | ARRAYAN H=1.3MT (INCLUYE TIERRA, ABONO, TUTOR, TRANSPORTE Y DISPOSICIÓN FINAL DE ESCOMBROS A 28 KM). SUMINISTRO Y PLANTACION. | UN | 159330 | 100 | 15933000
| 3401 | 1.3.5 | BANCA EN CONCRETO TIPO M31 (SUMINISTRO E INSTALACIÓN) | UN | 499345 | 60 | 29960700
|  | 2 | CALZADAS MIXTOS |  |  | VALOR SECCION |  | 3907681970
| CODIGO IDU | ID | DESCRIPCION | UND | VALOR UNITARIO | CANTIDAD | TOTAL ACTIVIDAD | VALOR TOTAL COMPONENTE
|  | 2.1 | PRELIMINARES |  |  |  |  | 22318200
| 3007 | 2.1.1 | REPLANTEO GENERAL | M2 | 909 | 9000 | 8181000
| 3012 | 2.1.2 | DEMOLICIÓN PISOS DE CONCRETO (ESPESOR VARIABLE HASTA 0.10 M. INCLUYE CARGUE). NO INCLUYE TRANSPORTE Y DISPOSICIÓN FINAL DE SOBRANTES. | M2 | 8262 | 900 | 7435800
| 3021 | 2.1.3 | DEMOLICION PAVIMENTO ASFALTICO (ESPESOR VARIABLE. INCLUYE CARGUE). NO INCLUYE TRANSPORTE Y DISPOSICIÓN FINAL DE SOBRANTES. | M2 | 7446 | 900 | 6701400
|  | 2.2 | PAVIMENTOS |  |  |  |  | 3748129920
| 3204 | 2.2.1 | LOSA DE CONCRETO MR43 (SUMINISTRO, FORMALETEADO, COLOCACIÓN Y ACABADO. NO INCLUYE ACERO, CURADO, JUNTAS) | M3 | 814795 | 2070 | 1686625650
| 8618 | 2.2.2 | MEZCLA ASFÁLTICA EN CALIENTE DENSA MD19 CON CEMENTO ASFÁLTICO CA 14 (Suministro, Extendido, Nivelación y Compactación mecánica con vibrocompactador y compactador de llantas) | M3 | 1060927 | 540 | 572900580
| 4161 | 2.2.3 | SUBBASE GRANULAR CLASE A (SBG_A) (SUMINISTRO, EXTENDIDO, NIVELACIÓN, HUMEDECIMIENTO Y COMPACTACIÓN CON VIBROCOMPACTADOR) | M3 | 161847 | 1350 | 218493450
| 6053 | 2.2.4 | CAPA DE SUELO DE SUBRASANTE ESTABILIZADA CON CAL HIDRATADA TIPO N, IN SITU AL 4%. (SUMINISTRO, EXTENDIDO, NIVELACION, HUMEDECIMIENTO Y COMPACTACION). | M3 | 100614 | 1800 | 181105200
| 8622 | 2.2.5 | GEOTEXTIL TEJIDO PARA SEPARACIÓN SUBRASANTE/CAPAS GRANULARES (Incluye Suministro e Instalación) | M2 | 15087 | 9000 | 135783000
| 4857 | 2.2.6 | IMPRIMACIÓN CON EMULSIÓN ASFÁLTICA CRL-1 (INCLUYE SUMINISTRO, BARRIDO DE SUPERFICIE Y RIEGO MECANICO). | M2 | 3481 | 9000 | 31329000
| 4905 | 2.2.7 | GEOCOMPUESTO PARA DRENAJE, CONFORMADO POR GEODREN (RED DRENANTE DE POLIETILENO DE ALTA DENSIDAD PEAD-HDPE Y GEOTEXTIL NO TEJIDO) CON ALTURA DE 1.0 M Y TUBERIA FLEXIBLE CORRUGADA DE DRENAJE CON DIAMETRO DE 100 MM. (INCLUYE EXCAVACION MANUAL DE 30CM DE ANCHO Y RELLENO EN MATERIAL SELECCIONADO PROVENIENTE DE EXCAVACION). | ML | 119664 | 2000 | 239328000
| 3009 | 2.2.8 | EXCAVACION MANUAL PARA REDES PROFUNDIDAD 0M - 2M (INCLUYE CARGUE) | M3 | 46379 | 5760 | 267143040
| 3017 | 2.2.9 | TRANSPORTE Y DISPOSICIÓN FINAL DE ESCOMBROS EN SITIO AUTORIZADO (DISTANCIA DE TRANSPORTE 21 KM). A DISTANCIA MAYOR DEL ACARREO LIBRE (90 M) EN SITIO AUTORIZADO POR LA ENTIDAD AMBIENTAL COMPETENTE. | M3 | 43960 | 9450 | 415422000
|  | 2.3 | DEMARCACION |  |  |  |  | 137233850
| 4248 | 2.3.1 | DEMARCACION PASO PEATONAL-CEBRA (E=2.3MM,TERMOPLÁSTICA. INC. SUMINISTRO Y APLICACIÓN CON EQUIPO. INC MICROESFERAS) | M2 | 151470 | 270 | 40896900
| 4242 | 2.3.2 | DEMARCACION LINEA CONTINUA A=0.15M (E=2.3MM,TERMOPLÁSTICA. INC. SUMINISTRO Y APLICACIÓN CON EQUIPO. INCL. MICROESFERAS) | ML | 22721 | 2000 | 45442000
| 4243 | 2.3.3 | DEMARCACION LINEA DISCONTINUA A=0.15M (E=2.3MM,TERMOPLÁSTICA. INC. SUMINISTRO Y APLICACIÓN CON EQUIPO. INC MICROESFERAS) | ML | 22721 | 2000 | 45442000
| 4246 | 2.3.4 | FLECHA DIRECCIONAL "DE FRENTE" (E=2.3MM,TERMOPLÁSTICA. INC. SUMINISTRO Y APLICACIÓN CON EQUIPO. INC MICROESFERAS). MARCA VIAL PARA VELOCIDADES MENORES O IGUALES A 60 KM/H AREA DE LA MARCA: 1.20 M2. | UN | 181765 | 30 | 5452950
|  |  | #N/A | #N/A | #N/A
|  | 3 | REDES HIDRAULICAS Y SANITARIAS |  |  | VALOR SECCION |  | 4755970680
| CODIGO IDU | ID | DESCRIPCION | UND | VALOR UNITARIO | CANTIDAD | TOTAL ACTIVIDAD | VALOR TOTAL COMPONENTE
|  | 3.1 | RED DE ALCANTARILLADO PLUVIAL |  |  |  |  | 1371279768
¦
| 3878 | 3.1.1 | PLACA CUBIERTA D=1.70M POZO INSPEC. (PREFABRICADA. INCLUYE SUMINISTRO E INSTALACIÓN. INCLUYE TAPA) | UN | 1876594 | 28 | 52544632
| 3471 | 3.1.2 | CILINDRO POZO INSP. EN MAMPOSTERIA E=0.25M (INC. SUMIN. Y CONST, ACERO PARA ESCALERAS, GEOTEXTIL NO TEJIDO CON RESISTENCIA A LA TENSION GRAB: ENTRE 450 N Y 500 N Y PAÑETE IMPERMEAB.) | ML | 736964 | 98 | 72222472
| 3473 | 3.1.3 | PLACA FONDO D=1.70M POZO INSPEC. (FUNDIDA EN SITIO. INCL. SUMIN, FORMALET, REF, INST. INCL. CONCRETO 2000 PSI DE BASE) | UN | 859436 | 28 | 24064208
| 4558 | 3.1.4 | SUMIDERO ALCANTARILLADO PLUVIAL EN VIA NS-047-1V4 EAAB | UN | 7534101 | 15 | 113011515
| 4551 | 3.1.5 | SUMIDERO ALCANTARILLADO PLUVIAL EN ANDEN NS-047-1V4 EAAB | UN | 5948379 | 15 | 89225685
| 3904 | 3.1.6 | TUBERIA PVC PARA DRENAJE D=4" SIN FILTRO (INCLUYE SUMINISTRO E INSTALACIÓN) | ML | 40560 | 1200 | 48672000
| 3042 | 3.1.7 | TUBERIA PVC U.M. EXT CORRUGADO/INT LISO U.M. NORMA NTC 3722-1 D=6" (INCLUYE SUMINISTRO E INSTALACIÓN) | ML | 58088 | 192 | 11152896
| 3779 | 3.1.8 | CAJA DE INSPECCIÓN DE 0.6X0.6M (H=0.6M. INCLUYE SUMINISTRO Y CONSTRUCCIÓN. INCLUYE MARCO Y TAPA. NO INC. BASE Y CAÑUELA) | UN | 522013 | 24 | 12528312
| 4265 | 3.1.9 | TUBERIA CONCRETO D=10" CL. II SIN REFUERZO (INCLUYE SUMINISTRO E INSTALACIÓN) | ML | 134269 | 240 | 32224560
| 3934 | 3.1.10 | TUBERIA CONCRETO D=12" CL. II SIN REFUERZO (INCLUYE SUMINISTRO E INSTALACIÓN) | ML | 184515 | 250 | 46128750
| 3935 | 3.1.11 | TUBERIA CONCRETO D=14" CL. II SIN REFUERZO (INCLUYE SUMINISTRO E INSTALACIÓN) | ML | 233130 | 250 | 58282500
| 3936 | 3.1.12 | TUBERIA CONCRETO D=16" CL. II SIN REFUERZO (INCLUYE SUMINISTRO E INSTALACIÓN) | ML | 298284 | 250 | 74571000
| 3937 | 3.1.13 | TUBERIA CONCRETO D=18" CL. II SIN REFUERZO (INCLUYE SUMINISTRO E INSTALACIÓN) | ML | 391127 | 250 | 97781750
PROTECCIÓN
| 4619 | 3.1.14 | CARCAMO PROTECCIÓN DE TUBERÍA Ø 27" (TIPO PLACA) NORMA EAAB NS-090 | ML | 401590 | 18 | 7228620
| 4620 | 3.1.15 | CARCAMO PROTECCIÓN DE TUBERÍA Ø 30" (TIPO PLACA) NORMA EAAB NS-090 | ML | 460991 | 18 | 8297838
EXCAVACIONES Y RELLENOS
| 3009 | 3.1.16 | EXCAVACION MANUAL PARA REDES PROFUNDIDAD 0M - 2M (INCLUYE CARGUE) | M3 | 46379 | 1967 | 91227493
| 4266 | 3.1.17 | EXCAVACION MANUAL PARA REDES PROFUNDIDAD 2M - 3.50M (INCLUYE CARGUE) | M3 | 60189 | 151 | 9088539
| 5244 | 3.1.18 | ENTIBADO EC-1 CONTÍNUO MADERA CON PERFILES DE MADERA Y PARALES TELESCÓPICOS. SUMINISTRO E INSTALACIÓN. | M2 | 67938 | 4809 | 326713842
| 3478 | 3.1.19 | RELLENO PARA REDES EN GRAVILLA 1/2" (SUMINISTRO, DISPOSICIÓN Y EXTENDIDO MANUAL) | M3 | 152107 | 244 | 37114108
| 3436 | 3.1.20 | RELLENO PARA REDES EN SUBBASE GRANULAR B-400 (SUMINISTRO, EXTENDIDO, HUMEDECIMIENTO Y COMPACTACIÓN) | M3 | 116401 | 385 | 44814385
| 3050 | 3.1.21 | RELLENO EN MATERIAL SELECCIONADO PROVENIENTE DE LA EXCAVACIÓN (EXTENDIDO MANUAL, HUMEDECIMIENTO Y COMPACTACIÓN) | M3 | 39261 | 283 | 11110863
| 4613 | 3.1.22 | TRANSPORTE Y DISPOSICION FINAL DE ESCOMBROS EN SITIO AUTORIZADO (DISTANCIA DE TRANSPORTE 28 KM) | M3 | 56280 | 1835 | 103273800
|  | 3.2 | RED DE ALCANTARILLADO SANITARIO |  |  |  |  | 2484944648
| 3878 | 3.2.1 | PLACA CUBIERTA D=1.70M POZO INSPEC. (PREFABRICADA. INCLUYE SUMINISTRO E INSTALACIÓN. INCLUYE TAPA) | UN | 1876594 | 28 | 52544632
| 3471 | 3.2.2 | CILINDRO POZO INSP. EN MAMPOSTERIA E=0.25M (INC. SUMIN. Y CONST, ACERO PARA ESCALERAS, GEOTEXTIL NO TEJIDO CON RESISTENCIA A LA TENSION GRAB: ENTRE 450 N Y 500 N Y PAÑETE IMPERMEAB.) | ML | 736964 | 98 | 72222472
| 3473 | 3.2.3 | PLACA FONDO D=1.70M POZO INSPEC. (FUNDIDA EN SITIO. INCL. SUMIN, FORMALET, REF, INST. INCL. CONCRETO 2000 PSI DE BASE) | UN | 859436 | 28 | 24064208
| 3779 | 3.2.4 | CAJA DE INSPECCIÓN DE 0.6X0.6M (H=0.6M. INCLUYE SUMINISTRO Y CONSTRUCCIÓN. INCLUYE MARCO Y TAPA. NO INC. BASE Y CAÑUELA) | UN | 522013 | 480 | 250566240
| 3504 | 3.2.5 | YEE EN CONCRETO 8" X 6" X 0.60M (INCLUYE SUMINISTRO E INSTALACIÓN) | UN | 139227 | 96 | 13365792
| 3505 | 3.2.6 | YEE EN CONCRETO 10" X 6" X 1.25M (INCLUYE SUMINISTRO E INSTALACIÓN) | UN | 272239 | 96 | 26134944
| 3506 | 3.2.7 | YEE EN CONCRETO 12" X 6" X 1.25 M (INCLUYE SUMINISTRO E INSTALACIÓN) | UN | 349909 | 96 | 33591264
| 3507 | 3.2.8 | YEE EN CONCRETO 14" X 6" X 1.25M (INCLUYE SUMINISTRO E INSTALACIÓN) | UN | 417159 | 96 | 40047264
| 3508 | 3.2.9 | YEE EN CONCRETO 16" X 6" X 1.25 M (INCLUYE SUMINISTRO E INSTALACIÓN) | UN | 526679 | 96 | 50561184
| 3932 | 3.2.10 | TUBERIA CONCRETO D=6" CL. II SIN REFUERZO (INCLUYE SUMINISTRO E INSTALACIÓN) | ML | 69585 | 3840 | 267206400
| 3933 | 3.2.11 | TUBERIA CONCRETO D=8" CL. II SIN REFUERZO (INCLUYE SUMINISTRO E INSTALACIÓN) | ML | 106816 | 200 | 21363200
| 4265 | 3.2.12 | TUBERIA CONCRETO D=10" CL. II SIN REFUERZO (INCLUYE SUMINISTRO E INSTALACIÓN) | ML | 134269 | 200 | 26853800
| 3934 | 3.2.13 | TUBERIA CONCRETO D=12" CL. II SIN REFUERZO (INCLUYE SUMINISTRO E INSTALACIÓN) | ML | 184515 | 200 | 36903000
| 3935 | 3.2.14 | TUBERIA CONCRETO D=14" CL. II SIN REFUERZO (INCLUYE SUMINISTRO E INSTALACIÓN) | ML | 233130 | 200 | 46626000
| 3936 | 3.2.15 | TUBERIA CONCRETO D=16" CL. II SIN REFUERZO (INCLUYE SUMINISTRO E INSTALACIÓN) | ML | 298284 | 200 | 59656800
PROTECCIÓN
| 4617 | 3.2.16 | CARCAMO PROTECCIÓN DE TUBERÍA Ø 20" (TIPO PLACA) NORMA EAAB NS-090 | ML | 305523 | 18 | 5499414
| 4618 | 3.2.17 | CARCAMO PROTECCIÓN DE TUBERÍA Ø 24" (TIPO PLACA) NORMA EAAB NS-090 | ML | 362765 | 18 | 6529770
EXCAVACIONES Y RELLENOS
| 3009 | 3.2.18 | EXCAVACION MANUAL PARA REDES PROFUNDIDAD 0M - 2M (INCLUYE CARGUE) | M3 | 46379 | 2928 | 135797712
| 4266 | 3.2.19 | EXCAVACION MANUAL PARA REDES PROFUNDIDAD 2M - 3.50M (INCLUYE CARGUE) | M3 | 60189 | 151 | 9088539
| 5244 | 3.2.20 | ENTIBADO EC-1 CONTÍNUO MADERA CON PERFILES DE MADERA Y PARALES TELESCÓPICOS. SUMINISTRO E INSTALACIÓN. | M2 | 67938 | 14848 | 1008743424
| 3478 | 3.2.21 | RELLENO PARA REDES EN GRAVILLA 1/2" (SUMINISTRO, DISPOSICIÓN Y EXTENDIDO MANUAL) | M3 | 152107 | 381 | 57952767
| 3436 | 3.2.22 | RELLENO PARA REDES EN SUBBASE GRANULAR B-400 (SUMINISTRO, EXTENDIDO, HUMEDECIMIENTO Y COMPACTACIÓN) | M3 | 116401 | 648 | 75427848
| 3050 | 3.2.23 | RELLENO EN MATERIAL SELECCIONADO PROVENIENTE DE LA EXCAVACIÓN (EXTENDIDO MANUAL, HUMEDECIMIENTO Y COMPACTACIÓN) | M3 | 39261 | 534 | 20965374
| 4613 | 3.2.24 | TRANSPORTE Y DISPOSICION FINAL DE ESCOMBROS EN SITIO AUTORIZADO (DISTANCIA DE TRANSPORTE 28 KM) | M3 | 56280 | 2545 | 143232600
|  | 3.3 | RED DE ACUEDUCTO |  |  |  |  | 899746264
VALVULAS
| 3323 | 3.3.1 | VALVULA COMPUERTA ELASTICA VASTAGO NO ASCENDENTE EXTREMO LISO D=3" (SUMINISTRO E INSTALACIÓN) | UN | 814675 | 13 | 10590775
| 4402 | 3.3.2 | VALVULA COMPUERTA ELASTICA VASTAGO NO ASCENDENTE EXTREMO LISO D=4" (SUMINISTRO E INSTALACIÓN) | UN | 1103605 | 17 | 18761285
| 4978 | 3.3.3 | CONSTRUCCIÓN DE CAJA PARA VALVULA D= 3", D= 4", D= 6" Y D= 8" (NORMA EAAB NS-027) DE 0.4M X0.5M H=2.0M (INCLUYE MARCO Y TAPA). | UN | 719435 | 30 | 21583050
| 5186 | 3.3.4 | ACOMETIDA DOMICILIARIA DE 1/2" CON COLLAR DE DERIVACION DE 4" X 1/2". SUMINISTRO E INSTALACION. (INCLUYE TUBERIA PF, REGISTROS Y ACCESORIOS, LONGITUD PROMEDIO DE 6.5M, INCLUYE CAJILLA EN POLIPROPILENO PARA MEDIDOR) | UN | 466684 | 480 | 224008320
HIDRANTES
| 3330 | 3.3.5 | HIDRANTE EXTREMO BRIDA D=4" TIPO TRÁFICO (SUMINISTRO E INSTALACIÓN. NO INCLUYE KIT DE NIVELACIÓN) | UN | 5540426 | 7 | 38782982
| 4901 | 3.3.6 | KIT DE NIVELACIÓN PARA HIDRANTE TRÁFICO DE DIÁMETRO DE 4", LONGITUD 400MM. SUMINISTRO E INSTALACIÓN (INCLUYE TRANSPORTE Y TODOS LOS ELEMENTOS NECESARIOS PARA SU INSTALACIÓN). | UN | 1196880 | 7 | 8378160
| 4402 | 3.3.7 | VALVULA COMPUERTA ELASTICA VASTAGO NO ASCENDENTE EXTREMO LISO D=4" (SUMINISTRO E INSTALACIÓN) | UN | 1103605 | 7 | 7725235
TUBERIAS
| 4808 | 3.3.8 | TUBERIA DE ACERO AL CARBON SIN COSTURA SCH40 D=4". SUMINISTRO E INSTALACION. | ML | 191156 | 272 | 51994432
| 3226 | 3.3.9 | TUBERIA PVC D=4" TIPO U.M. RDE 21 (SUMINISTRO E INSTALACIÓN) | ML | 68322 | 348 | 23776056
| 3234 | 3.3.10 | TUBERIA PVC D=4" TIPO U.M. RDE 26 (SUMINISTRO E INSTALACIÓN) | ML | 58711 | 200 | 11742200
| 3240 | 3.3.11 | TUBERIA PVC D=4" TIPO U.M. RDE 32.5 (SUMINISTRO E INSTALACIÓN) | ML | 48374 | 200 | 9674800
| 3246 | 3.3.12 | TUBERIA PVC D=4" TIPO U.M. RDE 41 (SUMINISTRO E INSTALACIÓN) | ML | 39239 | 200 | 7847800
| 3225 | 3.3.13 | TUBERIA PVC D=3" TIPO U.M. RDE 21 (SUMINISTRO E INSTALACIÓN) | ML | 53840 | 164 | 8829760
ACCESORIOS
| 3602 | 3.3.14 | UNION PVC TIPO U.M. D= 4" (SUMINISTRO E INSTALACIÓN) | UN | 94769 | 158 | 14973502
| 3601 | 3.3.15 | UNION PVC TIPO U.M. D= 3" (SUMINISTRO E INSTALACIÓN) | UN | 65875 | 27 | 1778625
| 4420 | 3.3.16 | UNION DE REPARACION PVC TIPO U.M. D=4" (SUMINISTRO E INSTALACIÓN) | UN | 113000 | 7 | 791000
| 4419 | 3.3.17 | UNION DE REPARACION PVC TIPO U.M. D=3" (SUMINISTRO E INSTALACIÓN) | UN | 74404 | 6 | 446424
| 3282 | 3.3.18 | TEE HD EXTREMO LISO 4"X4" (SUMINISTRO E INSTALACIÓN) | UN | 389165 | 13 | 5059145
| 3281 | 3.3.19 | TEE HD EXTREMO LISO 4"X3" (SUMINISTRO E INSTALACIÓN) | UN | 320442 | 13 | 4165746
| 4841 | 3.3.20 | EMPATES DE TUBERÍA EN PVC A PVC 4" LINEAL SEGÚN NORMA NS-023 (INCLUYE ACCESORIOS). SUMINISTRO E INSTALACIÓN. | UN | 260998 | 13 | 3392974
| 4840 | 3.3.21 | EMPATES DE TUBERÍA EN PVC A PVC 3" LINEAL SEGÚN NORMA NS-023 (INCLUYE ACCESORIOS). SUMINISTRO E INSTALACIÓN. | UN | 183384 | 13 | 2383992
| 4842 | 3.3.22 | EMPATES DE TUBERÍA EN PVC A AC 4" LINEAL SEGÚN NORMA NS-023 SUMINISTRO E INSTALACIÓN. (INCLUYE ACCESORIOS). | UN | 415066 | 4 | 1660264
| 3515 | 3.3.23 | CODO G.RAD. PVC 90º TIPO U.M. D=4" (SUMINISTRO E INSTALACIÓN) | UN | 168692 | 47 | 7928524
| 3514 | 3.3.24 | CODO G.RAD. PVC 90º TIPO U.M. D=3" (SUMINISTRO E INSTALACIÓN) | UN | 127361 | 8 | 1018888
| 3523 | 3.3.25 | CODO G.RAD. PVC 45º TIPO U.M. D=4" (SUMINISTRO E INSTALACIÓN) | UN | 159930 | 47 | 7516710
| 3522 | 3.3.26 | CODO G.RAD. PVC 45º TIPO U.M. D=3" (SUMINISTRO E INSTALACIÓN) | UN | 121182 | 8 | 969456
| 3531 | 3.3.27 | CODO G.RAD. PVC 22.5° TIPO U.M. D=4" (SUMINISTRO E INSTALACIÓN) | UN | 127709 | 47 | 6002323
| 3530 | 3.3.28 | CODO G.RAD. PVC 22.5° TIPO U.M. D=3" (SUMINISTRO E INSTALACIÓN) | UN | 78936 | 8 | 631488
| 3539 | 3.3.29 | CODO G.RAD. PVC 11.25° TIPO U.M. D=4" RDE 21 (SUMINISTRO E INSTALACIÓN) | UN | 121736 | 47 | 5721592
| 3538 | 3.3.30 | CODO G.RAD. PVC 11.25° TIPO U.M. D=3" (SUMINISTRO E INSTALACIÓN) | UN | 72483 | 8 | 579864
PROTECCIÓN
| 4611 | 3.3.31 | CARCAMO PROTECCIÓN DE TUBERÍA Ø 8" (TIPO PLACA) NORMA EAAB NS-090 | ML | 232984 | 18 | 4193712
| 4612 | 3.3.32 | CARCAMO PROTECCIÓN DE TUBERÍA Ø 10" (TIPO PLACA) NORMA EAAB NS-090 | ML | 232984 | 18 | 4193712
| 4614 | 3.3.33 | CARCAMO PROTECCIÓN DE TUBERÍA Ø 12" (TIPO PLACA) NORMA EAAB NS-090 | ML | 235368 | 18 | 4236624
| 4615 | 3.3.34 | CARCAMO PROTECCIÓN DE TUBERÍA Ø 16" (TIPO PLACA) NORMA EAAB NS-090 | ML | 294796 | 18 | 5306328
| 4616 | 3.3.35 | CARCAMO PROTECCIÓN DE TUBERÍA Ø 18" (TIPO PLACA) NORMA EAAB NS-090 | ML | 294796 | 18 | 5306328
| 5999 | 3.3.36 | PRUEBA HIDROSTÁTICA EN TUBERÍAS HASTA 12" DE DIÁMETRO, TRAMOS MÁXIMOS DE 500M. INCLUYE DESINFECCIÓN DE TUBERÍA. | UN | 1380400 | 10 | 13804000
EXCAVACIONES Y RELLENOS
| 3009 | 3.3.37 | EXCAVACION MANUAL PARA REDES PROFUNDIDAD 0M - 2M (INCLUYE CARGUE) | M3 | 46379 | 605 | 28059295
| 5244 | 3.3.38 | ENTIBADO EC-1 CONTÍNUO MADERA CON PERFILES DE MADERA Y PARALES TELESCÓPICOS. SUMINISTRO E INSTALACIÓN. | M2 | 67938 | 3456 | 234793728
| 3024 | 3.3.39 | RELLENO PARA REDES EN ARENA DE PEÑA (SUMINISTRO, EXTENDIDO, HUMEDECIMIENTO Y COMPACTACIÓN) | M3 | 154503 | 255 | 39398265
| 4792 | 3.3.40 | RELLENO EN RECEBO COMUN (SUMINISTRO E INSTALACIÓN EXTENDIDO MANUAL, HUMEDECIMIENTO Y COMPACTACIÓN TRANSPORTE A 28 KM). | M3 | 98275 | 180 | 17689500
| 4613 | 3.3.41 | TRANSPORTE Y DISPOSICION FINAL DE ESCOMBROS EN SITIO AUTORIZADO (DISTANCIA DE TRANSPORTE 28 KM) | M3 | 56280 | 605 | 34049400
|  | 4 | REDES SECAS |  |  | VALOR SECCION |  | 3182945923
| CODIGO IDU | ID | DESCRIPCION | UND | VALOR UNITARIO | CANTIDAD | TOTAL ACTIVIDAD | VALOR TOTAL COMPONENTE
|  | 4.1 | REDES SECAS |  |  |  |  | 3182945923
| 3388 | 4.1.1 | 9 DUCTOS D=6" PVC-TDP (INCLUYE SUMINISTRO E INSTALACIÓN. NO INCLUYE RELLENOS) NORMA CS213. | ML | 536216 | 500 | 268108000
| 3408 | 4.1.2 | 6 DUCTOS D=6" PVC-TDP (INCLUYE SUMINISTRO E INSTALACIÓN. NO INCLUYE RELLENOS). NORMA CS212. | ML | 358798 | 500 | 179399000
| 4343 | 4.1.3 | CANALIZACION VIA PUBLICA TRES (3) DUCTOS PVC TIPO DB-60 Ø6" EPM NORMA RS1-003. INCLUYE: EXCAVACIÓN, RELLENOS EN ARENA DE PEÑA Y EN SUB-BASE GRANULAR TIPO B-400 Y TRANSPORTE Y DISPOSICIÓN FINAL DE ESCOMBROS. NO INCLUYE: DEMOLICIÓN NI RECONSTRUCCIÓN DE ANDEN O PAVIMENTO, ENTIBADOS. | ML | 526407 | 500 | 263203500
| 10456 | 4.1.4 | CONSTRUCCION DE CARCAMO PARA TELECOMUNICACIONES EN MAMPOSTERIA - DOCE DUCTOS DE 4" (INCLUYE SUMINISTRO E INSTALACION, ACERO DE REFUERZO Y SUBBASE GRANULAR. NO INCLUYE BANCO DE DUCTOS) | ML | 329615 | 2000 | 659230000
| 4104 | 4.1.5 | CAJA DE INSPECCIÓN PARA ALUMBRADO PÚBLICO NORMA CODENSA CS 274 (ANDEN. INCLUYE BASE, MUROS, PAÑETE, MARCO Y TAPA). MEDIDAS EXTERNAS: 0.90 X 0.90M. MEDIDAS INTERNAS: 0.60 X 0.60M. ALTURA: 0.93M. | UN | 809307 | 20 | 16186140
| 4106 | 4.1.6 | CAJA DE INSPECCIÓN SENCILLA PARA CANALIZACIÓN NORMA CODENSA CS 275 (ANDEN. INCLUYE BASE, MUROS, PAÑETE, MARCO Y TAPA). MEDIDAS EXTERNAS: 1.49 X 0.99M. MEDIDAS INTERNAS: 1.19 X 0.69M. ALTURA: 1.37M. | UN | 1210278 | 27 | 32677506
| 4108 | 4.1.7 | CAJA DE INSPECCIÓN DOBLE PARA CANALIZACIÓN NORMA CODENSA CS 276 (ANDEN. INCLUYE BASE, MUROS, PAÑETE, MARCO Y TAPAS). MEDIDAS EXTERNAS: 1.79 X 1.49M. MEDIDAS INTERNAS: 1.49 X 1.19M. ALTURA: 1.22M. | UN | 1629562 | 20 | 32591240
| 4110 | 4.1.8 | CAJA DE INSPECCIÓN TRIPLE PARA CANALIZACIÓN NORMA CODENSA CS 277 (INCLUYE BASE, MUROS, PAÑETE, MARCOS Y TAPAS). MEDIDAS EXTERNAS: 2.59 X 1.69M. MEDIDAS INTERNAS: 2.29 X 1.19M. ALTURA: 1.37M. | UN | 3072644 | 2 | 6145288
| 4890 | 4.1.9 | NIVELACIÓN DE CAJA CS 274 EN ANDEN H= 0.40M (INCLUYE CONCRETO 2500 PSI HECHO EN OBRA, LADRILLO TOLETE RECOCIDO 24X12X6. MORTERO 1:5 HECHO EN OBRA. INCLUYE REPOSICIÓN DE MARCO Y TAPA PREFABRICADA). | UN | 634628 | 20 | 12692560
| 4891 | 4.1.10 | NIVELACIÓN DE CAJA CS 275 EN ANDEN H= 0.40M (INCLUYE CONCRETO 2500 PSI HECHO EN OBRA, LADRILLO TOLETE RECOCIDO 24X12X6. MORTERO 1:5 HECHO EN OBRA. INCLUYE REPOSICIÓN DE MARCO Y TAPA PREFABRICADA). | UN | 827324 | 10 | 8273240
| 5316 | 4.1.11 | NIVELACION DE CAJA CS276 EN ANDEN H= 0.42M (INCLUYE CONCRETO 2500 PSI HECHO EN OBRA, LADRILLO TOLETE RECOCIDO 24X12X6. MORTERO 1:5 HECHO EN OBRA. INCL. REPOSICION DE MARCO Y TAPA PREFABRICADA | UN | 1548686 | 10 | 15486860
| 3283 | 4.1.12 | TUBERIA CONDUIT PVC D=1" (INCLUYE SUMINISTRO E INSTALACIÓN) | ML | 8501 | 500 | 4250500
| 3284 | 4.1.13 | TUBERIA CONDUIT PVC D=1 1/2" (INCLUYE SUMINISTRO E INSTALACIÓN) | ML | 13662 | 500 | 6831000
| 3285 | 4.1.14 | TUBERIA CONDUIT PVC D=1 1/4" (INCLUYE SUMINISTRO E INSTALACIÓN) | ML | 11403 | 500 | 5701500
| 3286 | 4.1.15 | TUBERIA CONDUIT PVC D=2" (INCLUYE SUMINISTRO E INSTALACIÓN) | ML | 19299 | 500 | 9649500
| 3351 | 4.1.16 | POSTE EN CONCRETO AP, H=10M, CR=750 KG (INC. SUMINISTRO, IZAJE, HINCADO, APLOMADO Y CIMENTACIÓN SEGÚN NORMA LA009) | UN | 1444202 | 67 | 96761534
| 3450 | 4.1.17 | LUMINARIA DE SODIO 70W PARA AP (INC. SUMINISTRO E INSTALACIÓN. INC. BOMBILLO Y FOTOCELDA CON BASE. NO INC BRAZO SOPORTE) | UN | 403087 | 67 | 27006829
| 8497 | 4.1.18 | CABLE ELÉCTRICO 2X8 AWG PARA ACOMETIDA TIPO ST CU 600V 75°C. SUMINISTRO E INSTALACIÓN. | ML | 28140 | 800 | 22512000
| 5610 | 4.1.19 | CABLE DE COBRE DESNUDO CALIBRE 1/0 AWG, ENTERRADO EN TERRENO NATURAL INCLUYE EXCAVACIÓN, LLENOS Y COMPACTACIÓN DEL PISO. (INCLUYE SUMINISTRO E INSTALACIÓN) DISTANCIA DE TRANSPORTE 28 KM. | ML | 191630 | 2000 | 383260000
| 5602 | 4.1.20 | ALIMENTACIÓN A ARMARIOS DE POTENCIA, EN CABLE DE CU, AISLADO A 600V, 3 X (3NO. 500MCM Y 1NO. 4/0AWG, THWN), INCLUYE TERMINALES DE CONEXIÓN. (INCLUYE SUMINISTRO E INSTALACIÓN) | ML | 3406228 | 50 | 170311400
| 5698 | 4.1.21 | POZO DE TIERRA CON VARILLA DE COBRE DE 2.40M, GEL, CABLE NO. 2/0 AWG. CONSTRUCCION. SON LAS PUESTAS A TIERRA DE LOS VAGONES Y RAMPAS NUEVAS DE CONEXION A PUENTES PEATONALES. | UN | 357545 | 4 | 1430180
| 5763 | 4.1.22 | CABLE NO.2 AWG-THHN-600V EN COBRE. SUMINISTRO E INSTALACION. (INCLUYE ACCESORIOS DE INSTALACION). | ML | 25297 | 500 | 12648500
| 5839 | 4.1.23 | CONDUCTOR ACOMETIDA EN BAJA TENSION (44+14T AWG-THHN-600V-CU) SUMINISTRO E INSTALACION (CONDUCTORES DE LA ACOMETIDA ENTRE EL PUNTO DE CONEXION CODENSA Y CAJA DE 4 MEDIDORES INSTALADOS EN TUBERIA DE 2X4" PVC. | ML | 136664 | 334 | 45645776
| 3058 | 4.1.24 | CAMARA DE INSPECCIÓN T-13A ETB (H=2.3M. INCLUYE BASE, MUROS, CUBIERTA, ARO-BASE Y ARO-TAPA) | UN | 8441414 | 15 | 126621210
| 3410 | 4.1.25 | CAMARA DE INSPECCIÓN T-14A ETB (H=2.3M. INCLUYE BASE, MUROS, CUBIERTA, ARO-BASE Y ARO-TAPA) | UN | 8527303 | 15 | 127909545
| 3653 | 4.1.26 | CAMARA DE INSPECCIÓN T-16 ETB (H=2.3M. INCLUYE BASE, MUROS, CUBIERTA, ARO-BASE Y ARO-TAPA) | UN | 6533541 | 15 | 98003115
| 3009 | 4.1.27 | EXCAVACION MANUAL PARA REDES PROFUNDIDAD 0M - 2M (INCLUYE CARGUE) | M3 | 46379 | 2000 | 92758000
| 3024 | 4.1.28 | RELLENO PARA REDES EN ARENA DE PEÑA (SUMINISTRO, EXTENDIDO, HUMEDECIMIENTO Y COMPACTACIÓN) | M3 | 154503 | 1000 | 154503000
| 8616 | 4.1.29 | BASE GRANULAR CLASE A (BGA_BG38) (Suministro, Extendido, Nivelación, Humedecimiento y Compactación con vibrocompactador) | M3 | 193249 | 1000 | 193249000
| 3017 | 4.1.30 | TRANSPORTE Y DISPOSICIÓN FINAL DE ESCOMBROS EN SITIO AUTORIZADO (DISTANCIA DE TRANSPORTE 21 KM). A DISTANCIA MAYOR DEL ACARREO LIBRE (90 M) EN SITIO AUTORIZADO POR LA ENTIDAD AMBIENTAL COMPETENTE. | M3 | 43960 | 2500 | 109900000
| VALOR COSTO DIRECTO ESTIMADO TOTAL DE REFERENCIA POR KILOMETRO PERFIL VIAL V-5 CONCRETO HIDRAULICO | [6 empty] | 14851664603
| Administración | [5 empty] | 24.5% | 3638657827.735
| Imprevistos | [5 empty] | 1% | 148516646.03
| Utilidad | [5 empty] | 4.5% | 668324907.135
| COSTO TOTAL CON AIU | [6 empty] | 19307163983.9
| Costos Gestión Ambiental | [5 empty] | 7% | 1039616522.21
| Costos Gestión Social | [5 empty] | 2% | 297033292.06
| Costos Plan de Manejo de Tráfico | [5 empty] | 7% | 1039616522.21
| VALOR DE OBRA | [6 empty] | 21683430320.38
| INTERVENTORIA DE OBRA | [5 empty] | 7% | 1517840122.4266
| VALOR OBRA MAS INTERVENTORIA DE OBRA | [6 empty] | 23201270442.8066
| COSTO ESTUDIOS Y DISEÑOS | [5 empty] | 7% | 1517840122.4266
| INTERVENTORIA DE ESTUDIOS Y DISEÑOS | [5 empty] | 12% | 182140814.6912
| VALOR DISEÑOS MAS INTERVENTORIA | [6 empty] | 1699980937.1178
| FONDO ESPECIAL PARA COMPENSACIONES SDA | [5 empty] | 1% | 148516646.03
| VALOR TOTAL DE OBRA SIN AJUSTES | [6 empty] | 25049768025.9544
| AJUSTES POR CAMBIO DE VIGENCIA (OBRA) | [5 empty] | 9% | 1951508728.8342
| AJUSTES POR CAMBIO DE VIGENCIA (INTERVENTORIA DE OBRA) | [5 empty] | 12% | 182140814.6912
| AJUSTES POR CAMBIO DE VIGENCIA (ESTUDIOS Y DISEÑOS) | [5 empty] | 6% | 91070407.3456
| AJUSTES POR CAMBIO DE VIGENCIA (INTERVENTORIA DE ESTUDIOS Y DISEÑOS) | [5 empty] | 12% | 21856897.7629
| VALOR TOTAL DE OBRA CON AJUSTES | [6 empty] | 27296344874.5883
| VALOR ESTIMADO TOTAL COSTOS DIRECTOS MAS INDIRECTOS POR KILOMETRO PERFIL VIAL V-5 CONCRETO HIDRAULICO | [6 empty] | 27296344874.5883
PLANO / ESQUEMA / ESTRUCTURA
NOTAS TÉCNICAS
NOTAS VALORES DE REFERENCIA
Con el fin de dar alcance a la responsabilidad de la Entidad frente a la información que suministra al público en general, la Subdirección General de Desarrollo Urbano, a través de la Dirección Técnica de Inteligencia de Negocio e Innovación (DTINI), dependencia encargada de la publicación de los precios de referencia de insumos y precios de referencia de actividades de obra en la página Web del Instituto se permite comunicar:
Primero: La Entidad no garantiza que los precios publicados se ajusten a ninguna situación técnica o proyecto particular.
Segundo: El Uso de los datos publicados compromete solamente la responsabilidad del Interesado. Por tanto, es de su competencia verificar y actualizar o no la Información.
Tercero: Los datos contenidos en la Base de Datos del IDU no reemplazan la labor contratada con los Consultores Externos, quienes tienen la obligación de evaluar, analizar y soportar caso por caso, en los términos pactados contractualmente.
Cuarto: Los Precios de Referencia publicados no son indicativos de los valores de contratación. Cada proceso licitatorio se adelanta según su propias condiciones.
Quinto: El registro de marcas o productos comerciales no presupone su recomendación de uso. Tal responsabilidad recae sobre el Consultor Interno o Externo contratado por el Instituto.
Sexto: La publicación del "Listado de Firmas Que Cotizan al IDU" en la página Web del Instituto no supone ningún tipo de favorecimiento o promoción.
Séptimo: El registro de Precios de Insumos no tiene en cuenta escalas por volumen de compras ni descuentos por ningún concepto. Como regla general tiene en cuenta el IVA y el valor de transporte. El Interesado debe verificar esta condición con su Proveedor.
Octavo: Los criterios de calidad de los materiales utilizados en los presupuestos estimativos, se rigen bajo los parámetros definidos en las especificaciones IDU-ET-2011.
OBSERVACIONES GENERALES PERFILES VIALES POT:
1) Estos valores de referencia corresponden a un estimado presupuestal, en las unidades indicadas, a nivel de Idea.
2) NO incluye costo de: predios, intersecciones, puentes, deprimidos, ni de redes relacionadas con estas estructuras.
3) El valor de CicloRuta incluye costos de demarcación y señalización por kilómetro.
4) El valor de calzadas de mixtos NO incluye costos de señalización vertical.
5) El valor de calzadas de transmilenio NO incluye costos de estaciones de transmilenio, ni de puentes peatonales, ni de señalización vertical.
6) Los porcentajes aplicados a los Costos Indirectos corresponden a datos históricos promedios de obras IDU. NO OBSTANTE ESTOS DEBEN CALCULARSE PARA CADA PROYECTO PARTICULAR.
7) Las estructuras propuestas se plantean a nivel conceptual con base en el tipo de perfil vial y de acuerdo con el uso de la calzada. La definición de la estructura deberá estar soportada con diseños y estudios que avalen los materiales y espesores a utilizar en un proyecto específico.
8) Por las condiciones variables del suelo de la ciudad de Bogotá, se plantean Bases Granulares estabilizadas, Base Estabilizada con Emulsión (BEE), Base Estabilizada con Cemento (BEC) y Material Bituminoso Reciclado (MBR).
9) Los espesores están expresados en cm.
10) Para las estructuras de Calzada Libre Peatonal (andén), se hace uso de los criterios de diseño 1 y 2 de la cartilla de espacio público - SDP 2016 y se ajustó la cantidad de geotextil de acuerdo con la Cartilla de espacio público - SDP 2018.
11) Para malla vial arterial, el TPD asumido se calculó a partir de los volúmenes vehiculares de la cartilla de la SDM, año 2016.
12) Para la malla vial intermedia, el TPD asumido fue el resultado del retrocalculo a partir de los datos de SNeff obtenidos en los contratos 1784-2015, 1801-2015 y 1802-2015 de diagnóstico del año 2016.
14) Los diseños de las estructuras de pavimento flexible y rígido de calzadas Mixtas, Transmilenio y CicloRuta fueron desarrolladas a partir de la Guía AASHTO de Diseño de estructuras de pavimentos, 1993.
15) Los factores daño para vehiculo tipo camión fueron tomados del documento técnico "Efecto del tránsito en las Estructuras de Pavimento" del IDU, año 2014.
16) Para el período de diseño, se asume una tasa de crecimiento vehicular de 2,28% según lo establecido por la SDM. SDM - DSVCT IDU 2017
17) Se asume un CBR de la subrasante de 2% típico de suelos arcillosos y limosos de la ciudad de Bogotá.
18) La metodología utilizada para la definición del espesor de la estabilización del suelo de subrasantes fue Giroud y Han.
19) Se plantea la estabilización del suelo de subrasante con cal y reforzado con geomalla, alcanzando un CBR combinado del 7%, para los Perfiles Viales POT V0 a V6.
20) Se asumen los aportes estructurales de la metodología AASHTO (a1, a2, a3 y mi) para el diseño de un pavimento flexible nuevo.
21) Se asume un módulo de rotura de 4,2MPa, para los diseños de pavimento rígido.
22) Se asume una serviciabilidad final de 3,0.
23) Se asume un coeficiente de transferencia de carga de 2,7.
24) Se asume un coeficiente de drenaje para pavimento rígido de 1,0.
25) Se asume un material granular sin ligante con un módulo cercano a 15.000MPa (LS de 1,0), para pavimento rígido.
26) Se asume el módulo de elasticidad de 24.870 MPa para un concreto de 28MPa de resistencia a la compresión con base en la ecuación de correlación para los materiales de Colombia según NSR-10 (4700*f´c 0,5).
27) El k de reacción combinado se obtuvo mediante interpolación de la metodología AASHTO.
28) Para la malla vial arterial e intermedia, se seleccionan los materiales para tránsito T4-T5 de la especificación IDU-ET-2011.
29) Para malla vial local, los espesores se obtuvieron de la cartilla de pavimentos de bajos volumenes de tránsito para Bogotá, IDU - 2014.
30) Para la CicloRuta, los espesores se obtuvieron de un análisis de sensibilidad (AASHTO) de tipo de suelo y ejes equivalentes.
31) Las cantidades de los componentes fueron suministradas por el especialista DTP correspondiente. (CicloRuta, Redes Húmedas, Redes Secas, Transito y Urbanismo).
32) La información presentada en el "CONSOLIDADO - VALORES ESTIMADOS DE REFERENCIA PERFILES VIALES - POT" considera el valor total de los costos directos, indirectos y totales por kilometro, asi como un resumen por capitulos del presupuesto en metro cuadrado (m2). Debido a su unidad de medida, no se presentan los costos directos de redes hidraulicas y sanitarias en el resumen, para ello se debe analizar desde los presupuestos detallados de cada uno de los perfiles viales.
OBSERVACIONES COMPONENTE DE REDES HIDROSANITARIAS
1) El presente estimado presupuestal es indicativo y no suple los resultados de estudios de prefactibilidad, factibilidad o diseños de redes de acueducto y alcantarillado, se consideró sin tener en cuenta las diversas variables que influyen directamente en el dimensionamiento de la infraestructura.
2) De acuerdo con la geometría de la vía, a su trazado y a la ubicación de la misma dentro de la ciudad, los items presentarán variaciones tanto en su descripción como en su cantidad.
3) La proyección de infraestructura de acueducto y alcantarillado está sujeta a los planes de expansión por parte de la EAB ESP y a la presencia de redes existentes en la zona del proyecto.
4) No incluye renovación ni traslados de infraestructura hidrosanitaria existente afectada.
5) No inlcuye ninguna labor asociada al diseño, construcción, traslado o renovación de redes troncales de alcantarillado y/o matrices de acueducto.
6) La proyección de conexiones domiciliarias y acometidas está sujeta a la distribución urbanística y predial presente en el área de estudio.
7) No incluye diseños de detalle, maniobras de desvío, suspensión del servicio y reconexión del mismo.
RESUMEN DE CANTIDADES COMPONENTE REDES HIDROSANITARIAS
RED PLUVIAL
1) Tubería de red pluvial con aumento progresivo del diámetro entre 10" a 32"
2) Pozo de inspección cada 70m promedio por cada línea de tuberías, profundidad promedio 3.5m.
3) 2 sumideros tipo andén colindantes a Espacio Público peatonal cada 80m (promedio).
4) 2 sumideros tipo vía colindantes al separador central cada 80m (promedio).
5) Conexión de sumideros a red pluvial en tubería de 10", longitud de 10m promedio de conexión.
6) 60% longitud de la vía de áreas permeables en cada andén con cajas de inspección cada 50m, drenaje inferior con tubería de 4".
7) Conexión de cajas de inspección de las áreas permeables a red pluvial en tubería de 6", longitud de conexión de 15m promedio.
8) Posibles cruces transversales de redes troncales/matrices que requieren protección con cárcamo cada 500m.
9) Cárcamos de protección con longitud igual al ancho total del perfil de vía.
10) Entibado de madera para tuberías Ø<=24", para tuberías Ø>24" usar entibado metálico.
RED SANITARIA
11) Tubería de red pluvial con aumento progresivo del diámetro entre 6" a 16" bajo cada eje
12) Pozo de inspección cada 70m promedio por cada línea de tuberías, profundidad promedio 3.5m.
13) Cajas de inspección para domiciliaria por cada predio, 240 predios en promedio por cada costado en el perfil vial.
14) Conexión de cajas domiciliarias a red sanitaria en tubería de 6", longitud de conexión de 15m promedio.
15) Posibles cruces transversales de redes troncales/matrices que requieren protección con cárcamo cada 500m.
16) Cárcamos de protección con longitud igual al ancho total del perfil de vía.
17) Entibado de madera para tuberías Ø<=24", para tuberías Ø>24" usar entibado metálico.
RED ACUEDUCTO
18) Tubería de acueducto de 12" en acero y pvc por uno de los dos andenes.
19) Tubería de acueducto de 10" en pvc por uno de los dos andenes.
20) 4 cruces transversales de tubería de acueducto de 12" para cerrar circuitos de 60m cada uno.
21) 13 derivaciones por andén a posibles bocacalles de 18m de longitud con empates ortogonales a tuberías de 8", 6", 4" o 3".
22) Válvulas de 12" cada 250m.
23) Válvulas de 8", 6", 4" y 3" por cada derivación a bocacalles.
24) Hidrantes cada 140m aproximadamente por cada andén.
25) Posibles cruces transversales de redes que requieren protección con cárcamo cada 200m.
26) Cárcamos de protección con longitud igual al ancho total del perfil de vía.
27) Entibado de madera para tuberías de acueducto con diámetros menores a 36".
28) Conexión de acometida de 1/2" por cada predio, 240 predios promedio por andén por km.
OBSERVACIONES COMPONENTE DE URBANISMO
1) PARA LAS VIAS DE LA MALLA VIAL ARTERIAL (PERFILES VIALES POT V-0 a V-3) NO SE CONSIDERA PERTINENTE DEJAR RAMPAS DADO QUE ESTO VARIA SEGÚN EL LICENCIAMIENTRO DE LOS PREDIOS Y NO APLICA EL ACCESO VEHICULAR A PREDIOS POR ESTA MALLA. (Artículo 197 - Decreto 190/04 "Los estacionamientos no podrán tener acceso o salida directa sobre vías de la malla vial arterial").
2) En los Perfiles Viales POT V-0 a V-6 y el V-9, se consideró 1 árbol cada 10 m en cada costado, cada uno con contenedor de árboles Tipo B20 (Tipo A) y con protector de árbol de dos tubos Tipo M91.
3) Para todos los Perfiles Viales POT se consideró 1 caneca cada 50 m en cada costado.
4) En los Perfiles Viales POT V-0 a V-6 se consideró 1 banca aproximadamente cada 30 m en cada costado .
OBSERVACIONES COMPONENTE DE TRANSITO
1) En el Perfil Vial POT V-0, en CicloRuta y calzadas, para el cálculo de señalización se contemplaron nueve (9) intersecciones y un paso peatonal a nivel por kilómetro.
2) En los Perfiles Viales POT V-1 a V-9, en CicloRuta y calzadas, para el cálculo de señalización se contemplaron nueve (9) intersecciones por kilómetro.
3) Este estimado presupuestal no contempla cantidades de amoblamiento semafórico.
REFERENCIA BIBLIOGRÁFICA
Manual de Diseño de Bajos Volúmenes de Tránsito - IDU, 2014
Cartilla de Espacio Público - SDP, 2016, 2018.
Documento técnico "Efecto del tránsito en las Estructuras de Pavimento" - IDU, 2014
Contratos IDU 1784-2015, 1801-2015, 1802-2015
Guía AASHTO de Diseño de estructuras de pavimentos, 1993
Determinación del Peso por Eje de los Buses, Articulados y Buses Alimentadores del Sistema Transmilenio, Universidad de Los Andes, 2004
Pavimentos, Materiales, Construcción y Diseño, Hugo Rondón y Fredy Reyes, 2015
Especificaciones IDU-ET-2011

## 19. V -5A ASFALTO RESUMIDO
Perfil vial POT 190 - construcción | [8 empty] | Regresar
Valores estimados de referencia por m2 y por kilómetro
Presupuesto resumido | [8 empty] | Presupuesto detallado
PERFIL VIAL V-5A - MALLA VIAL INTERMEDIA - CICLORUTA CALZADA EN PAVIMENTO ASFALTICO
APU BASE DE DATOS DE PRECIOS DE REFERENCIA 2024-I FASE II + MO 2025 |  |  |  | DIMENSIONES, CANTIDADES Y VALORES POR SECCIÓN DEL PERFIL VIAL
ID | DESCRIPCION |  | VALOR TOTAL COMPONENTE | ANCHO ML | LARGO ML | CANTIDAD | AREA TOTAL M2/KM | COSTOS DIRECTOS VALOR M2 | COSTOS DIRECTOS VALOR CARRIL Y/O SECCION KM
1 | CALZADAS LIBRES PEATONALES |  | 2253288300 | 3 | 1000 | 2 | 6000 | 375548.05 | 1126644150
2 | CICLO-RUTA |  | 1132594955 | 3 | 1000 | 1 | 3000 | 377531.6517 | 1132594955
3 | CALZADAS MIXTOS |  | 4686405440 | 9 | 1000 | 1 | 9000 | 520711.7156 | 1562135146.6667
4 | REDES HIDRAULICAS Y SANITARIAS |  | 4755970680
5 | REDES SECAS |  | 3182945923 | PLANO / ESQUEMA / ESTRUCTURA
VALOR COSTO TOTAL ESTIMADO TOTAL DE REFERENCIA POR KILOMETRO PERFIL VIAL V-5A ASFALTO |  |  | 16011205298
Administración |  | 24.5% | 3922745298.01
Imprevistos |  | 1% | 160112052.98
Utilidad |  | 4.5% | 720504238.41
COSTO TOTAL CON AIU |  |  | 20814566887.4
Costos Gestión Ambiental |  | 7% | 1120784370.86
Costos Gestión Social |  | 2% | 320224105.96
Costos Plan de Manejo de Tráfico |  | 7% | 1120784370.86
VALOR DE OBRA |  |  | 23376359735.08
INTERVENTORIA DE OBRA |  | 7% | 1636345181.4556
VALOR OBRA MAS INTERVENTORIA DE OBRA |  |  | 25012704916.5356
COSTO ESTUDIOS Y DISEÑOS |  | 7% | 1636345181.4556
INTERVENTORIA DE ESTUDIOS Y DISEÑOS |  | 12% | 196361421.7747
VALOR ESTUDIOS Y DISEÑOS MAS INTERVENTORIA DE ESTUDIOS Y DISEÑOS |  |  | 1832706603.2303
FONDO ESPECIAL PARA COMPENSACIONES SDA |  | 1% | 160112052.98
VALOR TOTAL DE OBRA SIN AJUSTES |  |  | 27005523572.7459
AJUSTES POR CAMBIO DE VIGENCIA (OBRA) |  | 9% | 2103872376.1572
AJUSTES POR CAMBIO DE VIGENCIA (INTERVENTORIA DE OBRA) |  | 12% | 196361421.7747
AJUSTES POR CAMBIO DE VIGENCIA (ESTUDIOS Y DISEÑOS) |  | 6% | 98180710.8873
AJUSTES POR CAMBIO DE VIGENCIA (INTERVENTORIA DE ESTUDIOS Y DISEÑOS) |  | 12% | 23563370.613
VALOR TOTAL DE OBRA CON AJUSTES |  |  | 29427501452.178
VALOR ESTIMADO TOTAL COSTOS DIRECTOS MAS INDIRECTOS POR KILOMETRO PERFIL VIAL V-5A ASFALTO |  |  | 29427501452.178
NOTAS TÉCNICAS
NOTAS VALORES DE REFERENCIA
Con el fin de dar alcance a la responsabilidad de la Entidad frente a la información que suministra al público en general, la Subdirección General de Desarrollo Urbano, a través de la Dirección Técnica de Inteligencia de Negocio e Innovación (DTINI), dependencia encargada de la publicación de los precios de referencia de insumos y precios de referencia de actividades de obra en la página Web del Instituto se permite comunicar:
Primero: La Entidad no garantiza que los precios publicados se ajusten a ninguna situación técnica o proyecto particular.
Segundo: El Uso de los datos publicados compromete solamente la responsabilidad del Interesado. Por tanto, es de su competencia verificar y actualizar o no la Información.
Tercero: Los datos contenidos en la Base de Datos del IDU no reemplazan la labor contratada con los Consultores Externos, quienes tienen la obligación de evaluar, analizar y soportar caso por caso, en los términos pactados contractualmente.
Cuarto: Los Precios de Referencia publicados no son indicativos de los valores de contratación. Cada proceso licitatorio se adelanta según su propias condiciones.
Quinto: El registro de marcas o productos comerciales no presupone su recomendación de uso. Tal responsabilidad recae sobre el Consultor Interno o Externo contratado por el Instituto.
Sexto: La publicación del "Listado de Firmas Que Cotizan al IDU" en la página Web del Instituto no supone ningún tipo de favorecimiento o promoción.
Séptimo: El registro de Precios de Insumos no tiene en cuenta escalas por volumen de compras ni descuentos por ningún concepto. Como regla general tiene en cuenta el IVA y el valor de transporte. El Interesado debe verificar esta condición con su Proveedor.
Octavo: Los criterios de calidad de los materiales utilizados en los presupuestos estimativos, se rigen bajo los parámetros definidos en las especificaciones IDU-ET-2011.
OBSERVACIONES GENERALES PERFILES VIALES POT:
1) Estos valores de referencia corresponden a un estimado presupuestal, en las unidades indicadas, a nivel de Idea.
2) NO incluye costo de: predios, intersecciones, puentes, deprimidos, ni de redes relacionadas con estas estructuras.
3) El valor de CicloRuta incluye costos de demarcación y señalización por kilómetro.
4) El valor de calzadas de mixtos NO incluye costos de señalización vertical.
5) El valor de calzadas de transmilenio NO incluye costos de estaciones de transmilenio, ni de puentes peatonales, ni de señalización vertical.
6) Los porcentajes aplicados a los Costos Indirectos corresponden a datos históricos promedios de obras IDU. NO OBSTANTE ESTOS DEBEN CALCULARSE PARA CADA PROYECTO PARTICULAR.
7) Las estructuras propuestas se plantean a nivel conceptual con base en el tipo de perfil vial y de acuerdo con el uso de la calzada. La definición de la estructura deberá estar soportada con diseños y estudios que avalen los materiales y espesores a utilizar en un proyecto específico
8) Por las condiciones variables del suelo de la ciudad de Bogotá, se plantean Bases Granulares estabilizadas, Base Estabilizada con Emulsión (BEE), Base Estabilizada con Cemento (BEC) y Material Bituminoso Reciclado (MBR).
9) Los espesores están expresados en cm.
10) Para las estructuras de Calzada Libre Peatonal (andén), se hace uso de los criterios de diseño 1 y 2 de la cartilla de espacio público - SDP 2016 y se ajustó la cantidad de geotextil de acuerdo con la Cartilla de espacio público - SDP 2018.
11) Para malla vial arterial, el TPD asumido se calculó a partir de los volúmenes vehiculares de la cartilla de la SDM, año 2016.
12) Para la malla vial intermedia, el TPD asumido fue el resultado del retrocalculo a partir de los datos de SNeff obtenidos en los contratos 1784-2015, 1801-2015 y 1802-2015 de diagnóstico del año 2016.
14) Los diseños de las estructuras de pavimento flexible y rígido de calzadas Mixtas, Transmilenio y CicloRuta fueron desarrolladas a partir de la Guía AASHTO de Diseño de estructuras de pavimentos, 1993.
15) Los factores daño para vehiculo tipo camión fueron tomados del documento técnico "Efecto del tránsito en las Estructuras de Pavimento" del IDU, año 2014.
16) Para el período de diseño, se asume una tasa de crecimiento vehicular de 2,28% según lo establecido por la SDM. SDM - DSVCT IDU 2017
17) Se asume un CBR de la subrasante de 2% típico de suelos arcillosos y limosos de la ciudad de Bogotá.
18) La metodología utilizada para la definición del espesor de la estabilización del suelo de subrasantes fue Giroud y Han.
19) Se plantea la estabilización del suelo de subrasante con cal y reforzado con geomalla, alcanzando un CBR combinado del 7%, para los Perfiles Viales POT V0 a V6.
20) Se asumen los aportes estructurales de la metodología AASHTO (a1, a2, a3 y mi) para el diseño de un pavimento flexible nuevo.
21) Se asume un módulo de rotura de 4,2MPa, para los diseños de pavimento rígido.
22) Se asume una serviciabilidad final de 3,0.
23) Se asume un coeficiente de transferencia de carga de 2,7.
24) Se asume un coeficiente de drenaje para pavimento rígido de 1,0.
25) Se asume un material granular sin ligante con un módulo cercano a 15.000MPa (LS de 1,0), para pavimento rígido.
26) Se asume el módulo de elasticidad de 24.870 MPa para un concreto de 28MPa de resistencia a la compresión con base en la ecuación de correlación para los materiales de Colombia según NSR-10 (4700*f´c 0,5).
27) El k de reacción combinado se obtuvo mediante interpolación de la metodología AASHTO.
28) Para la malla vial arterial e intermedia, se seleccionan los materiales para tránsito T4-T5 de la especificación IDU-ET-2011.
29) Para malla vial local, los espesores se obtuvieron de la cartilla de pavimentos de bajos volumenes de tránsito para Bogotá, IDU - 2014.
30) Para la CicloRuta, los espesores se obtuvieron de un análisis de sensibilidad (AASHTO) de tipo de suelo y ejes equivalentes.
31) Las cantidades de los componentes fueron suministradas por el especialista DTP correspondiente. (CicloRuta, Redes Húmedas, Redes Secas, Transito y Urbanismo).
32) La información presentada en el "CONSOLIDADO - VALORES ESTIMADOS DE REFERENCIA PERFILES VIALES - POT" considera el valor total de los costos directos, indirectos y totales por kilometro, asi como un resumen por capitulos del presupuesto en metro cuadrado (m2). Debido a su unidad de medida, no se presentan los costos directos de redes hidraulicas y sanitarias en el resumen, para ello se debe analizar desde los presupuestos detallados de cada uno de los perfiles viales.
OBSERVACIONES COMPONENTE DE REDES HIDROSANITARIAS
1) El presente estimado presupuestal es indicativo y no suple los resultados de estudios de prefactibilidad, factibilidad o diseños de redes de acueducto y alcantarillado, se consideró sin tener en cuenta las diversas variables que influyen directamente en el dimensionamiento de la infraestructura.
2) De acuerdo con la geometría de la vía, a su trazado y a la ubicación de la misma dentro de la ciudad, los items presentarán variaciones tanto en su descripción como en su cantidad.
3) La proyección de infraestructura de acueducto y alcantarillado está sujeta a los planes de expansión por parte de la EAB ESP y a la presencia de redes existentes en la zona del proyecto.
4) No incluye renovación ni traslados de infraestructura hidrosanitaria existente afectada.
5) No inlcuye ninguna labor asociada al diseño, construcción, traslado o renovación de redes troncales de alcantarillado y/o matrices de acueducto.
6) La proyección de conexiones domiciliarias y acometidas está sujeta a la distribución urbanística y predial presente en el área de estudio.
7) No incluye diseños de detalle, maniobras de desvío, suspensión del servicio y reconexión del mismo.
RESUMEN DE CANTIDADES COMPONENTE REDES HIDROSANITARIAS
RED PLUVIAL
1) Tubería de red pluvial con aumento progresivo del diámetro entre 10" a 32"
2) Pozo de inspección cada 70m promedio por cada línea de tuberías, profundidad promedio 3.5m.
3) 2 sumideros tipo andén colindantes a Espacio Público peatonal cada 80m (promedio).
4) 2 sumideros tipo vía colindantes al separador central cada 80m (promedio).
5) Conexión de sumideros a red pluvial en tubería de 10", longitud de 10m promedio de conexión.
6) 60% longitud de la vía de áreas permeables en cada andén con cajas de inspección cada 50m, drenaje inferior con tubería de 4".
7) Conexión de cajas de inspección de las áreas permeables a red pluvial en tubería de 6", longitud de conexión de 15m promedio.
8) Posibles cruces transversales de redes troncales/matrices que requieren protección con cárcamo cada 500m.
9) Cárcamos de protección con longitud igual al ancho total del perfil de vía.
10) Entibado de madera para tuberías Ø<=24", para tuberías Ø>24" usar entibado metálico.
RED SANITARIA
11) Tubería de red pluvial con aumento progresivo del diámetro entre 6" a 16" bajo cada eje
12) Pozo de inspección cada 70m promedio por cada línea de tuberías, profundidad promedio 3.5m.
13) Cajas de inspección para domiciliaria por cada predio, 240 predios en promedio por cada costado en el perfil vial.
14) Conexión de cajas domiciliarias a red sanitaria en tubería de 6", longitud de conexión de 15m promedio.
15) Posibles cruces transversales de redes troncales/matrices que requieren protección con cárcamo cada 500m.
16) Cárcamos de protección con longitud igual al ancho total del perfil de vía.
17) Entibado de madera para tuberías Ø<=24", para tuberías Ø>24" usar entibado metálico.
RED ACUEDUCTO
18) Tubería de acueducto de 12" en acero y pvc por uno de los dos andenes.
19) Tubería de acueducto de 10" en pvc por uno de los dos andenes.
20) 4 cruces transversales de tubería de acueducto de 12" para cerrar circuitos de 60m cada uno.
21) 13 derivaciones por andén a posibles bocacalles de 18m de longitud con empates ortogonales a tuberías de 8", 6", 4" o 3".
22) Válvulas de 12" cada 250m.
23) Válvulas de 8", 6", 4" y 3" por cada derivación a bocacalles.
24) Hidrantes cada 140m aproximadamente por cada andén.
25) Posibles cruces transversales de redes que requieren protección con cárcamo cada 200m.
26) Cárcamos de protección con longitud igual al ancho total del perfil de vía.
27) Entibado de madera para tuberías de acueducto con diámetros menores a 36".
28) Conexión de acometida de 1/2" por cada predio, 240 predios promedio por andén por km.
OBSERVACIONES COMPONENTE DE URBANISMO
1) PARA LAS VIAS DE LA MALLA VIAL ARTERIAL (PERFILES VIALES POT V-0 a V-3) NO SE CONSIDERA PERTINENTE DEJAR RAMPAS DADO QUE ESTO VARIA SEGÚN EL LICENCIAMIENTRO DE LOS PREDIOS Y NO APLICA EL ACCESO VEHICULAR A PREDIOS POR ESTA MALLA. (Artículo 197 - Decreto 190/04 "Los estacionamientos no podrán tener acceso o salida directa sobre vías de la malla vial arterial").
2) En los Perfiles Viales POT V-0 a V-6 y el V-9, se consideró 1 árbol cada 10 m en cada costado, cada uno con contenedor de árboles Tipo B20 (Tipo A) y con protector de árbol de dos tubos Tipo M91.
3) Para todos los Perfiles Viales POT se consideró 1 caneca cada 50 m en cada costado.
4) En los Perfiles Viales POT V-0 a V-6 se consideró 1 banca aproximadamente cada 30 m en cada costado .
OBSERVACIONES COMPONENTE DE TRANSITO
1) En el Perfil Vial POT V-0, en CicloRuta y calzadas, para el cálculo de señalización se contemplaron nueve (9) intersecciones y un paso peatonal a nivel por kilómetro.
2) En los Perfiles Viales POT V-1 a V-9, en CicloRuta y calzadas, para el cálculo de señalización se contemplaron nueve (9) intersecciones por kilómetro.
3) Este estimado presupuestal no contempla cantidades de amoblamiento semafórico.
REFERENCIA BIBLIOGRÁFICA
Manual de Diseño de Bajos Volúmenes de Tránsito - IDU, 2014
Cartilla de Espacio Público - SDP, 2016, 2018.
Documento técnico "Efecto del tránsito en las Estructuras de Pavimento" - IDU, 2014
Contratos IDU 1784-2015, 1801-2015, 1802-2015
Guía AASHTO de Diseño de estructuras de pavimentos, 1993
Determinación del Peso por Eje de los Buses, Articulados y Buses Alimentadores del Sistema Transmilenio, Universidad de Los Andes, 2004
Pavimentos, Materiales, Construcción y Diseño, Hugo Rondón y Fredy Reyes, 2015
Especificaciones IDU-ET-2011

## 19. V-5A ASFALTO DETALLADO
| Perfil vial POT 190 - construcción | [6 empty] | Regresar
Valores estimados de referencia por kilómetro
| Presupuesto detallado | [6 empty] | Presupuesto resumido
PERFIL VIAL V-5A - MALLA VIAL INTERMEDIA - CICLORUTA CALZADA EN PAVIMENTO ASFALTICO
APU BASE DE DATOS DE PRECIOS DE REFERENCIA 2024-I FASE II + MO 2025
|  | 1 | CALZADAS LIBRES PEATONALES |  |  | VALOR SECCION |  | 2253288300
| CODIGO IDU | ID | DESCRIPCION | UND | VALOR UNITARIO | CANTIDAD | TOTAL ACTIVIDAD | VALOR TOTAL COMPONENTE
|  | 1.1 | PRELIMINARES |  |  |  |  | 14878800
| 3007 | 1.1.1 | REPLANTEO GENERAL | M2 | 909 | 6000 | 5454000
| 3012 | 1.1.2 | DEMOLICIÓN PISOS DE CONCRETO (ESPESOR VARIABLE HASTA 0.10 M. INCLUYE CARGUE). NO INCLUYE TRANSPORTE Y DISPOSICIÓN FINAL DE SOBRANTES. | M2 | 8262 | 600 | 4957200
| 3021 | 1.1.3 | DEMOLICION PAVIMENTO ASFALTICO (ESPESOR VARIABLE. INCLUYE CARGUE). NO INCLUYE TRANSPORTE Y DISPOSICIÓN FINAL DE SOBRANTES. | M2 | 7446 | 600 | 4467600
0
|  | 1.2 | PAVIMENTOS |  |  |  |  | 2056828580
| 10000 | 1.2.1 | PISO EN LOSETA PREFABRICADA A-50 (SUMINISTRO E INSTALACIÓN. INCLUYE BASE 4CM MORTERO DE 2000 PSI, NIVELACION Y ARENA DE SELLO), INCLUYE TRANSPORTE DE PÉTREOS | M2 | 128324 | 4400 | 564625600
| 4856 | 1.2.2 | PISOS EN LOSETA PREFABRICADA A55 TÁCTIL ALERTA O A56 GUIA 40X40X6 CM. SUMINISTRO E INSTALACIÓN. (INCLUYE 4CM DE MORTERO 1:5 HECHO EN OBRA PARA BASE Y ARENA DE PEÑA PARA SELLO). | M2 | 115156 | 1600 | 184249600
| 3210 | 1.2.3 | BORDILLO PREFABRICADO A80 (SUMINISTRO E INSTALACIÓN. INCLUYE 3CM MORTERO DE NIVELACIÓN 2000 PSI) | ML | 68595 | 2000 | 137190000
| 4054 | 1.2.4 | SARDINEL TIPO A10 (SUMINISTRO E INSTALACIÓN. INCLUYE 3CM MORTERO 2000 PSI) | ML | 81569 | 2000 | 163138000
| 4907 | 1.2.5 | SUBBASE GRANULAR PEATONAL SBG_PEA. SUMINISTRO, EXTENDIDO MANUAL, NIVELACIÓN, HUMEDECIMIENTO Y COMPACTACIÓN | M3 | 153530 | 900 | 138177000
| 6053 | 1.2.6 | CAPA DE SUELO DE SUBRASANTE ESTABILIZADA CON CAL HIDRATADA TIPO N, IN SITU AL 4%. (SUMINISTRO, EXTENDIDO, NIVELACION, HUMEDECIMIENTO Y COMPACTACION). | M3 | 100614 | 1200 | 120736800
| 4902 | 1.2.7 | RAMPA TIPO A (B5) (BASE EN MORTERO 2000 PSI, DESARROLLO DE 1.40M). | UN | 1240217 | 40 | 49608680
| 3009 | 1.2.8 | EXCAVACION MANUAL PARA REDES PROFUNDIDAD 0M - 2M (INCLUYE CARGUE) | M3 | 46379 | 2100 | 97395900
| 3017 | 1.2.9 | TRANSPORTE Y DISPOSICIÓN FINAL DE ESCOMBROS EN SITIO AUTORIZADO (DISTANCIA DE TRANSPORTE 21 KM). A DISTANCIA MAYOR DEL ACARREO LIBRE (90 M) EN SITIO AUTORIZADO POR LA ENTIDAD AMBIENTAL COMPETENTE. | M3 | 43960 | 4125 | 181335000
| 8622 | 1.2.10 | GEOTEXTIL TEJIDO PARA SEPARACIÓN SUBRASANTE/CAPAS GRANULARES (Incluye Suministro e Instalación) | M2 | 15087 | 12000 | 181044000
| 4905 | 1.2.11 | GEOCOMPUESTO PARA DRENAJE, CONFORMADO POR GEODREN (RED DRENANTE DE POLIETILENO DE ALTA DENSIDAD PEAD-HDPE Y GEOTEXTIL NO TEJIDO) CON ALTURA DE 1.0 M Y TUBERIA FLEXIBLE CORRUGADA DE DRENAJE CON DIAMETRO DE 100 MM. (INCLUYE EXCAVACION MANUAL DE 30CM DE ANCHO Y RELLENO EN MATERIAL SELECCIONADO PROVENIENTE DE EXCAVACION). | ML | 119664 | 2000 | 239328000
|  | 1.3 | URBANISMO |  |  |  |  | 181580920
| 3403 | 1.3.1 | CONTENEDOR DE RAICES TIPO B20 (TIPO A) (1.2X1.2X1.40M. INC. SUMINISTRO, CONSTRUCCIÓN Y FILTRO EN GRAVILLA. NO INC. TIERRA) | UN | 912676 | 100 | 91267600
| 3552 | 1.3.2 | PROTECTOR DE ARBOL DE DOS TUBOS TIPO M91 (INCLUYE SUMINISTRO E INSTALACIÓN. NO INCLUYE BASES) | UN | 265093 | 100 | 26509300
| 3397 | 1.3.3 | CANECA TIPO M120 (EN MALLA METÁLICA. INCLUYE SUMINISTRO E INSTALACIÓN. INCLUYE BASE EN CONCRETO 1500 PSI, HECHO EN OBRA) | UN | 447758 | 40 | 17910320
| 5037 | 1.3.4 | ARRAYAN H=1.3MT (INCLUYE TIERRA, ABONO, TUTOR, TRANSPORTE Y DISPOSICIÓN FINAL DE ESCOMBROS A 28 KM). SUMINISTRO Y PLANTACION. | UN | 159330 | 100 | 15933000
| 3401 | 1.3.5 | BANCA EN CONCRETO TIPO M31 (SUMINISTRO E INSTALACIÓN) | UN | 499345 | 60 | 29960700
|  | 2 | CICLO-RUTA |  |  | VALOR SECCION |  | 1132594955
| CODIGO IDU | ID | DESCRIPCION | UND | VALOR UNITARIO | CANTIDAD | TOTAL ACTIVIDAD | VALOR TOTAL COMPONENTE
|  | 2.1 | PRELIMINARES |  |  |  |  | 7439400
| 3007 | 2.1.1 | REPLANTEO GENERAL | M2 | 909 | 3000 | 2727000
| 3012 | 2.1.2 | DEMOLICIÓN PISOS DE CONCRETO (ESPESOR VARIABLE HASTA 0.10 M. INCLUYE CARGUE). NO INCLUYE TRANSPORTE Y DISPOSICIÓN FINAL DE SOBRANTES. | M2 | 8262 | 300 | 2478600
| 3021 | 2.1.3 | DEMOLICION PAVIMENTO ASFALTICO (ESPESOR VARIABLE. INCLUYE CARGUE). NO INCLUYE TRANSPORTE Y DISPOSICIÓN FINAL DE SOBRANTES. | M2 | 7446 | 300 | 2233800
|  | 2.2 | PAVIMENTOS |  |  |  |  | 681460380
| 8618 | 2.2.1 | MEZCLA ASFÁLTICA EN CALIENTE DENSA MD19 CON CEMENTO ASFÁLTICO CA 14 (Suministro, Extendido, Nivelación y Compactación mecánica con vibrocompactador y compactador de llantas) | M3 | 1060927 | 210 | 222794670
| 4557 | 2.2.2 | SUBBASE GRANULAR CLASE C (SBG_C) (SUMINISTRO, EXTENDIDO MANUAL, HUMEDECIMIENTO Y COMPACTACIÓN) | M3 | 161047 | 300 | 48314100
| 6053 | 2.2.3 | CAPA DE SUELO DE SUBRASANTE ESTABILIZADA CON CAL HIDRATADA TIPO N, IN SITU AL 4%. (SUMINISTRO, EXTENDIDO, NIVELACION, HUMEDECIMIENTO Y COMPACTACION). | M3 | 100614 | 600 | 60368400
| 4857 | 2.2.4 | IMPRIMACIÓN CON EMULSIÓN ASFÁLTICA CRL-1 (INCLUYE SUMINISTRO, BARRIDO DE SUPERFICIE Y RIEGO MECANICO). | M2 | 3481 | 3000 | 10443000
| 8622 | 2.2.5 | GEOTEXTIL TEJIDO PARA SEPARACIÓN SUBRASANTE/CAPAS GRANULARES (Incluye Suministro e Instalación) | M2 | 15087 | 3000 | 45261000
| 4047 | 2.2.6 | BORDILLO PREFABRICADO A80 (SUMINISTRO E INSTALACIÓN. INCLUYE 3CM MORTERO DE NIVELACIÓN 1:5) | ML | 67287 | 1000 | 67287000
| 4054 | 2.2.7 | SARDINEL TIPO A10 (SUMINISTRO E INSTALACIÓN. INCLUYE 3CM MORTERO 2000 PSI) | ML | 81569 | 1000 | 81569000
| 3009 | 2.2.8 | EXCAVACION MANUAL PARA REDES PROFUNDIDAD 0M - 2M (INCLUYE CARGUE) | M3 | 46379 | 1110 | 51480690
| 3017 | 2.2.9 | TRANSPORTE Y DISPOSICIÓN FINAL DE ESCOMBROS EN SITIO AUTORIZADO (DISTANCIA DE TRANSPORTE 21 KM). A DISTANCIA MAYOR DEL ACARREO LIBRE (90 M) EN SITIO AUTORIZADO POR LA ENTIDAD AMBIENTAL COMPETENTE. | M3 | 43960 | 2137 | 93942520
|  | 2.3 | SEÑALIZACION Y DEMARCACION |  |  |  |  | 443695175
| 3178 | 2.3.1 | DEMARCACION PASO PEATONAL-CEBRA (E=15 MILS, ACRÍLICA BASE AGUA. INC. SUMIN. Y APLIC. CON EQUIPO. INCL. MICROESFERAS) | M2 | 40373 | 42 | 1695666
| 3429 | 2.3.2 | SEÑAL DOBLE DE CICLORUTA (INCLUYE SUMINISTRO E INSTALACIÓN) | UN | 622219 | 14 | 8711066
| 3430 | 2.3.3 | SEÑAL VERTICAL GRUPO I (60X60CM) (INCLUYE SUMINISTRO E INSTALACIÓN) | UN | 453059 | 18 | 8155062
| 3431 | 2.3.4 | SEÑAL VERTICAL GRUPO I (75X75CM) (INCLUYE SUMINISTRO E INSTALACIÓN) | UN | 569613 | 14 | 7974582
| 3432 | 2.3.5 | SEÑAL VERTICAL GRUPO I (90X90CM) (INCLUYE SUMINISTRO E INSTALACIÓN) | UN | 744467 | 14 | 10422538
| 3433 | 2.3.6 | TACHA REFLECTIVA UNIDIRECCIONAL (INCLUYE SUMINISTRO E INSTALACIÓN) | UN | 9046 | 536 | 4848656
| 10260 | 2.3.7 | DEMARCACION METROS CUADRADO EN PINTURA TIPO TRAFICO BASE SOLVENTE COLOR AZUL 16 MILS PARA PRIMERA CAPA. (PARADEROS) (INCLUYE SUMINISTRO Y APLICACION CON EQUIPO. INCLUYE MICROESFERAS). | M2 | 44576 | 90 | 4011840
| 10261 | 2.3.8 | DEMARCACION METROS CUADRADO EN PINTURA TIPO TRAFICO BASE SOLVENTE COLOR AZUL 18 MILS (PARADEROS) (INCLUYE SUMINISTRO Y APLICACION CON EQUIPO. INCLUYE MICROESFERAS). | M2 | 90757 | 194 | 17606858
| 4245 | 2.3.9 | FLECHA DIRECCIONAL "DE FRENTE A LA DERECHA" (E=2.3MM,TERMOPLÁSTICA. INC. SUMIN. Y APLIC. CON EQUIPO. INC. MICROESFERAS). MARCA VIAL PARA VELOCIDADES MENORES O IGUALES A 60 KM/H AREA DE LA MARCA: 2.18M2 | UN | 330205 | 10 | 3302050
| 4246 | 2.3.10 | FLECHA DIRECCIONAL "DE FRENTE" (E=2.3MM,TERMOPLÁSTICA. INC. SUMINISTRO Y APLICACIÓN CON EQUIPO. INC MICROESFERAS). MARCA VIAL PARA VELOCIDADES MENORES O IGUALES A 60 KM/H AREA DE LA MARCA: 1.20 M2. | UN | 181765 | 30 | 5452950
| 4248 | 2.3.11 | DEMARCACION PASO PEATONAL-CEBRA (E=2.3MM,TERMOPLÁSTICA. INC. SUMINISTRO Y APLICACIÓN CON EQUIPO. INC MICROESFERAS) | M2 | 151470 | 635 | 96183450
| 4710 | 2.3.12 | DEMARCACION CON PINTURA TERMOPLASTICA PARA CICLORUTAS (INCLUYE SUMINISTRO, APLICACION CON MICROESFERA) A=10 CM | ML | 15148 | 919 | 13921012
| 4711 | 2.3.13 | FLECHA DE FRENTE PARA CICLORRUTA EN PINTURA TERMOPLASTICA. (INCLUYE SUMINISTRO, APLICACION CON MICROESFERA) | UN | 44533 | 30 | 1335990
| 4826 | 2.3.14 | RESINA TERMOPLASTICA COLOR BLANCO PARA PICTOGRAMA BICICLETA (0.8X1.2MT) EN CICLORRUTAS. SUMINISTRO Y APLICACION. | UN | 145412 | 30 | 4362360
| 4832 | 2.3.15 | SEGREGADOR BICICLETA (TACHON PLASTICO O CAUCHO ALTA RESISTENCIA COMO POLIPROPILENO DE ALTO IMPACTO, CON ESTRUCTURA DE REFUERZO, ELEMENTOS REFLECTIVOS DE ALTA EFICIENCIA. TIPO TRANSMILENIO 40.5CMX15CMX8.5CM). SUMIN. E INSTAL. | UN | 67942 | 1200 | 81530400
| 5189 | 2.3.16 | HITO DE 75CM DE ALTURA Y 8 CM DE DIAMETRO CON REFLECTIVOS DE COLOR AMARILLO. SUMINISTRO E INSTALACION. | UN | 83912 | 144 | 12083328
| 10257 | 2.3.17 | PINTURA EN PLASTICO EN FRIO METILMETACRILATO PARA MARCAS VIALES, SIN MICROESFERAS Y ESPESOR SECO SEGÚN NORMA NTC 4744. INCLUYE SUMINISTRO Y APLICACIÓN PARA: CEBRAS, FLECHAS, PICTOGRAMAS, LINEAS DE PARE, SENDEROS PEATONALES, ACHURADOS, ETC). | M2 | 139650 | 18 | 2513700
| 6029 | 2.3.18 | SEÑAL VERTICAL GRUPO DE PREVENTIVAS TIPO CUADRADO (75CM X 75CM). INCLUYE SUMONISTRO E INSTALACION. | UN | 578805 | 60 | 34728300
| 5242 | 2.3.19 | RESALTOS EN CAUCHO ANCLADOS, LONGITUD 1M, ANCHO 30CM, ANCHO 4.5CM. (INCLUYE SUMINISTRO E INSTALACIÓN). | UN | 243142 | 76 | 18478792
| 6594 | 2.3.20 | DEMARCACIÓN PICTOGRAMA TRIÁNGULOS CEDA EL PASO. (E= 15 MILS, ACRÍLICA BASE AGUA. SUMINISTRO Y APLICACIÓN CON EQUIPO. INCLUYE MICROESFERAS. | UN | 44651 | 18 | 803718
| 5730 | 2.3.21 | DEMARCACION METROS LINEALES EN PINTURA TIPO TRAFICO BASE SOLVENTE COLOR BLANCO Y/O AMARILLA. LINEA 0.12M Y 16 MILS (INCLUYE SUMINISTRO Y APLICACION CON EQUIPO. INCLUYE MICROESFERAS TIPO DROP ON PARA LINEAS DE BORDE Y DE CARRIL). HORARIO NOCTURNO | ML | 7483 | 919 | 6876877
| 4832 | 2.3.22 | SEGREGADOR BICICLETA (TACHON PLASTICO O CAUCHO ALTA RESISTENCIA COMO POLIPROPILENO DE ALTO IMPACTO, CON ESTRUCTURA DE REFUERZO, ELEMENTOS REFLECTIVOS DE ALTA EFICIENCIA. TIPO TRANSMILENIO 40.5CMX15CMX8.5CM). SUMIN. E INSTAL. | UN | 67942 | 1200 | 81530400
| 4961 | 2.3.23 | DEMARCACIÓN LINEA DE CRUCE DE BICICLETA A= 0.4MT, E= 2.3MM TERMOPLÁSTICA. INCLUYE SUMINISTRO Y APLICACIÓN CON EQUIPO. INCLUYE MICROESFERAS.. | ML | 60589 | 162 | 9815418
| 5218 | 2.3.24 | PINTURA ACRILÍCA BASE AGUA A=10CM PARA LINEAS DE DEMARCACIÓN, EN CICLORUTA (EN ANDÉN), SIN MICROESFERAS, ESPESOR SECO DE 9MILS Y 60% DE SÓLIDOS POR VOLUMEN. SUMINISTRO Y APLICACIÓN. | ML | 3999 | 1838 | 7350162
|  | 3 | CALZADAS MIXTOS |  |  | VALOR SECCION |  | 4686405440
| CODIGO IDU | ID | DESCRIPCION | UND | VALOR UNITARIO | CANTIDAD | TOTAL ACTIVIDAD | VALOR TOTAL COMPONENTE
|  | 3.1 | PRELIMINARES |  |  |  |  | 22318200
| 3007 | 3.1.1 | REPLANTEO GENERAL | M2 | 909 | 9000 | 8181000
| 3012 | 3.1.2 | DEMOLICIÓN PISOS DE CONCRETO (ESPESOR VARIABLE HASTA 0.10 M. INCLUYE CARGUE). NO INCLUYE TRANSPORTE Y DISPOSICIÓN FINAL DE SOBRANTES. | M2 | 8262 | 900 | 7435800
| 3021 | 3.1.3 | DEMOLICION PAVIMENTO ASFALTICO (ESPESOR VARIABLE. INCLUYE CARGUE). NO INCLUYE TRANSPORTE Y DISPOSICIÓN FINAL DE SOBRANTES. | M2 | 7446 | 900 | 6701400
|  | 3.2 | PAVIMENTOS |  |  |  |  | 4526853390
| 8621 | 3.2.1 | MEZCLA ASFÁLTICA EN CALIENTE DENSA MD25 CON CEMENTO ASFÁLTICO (Suministro, Extendido, Nivelación y Compactación mecanica con vibrocompactador y compactador de llantas) | M3 | 1123608 | 2070 | 2325868560
| 8616 | 3.2.2 | BASE GRANULAR CLASE A (BGA_BG38) (Suministro, Extendido, Nivelación, Humedecimiento y Compactación con vibrocompactador) | M3 | 193249 | 1800 | 347848200
| 4161 | 3.2.3 | SUBBASE GRANULAR CLASE A (SBG_A) (SUMINISTRO, EXTENDIDO, NIVELACIÓN, HUMEDECIMIENTO Y COMPACTACIÓN CON VIBROCOMPACTADOR) | M3 | 161847 | 2250 | 364155750
| 6053 | 3.2.4 | CAPA DE SUELO DE SUBRASANTE ESTABILIZADA CON CAL HIDRATADA TIPO N, IN SITU AL 4%. (SUMINISTRO, EXTENDIDO, NIVELACION, HUMEDECIMIENTO Y COMPACTACION). | M3 | 100614 | 1800 | 181105200
| 8622 | 3.2.5 | GEOTEXTIL TEJIDO PARA SEPARACIÓN SUBRASANTE/CAPAS GRANULARES (Incluye Suministro e Instalación) | M2 | 15087 | 9000 | 135783000
| 4857 | 3.2.6 | IMPRIMACIÓN CON EMULSIÓN ASFÁLTICA CRL-1 (INCLUYE SUMINISTRO, BARRIDO DE SUPERFICIE Y RIEGO MECANICO). | M2 | 3481 | 9000 | 31329000
| 4905 | 3.2.7 | GEOCOMPUESTO PARA DRENAJE, CONFORMADO POR GEODREN (RED DRENANTE DE POLIETILENO DE ALTA DENSIDAD PEAD-HDPE Y GEOTEXTIL NO TEJIDO) CON ALTURA DE 1.0 M Y TUBERIA FLEXIBLE CORRUGADA DE DRENAJE CON DIAMETRO DE 100 MM. (INCLUYE EXCAVACION MANUAL DE 30CM DE ANCHO Y RELLENO EN MATERIAL SELECCIONADO PROVENIENTE DE EXCAVACION). | ML | 119664 | 2000 | 239328000
| 3009 | 3.2.8 | EXCAVACION MANUAL PARA REDES PROFUNDIDAD 0M - 2M (INCLUYE CARGUE) | M3 | 46379 | 7920 | 367321680
| 3017 | 3.2.9 | TRANSPORTE Y DISPOSICIÓN FINAL DE ESCOMBROS EN SITIO AUTORIZADO (DISTANCIA DE TRANSPORTE 21 KM). A DISTANCIA MAYOR DEL ACARREO LIBRE (90 M) EN SITIO AUTORIZADO POR LA ENTIDAD AMBIENTAL COMPETENTE. | M3 | 43960 | 12150 | 534114000
|  | 3.3 | DEMARCACION |  |  |  |  | 137233850
| 4248 | 3.3.1 | DEMARCACION PASO PEATONAL-CEBRA (E=2.3MM,TERMOPLÁSTICA. INC. SUMINISTRO Y APLICACIÓN CON EQUIPO. INC MICROESFERAS) | M2 | 151470 | 270 | 40896900
| 4242 | 3.3.2 | DEMARCACION LINEA CONTINUA A=0.15M (E=2.3MM,TERMOPLÁSTICA. INC. SUMINISTRO Y APLICACIÓN CON EQUIPO. INCL. MICROESFERAS) | ML | 22721 | 2000 | 45442000
| 4243 | 3.3.3 | DEMARCACION LINEA DISCONTINUA A=0.15M (E=2.3MM,TERMOPLÁSTICA. INC. SUMINISTRO Y APLICACIÓN CON EQUIPO. INC MICROESFERAS) | ML | 22721 | 2000 | 45442000
| 4246 | 3.3.4 | FLECHA DIRECCIONAL "DE FRENTE" (E=2.3MM,TERMOPLÁSTICA. INC. SUMINISTRO Y APLICACIÓN CON EQUIPO. INC MICROESFERAS). MARCA VIAL PARA VELOCIDADES MENORES O IGUALES A 60 KM/H AREA DE LA MARCA: 1.20 M2. | UN | 181765 | 30 | 5452950
|  | 4 | REDES HIDRAULICAS Y SANITARIAS |  |  | VALOR SECCION |  | 4755970680
| CODIGO IDU | ID | DESCRIPCION | UND | VALOR UNITARIO | CANTIDAD | TOTAL ACTIVIDAD | VALOR TOTAL COMPONENTE
|  | 4.1 | RED DE ALCANTARILLADO PLUVIAL |  |  |  |  | 1371279768
¦
| 3878 | 4.1.1 | PLACA CUBIERTA D=1.70M POZO INSPEC. (PREFABRICADA. INCLUYE SUMINISTRO E INSTALACIÓN. INCLUYE TAPA) | UN | 1876594 | 28 | 52544632
| 3471 | 4.1.2 | CILINDRO POZO INSP. EN MAMPOSTERIA E=0.25M (INC. SUMIN. Y CONST, ACERO PARA ESCALERAS, GEOTEXTIL NO TEJIDO CON RESISTENCIA A LA TENSION GRAB: ENTRE 450 N Y 500 N Y PAÑETE IMPERMEAB.) | ML | 736964 | 98 | 72222472
| 3473 | 4.1.3 | PLACA FONDO D=1.70M POZO INSPEC. (FUNDIDA EN SITIO. INCL. SUMIN, FORMALET, REF, INST. INCL. CONCRETO 2000 PSI DE BASE) | UN | 859436 | 28 | 24064208
| 4558 | 4.1.4 | SUMIDERO ALCANTARILLADO PLUVIAL EN VIA NS-047-1V4 EAAB | UN | 7534101 | 15 | 113011515
| 4551 | 4.1.5 | SUMIDERO ALCANTARILLADO PLUVIAL EN ANDEN NS-047-1V4 EAAB | UN | 5948379 | 15 | 89225685
| 3904 | 4.1.6 | TUBERIA PVC PARA DRENAJE D=4" SIN FILTRO (INCLUYE SUMINISTRO E INSTALACIÓN) | ML | 40560 | 1200 | 48672000
| 3042 | 4.1.7 | TUBERIA PVC U.M. EXT CORRUGADO/INT LISO U.M. NORMA NTC 3722-1 D=6" (INCLUYE SUMINISTRO E INSTALACIÓN) | ML | 58088 | 192 | 11152896
| 3779 | 4.1.8 | CAJA DE INSPECCIÓN DE 0.6X0.6M (H=0.6M. INCLUYE SUMINISTRO Y CONSTRUCCIÓN. INCLUYE MARCO Y TAPA. NO INC. BASE Y CAÑUELA) | UN | 522013 | 24 | 12528312
| 4265 | 4.1.9 | TUBERIA CONCRETO D=10" CL. II SIN REFUERZO (INCLUYE SUMINISTRO E INSTALACIÓN) | ML | 134269 | 240 | 32224560
| 3934 | 4.1.10 | TUBERIA CONCRETO D=12" CL. II SIN REFUERZO (INCLUYE SUMINISTRO E INSTALACIÓN) | ML | 184515 | 250 | 46128750
| 3935 | 4.1.11 | TUBERIA CONCRETO D=14" CL. II SIN REFUERZO (INCLUYE SUMINISTRO E INSTALACIÓN) | ML | 233130 | 250 | 58282500
| 3936 | 4.1.12 | TUBERIA CONCRETO D=16" CL. II SIN REFUERZO (INCLUYE SUMINISTRO E INSTALACIÓN) | ML | 298284 | 250 | 74571000
| 3937 | 4.1.13 | TUBERIA CONCRETO D=18" CL. II SIN REFUERZO (INCLUYE SUMINISTRO E INSTALACIÓN) | ML | 391127 | 250 | 97781750
PROTECCIÓN
| 4619 | 4.1.14 | CARCAMO PROTECCIÓN DE TUBERÍA Ø 27" (TIPO PLACA) NORMA EAAB NS-090 | ML | 401590 | 18 | 7228620
| 4620 | 4.1.15 | CARCAMO PROTECCIÓN DE TUBERÍA Ø 30" (TIPO PLACA) NORMA EAAB NS-090 | ML | 460991 | 18 | 8297838
EXCAVACIONES Y RELLENOS
| 3009 | 4.1.16 | EXCAVACION MANUAL PARA REDES PROFUNDIDAD 0M - 2M (INCLUYE CARGUE) | M3 | 46379 | 1967 | 91227493
| 4266 | 4.1.17 | EXCAVACION MANUAL PARA REDES PROFUNDIDAD 2M - 3.50M (INCLUYE CARGUE) | M3 | 60189 | 151 | 9088539
| 5244 | 4.1.18 | ENTIBADO EC-1 CONTÍNUO MADERA CON PERFILES DE MADERA Y PARALES TELESCÓPICOS. SUMINISTRO E INSTALACIÓN. | M2 | 67938 | 4809 | 326713842
| 3478 | 4.1.19 | RELLENO PARA REDES EN GRAVILLA 1/2" (SUMINISTRO, DISPOSICIÓN Y EXTENDIDO MANUAL) | M3 | 152107 | 244 | 37114108
| 3436 | 4.1.20 | RELLENO PARA REDES EN SUBBASE GRANULAR B-400 (SUMINISTRO, EXTENDIDO, HUMEDECIMIENTO Y COMPACTACIÓN) | M3 | 116401 | 385 | 44814385
| 3050 | 4.1.21 | RELLENO EN MATERIAL SELECCIONADO PROVENIENTE DE LA EXCAVACIÓN (EXTENDIDO MANUAL, HUMEDECIMIENTO Y COMPACTACIÓN) | M3 | 39261 | 283 | 11110863
| 4613 | 4.1.22 | TRANSPORTE Y DISPOSICION FINAL DE ESCOMBROS EN SITIO AUTORIZADO (DISTANCIA DE TRANSPORTE 28 KM) | M3 | 56280 | 1835 | 103273800
|  | 4.2 | RED DE ALCANTARILLADO SANITARIO |  |  |  |  | 2484944648
| 3878 | 4.2.1 | PLACA CUBIERTA D=1.70M POZO INSPEC. (PREFABRICADA. INCLUYE SUMINISTRO E INSTALACIÓN. INCLUYE TAPA) | UN | 1876594 | 28 | 52544632
| 3471 | 4.2.2 | CILINDRO POZO INSP. EN MAMPOSTERIA E=0.25M (INC. SUMIN. Y CONST, ACERO PARA ESCALERAS, GEOTEXTIL NO TEJIDO CON RESISTENCIA A LA TENSION GRAB: ENTRE 450 N Y 500 N Y PAÑETE IMPERMEAB.) | ML | 736964 | 98 | 72222472
| 3473 | 4.2.3 | PLACA FONDO D=1.70M POZO INSPEC. (FUNDIDA EN SITIO. INCL. SUMIN, FORMALET, REF, INST. INCL. CONCRETO 2000 PSI DE BASE) | UN | 859436 | 28 | 24064208
| 3779 | 4.2.4 | CAJA DE INSPECCIÓN DE 0.6X0.6M (H=0.6M. INCLUYE SUMINISTRO Y CONSTRUCCIÓN. INCLUYE MARCO Y TAPA. NO INC. BASE Y CAÑUELA) | UN | 522013 | 480 | 250566240
| 3504 | 4.2.5 | YEE EN CONCRETO 8" X 6" X 0.60M (INCLUYE SUMINISTRO E INSTALACIÓN) | UN | 139227 | 96 | 13365792
| 3505 | 4.2.6 | YEE EN CONCRETO 10" X 6" X 1.25M (INCLUYE SUMINISTRO E INSTALACIÓN) | UN | 272239 | 96 | 26134944
| 3506 | 4.2.7 | YEE EN CONCRETO 12" X 6" X 1.25 M (INCLUYE SUMINISTRO E INSTALACIÓN) | UN | 349909 | 96 | 33591264
| 3507 | 4.2.8 | YEE EN CONCRETO 14" X 6" X 1.25M (INCLUYE SUMINISTRO E INSTALACIÓN) | UN | 417159 | 96 | 40047264
| 3508 | 4.2.9 | YEE EN CONCRETO 16" X 6" X 1.25 M (INCLUYE SUMINISTRO E INSTALACIÓN) | UN | 526679 | 96 | 50561184
| 3932 | 4.2.10 | TUBERIA CONCRETO D=6" CL. II SIN REFUERZO (INCLUYE SUMINISTRO E INSTALACIÓN) | ML | 69585 | 3840 | 267206400
| 3933 | 4.2.11 | TUBERIA CONCRETO D=8" CL. II SIN REFUERZO (INCLUYE SUMINISTRO E INSTALACIÓN) | ML | 106816 | 200 | 21363200
| 4265 | 4.2.12 | TUBERIA CONCRETO D=10" CL. II SIN REFUERZO (INCLUYE SUMINISTRO E INSTALACIÓN) | ML | 134269 | 200 | 26853800
| 3934 | 4.2.13 | TUBERIA CONCRETO D=12" CL. II SIN REFUERZO (INCLUYE SUMINISTRO E INSTALACIÓN) | ML | 184515 | 200 | 36903000
| 3935 | 4.2.14 | TUBERIA CONCRETO D=14" CL. II SIN REFUERZO (INCLUYE SUMINISTRO E INSTALACIÓN) | ML | 233130 | 200 | 46626000
| 3936 | 4.2.15 | TUBERIA CONCRETO D=16" CL. II SIN REFUERZO (INCLUYE SUMINISTRO E INSTALACIÓN) | ML | 298284 | 200 | 59656800
PROTECCIÓN
| 4617 | 4.2.16 | CARCAMO PROTECCIÓN DE TUBERÍA Ø 20" (TIPO PLACA) NORMA EAAB NS-090 | ML | 305523 | 18 | 5499414
| 4618 | 4.2.17 | CARCAMO PROTECCIÓN DE TUBERÍA Ø 24" (TIPO PLACA) NORMA EAAB NS-090 | ML | 362765 | 18 | 6529770
EXCAVACIONES Y RELLENOS
| 3009 | 4.2.18 | EXCAVACION MANUAL PARA REDES PROFUNDIDAD 0M - 2M (INCLUYE CARGUE) | M3 | 46379 | 2928 | 135797712
| 4266 | 4.2.19 | EXCAVACION MANUAL PARA REDES PROFUNDIDAD 2M - 3.50M (INCLUYE CARGUE) | M3 | 60189 | 151 | 9088539
| 5244 | 4.2.20 | ENTIBADO EC-1 CONTÍNUO MADERA CON PERFILES DE MADERA Y PARALES TELESCÓPICOS. SUMINISTRO E INSTALACIÓN. | M2 | 67938 | 14848 | 1008743424
| 3478 | 4.2.21 | RELLENO PARA REDES EN GRAVILLA 1/2" (SUMINISTRO, DISPOSICIÓN Y EXTENDIDO MANUAL) | M3 | 152107 | 381 | 57952767
| 3436 | 4.2.22 | RELLENO PARA REDES EN SUBBASE GRANULAR B-400 (SUMINISTRO, EXTENDIDO, HUMEDECIMIENTO Y COMPACTACIÓN) | M3 | 116401 | 648 | 75427848
| 3050 | 4.2.23 | RELLENO EN MATERIAL SELECCIONADO PROVENIENTE DE LA EXCAVACIÓN (EXTENDIDO MANUAL, HUMEDECIMIENTO Y COMPACTACIÓN) | M3 | 39261 | 534 | 20965374
| 4613 | 4.2.24 | TRANSPORTE Y DISPOSICION FINAL DE ESCOMBROS EN SITIO AUTORIZADO (DISTANCIA DE TRANSPORTE 28 KM) | M3 | 56280 | 2545 | 143232600
|  | 4.3 | RED DE ACUEDUCTO |  |  |  |  | 899746264
VALVULAS
| 3323 | 4.3.1 | VALVULA COMPUERTA ELASTICA VASTAGO NO ASCENDENTE EXTREMO LISO D=3" (SUMINISTRO E INSTALACIÓN) | UN | 814675 | 13 | 10590775
| 4402 | 4.3.2 | VALVULA COMPUERTA ELASTICA VASTAGO NO ASCENDENTE EXTREMO LISO D=4" (SUMINISTRO E INSTALACIÓN) | UN | 1103605 | 17 | 18761285
| 4978 | 4.3.3 | CONSTRUCCIÓN DE CAJA PARA VALVULA D= 3", D= 4", D= 6" Y D= 8" (NORMA EAAB NS-027) DE 0.4M X0.5M H=2.0M (INCLUYE MARCO Y TAPA). | UN | 719435 | 30 | 21583050
| 5186 | 4.3.4 | ACOMETIDA DOMICILIARIA DE 1/2" CON COLLAR DE DERIVACION DE 4" X 1/2". SUMINISTRO E INSTALACION. (INCLUYE TUBERIA PF, REGISTROS Y ACCESORIOS, LONGITUD PROMEDIO DE 6.5M, INCLUYE CAJILLA EN POLIPROPILENO PARA MEDIDOR) | UN | 466684 | 480 | 224008320
HIDRANTES
| 3330 | 4.3.5 | HIDRANTE EXTREMO BRIDA D=4" TIPO TRÁFICO (SUMINISTRO E INSTALACIÓN. NO INCLUYE KIT DE NIVELACIÓN) | UN | 5540426 | 7 | 38782982
| 4901 | 4.3.6 | KIT DE NIVELACIÓN PARA HIDRANTE TRÁFICO DE DIÁMETRO DE 4", LONGITUD 400MM. SUMINISTRO E INSTALACIÓN (INCLUYE TRANSPORTE Y TODOS LOS ELEMENTOS NECESARIOS PARA SU INSTALACIÓN). | UN | 1196880 | 7 | 8378160
| 4402 | 4.3.7 | VALVULA COMPUERTA ELASTICA VASTAGO NO ASCENDENTE EXTREMO LISO D=4" (SUMINISTRO E INSTALACIÓN) | UN | 1103605 | 7 | 7725235
TUBERIAS
| 4808 | 4.3.8 | TUBERIA DE ACERO AL CARBON SIN COSTURA SCH40 D=4". SUMINISTRO E INSTALACION. | ML | 191156 | 272 | 51994432
| 3226 | 4.3.9 | TUBERIA PVC D=4" TIPO U.M. RDE 21 (SUMINISTRO E INSTALACIÓN) | ML | 68322 | 348 | 23776056
| 3234 | 4.3.10 | TUBERIA PVC D=4" TIPO U.M. RDE 26 (SUMINISTRO E INSTALACIÓN) | ML | 58711 | 200 | 11742200
| 3240 | 4.3.11 | TUBERIA PVC D=4" TIPO U.M. RDE 32.5 (SUMINISTRO E INSTALACIÓN) | ML | 48374 | 200 | 9674800
| 3246 | 4.3.12 | TUBERIA PVC D=4" TIPO U.M. RDE 41 (SUMINISTRO E INSTALACIÓN) | ML | 39239 | 200 | 7847800
| 3225 | 4.3.13 | TUBERIA PVC D=3" TIPO U.M. RDE 21 (SUMINISTRO E INSTALACIÓN) | ML | 53840 | 164 | 8829760
ACCESORIOS
| 3602 | 4.3.14 | UNION PVC TIPO U.M. D= 4" (SUMINISTRO E INSTALACIÓN) | UN | 94769 | 158 | 14973502
| 3601 | 4.3.15 | UNION PVC TIPO U.M. D= 3" (SUMINISTRO E INSTALACIÓN) | UN | 65875 | 27 | 1778625
| 4420 | 4.3.16 | UNION DE REPARACION PVC TIPO U.M. D=4" (SUMINISTRO E INSTALACIÓN) | UN | 113000 | 7 | 791000
| 4419 | 4.3.17 | UNION DE REPARACION PVC TIPO U.M. D=3" (SUMINISTRO E INSTALACIÓN) | UN | 74404 | 6 | 446424
| 3282 | 4.3.18 | TEE HD EXTREMO LISO 4"X4" (SUMINISTRO E INSTALACIÓN) | UN | 389165 | 13 | 5059145
| 3281 | 4.3.19 | TEE HD EXTREMO LISO 4"X3" (SUMINISTRO E INSTALACIÓN) | UN | 320442 | 13 | 4165746
| 4841 | 4.3.20 | EMPATES DE TUBERÍA EN PVC A PVC 4" LINEAL SEGÚN NORMA NS-023 (INCLUYE ACCESORIOS). SUMINISTRO E INSTALACIÓN. | UN | 260998 | 13 | 3392974
| 4840 | 4.3.21 | EMPATES DE TUBERÍA EN PVC A PVC 3" LINEAL SEGÚN NORMA NS-023 (INCLUYE ACCESORIOS). SUMINISTRO E INSTALACIÓN. | UN | 183384 | 13 | 2383992
| 4842 | 4.3.22 | EMPATES DE TUBERÍA EN PVC A AC 4" LINEAL SEGÚN NORMA NS-023 SUMINISTRO E INSTALACIÓN. (INCLUYE ACCESORIOS). | UN | 415066 | 4 | 1660264
| 3515 | 4.3.23 | CODO G.RAD. PVC 90º TIPO U.M. D=4" (SUMINISTRO E INSTALACIÓN) | UN | 168692 | 47 | 7928524
| 3514 | 4.3.24 | CODO G.RAD. PVC 90º TIPO U.M. D=3" (SUMINISTRO E INSTALACIÓN) | UN | 127361 | 8 | 1018888
| 3523 | 4.3.25 | CODO G.RAD. PVC 45º TIPO U.M. D=4" (SUMINISTRO E INSTALACIÓN) | UN | 159930 | 47 | 7516710
| 3522 | 4.3.26 | CODO G.RAD. PVC 45º TIPO U.M. D=3" (SUMINISTRO E INSTALACIÓN) | UN | 121182 | 8 | 969456
| 3531 | 4.3.27 | CODO G.RAD. PVC 22.5° TIPO U.M. D=4" (SUMINISTRO E INSTALACIÓN) | UN | 127709 | 47 | 6002323
| 3530 | 4.3.28 | CODO G.RAD. PVC 22.5° TIPO U.M. D=3" (SUMINISTRO E INSTALACIÓN) | UN | 78936 | 8 | 631488
| 3539 | 4.3.29 | CODO G.RAD. PVC 11.25° TIPO U.M. D=4" RDE 21 (SUMINISTRO E INSTALACIÓN) | UN | 121736 | 47 | 5721592
| 3538 | 4.3.30 | CODO G.RAD. PVC 11.25° TIPO U.M. D=3" (SUMINISTRO E INSTALACIÓN) | UN | 72483 | 8 | 579864
PROTECCIÓN
| 4611 | 4.3.31 | CARCAMO PROTECCIÓN DE TUBERÍA Ø 8" (TIPO PLACA) NORMA EAAB NS-090 | ML | 232984 | 18 | 4193712
| 4612 | 4.3.32 | CARCAMO PROTECCIÓN DE TUBERÍA Ø 10" (TIPO PLACA) NORMA EAAB NS-090 | ML | 232984 | 18 | 4193712
| 4614 | 4.3.33 | CARCAMO PROTECCIÓN DE TUBERÍA Ø 12" (TIPO PLACA) NORMA EAAB NS-090 | ML | 235368 | 18 | 4236624
| 4615 | 4.3.34 | CARCAMO PROTECCIÓN DE TUBERÍA Ø 16" (TIPO PLACA) NORMA EAAB NS-090 | ML | 294796 | 18 | 5306328
| 4616 | 4.3.35 | CARCAMO PROTECCIÓN DE TUBERÍA Ø 18" (TIPO PLACA) NORMA EAAB NS-090 | ML | 294796 | 18 | 5306328
| 5999 | 4.3.36 | PRUEBA HIDROSTÁTICA EN TUBERÍAS HASTA 12" DE DIÁMETRO, TRAMOS MÁXIMOS DE 500M. INCLUYE DESINFECCIÓN DE TUBERÍA. | UN | 1380400 | 10 | 13804000
EXCAVACIONES Y RELLENOS
| 3009 | 4.3.37 | EXCAVACION MANUAL PARA REDES PROFUNDIDAD 0M - 2M (INCLUYE CARGUE) | M3 | 46379 | 605 | 28059295
| 5244 | 4.3.38 | ENTIBADO EC-1 CONTÍNUO MADERA CON PERFILES DE MADERA Y PARALES TELESCÓPICOS. SUMINISTRO E INSTALACIÓN. | M2 | 67938 | 3456 | 234793728
| 3024 | 4.3.39 | RELLENO PARA REDES EN ARENA DE PEÑA (SUMINISTRO, EXTENDIDO, HUMEDECIMIENTO Y COMPACTACIÓN) | M3 | 154503 | 255 | 39398265
| 4792 | 4.3.40 | RELLENO EN RECEBO COMUN (SUMINISTRO E INSTALACIÓN EXTENDIDO MANUAL, HUMEDECIMIENTO Y COMPACTACIÓN TRANSPORTE A 28 KM). | M3 | 98275 | 180 | 17689500
| 4613 | 4.3.41 | TRANSPORTE Y DISPOSICION FINAL DE ESCOMBROS EN SITIO AUTORIZADO (DISTANCIA DE TRANSPORTE 28 KM) | M3 | 56280 | 605 | 34049400
|  | 5 | REDES SECAS |  |  | VALOR SECCION |  | 3182945923
| CODIGO IDU | ID | DESCRIPCION | UND | VALOR UNITARIO | CANTIDAD | TOTAL ACTIVIDAD | VALOR TOTAL COMPONENTE
|  | 5.1 | REDES SECAS |  |  |  |  | 3182945923
| 3388 | 5.1.1 | 9 DUCTOS D=6" PVC-TDP (INCLUYE SUMINISTRO E INSTALACIÓN. NO INCLUYE RELLENOS) NORMA CS213. | ML | 536216 | 500 | 268108000
| 3408 | 5.1.2 | 6 DUCTOS D=6" PVC-TDP (INCLUYE SUMINISTRO E INSTALACIÓN. NO INCLUYE RELLENOS). NORMA CS212. | ML | 358798 | 500 | 179399000
| 4343 | 5.1.3 | CANALIZACION VIA PUBLICA TRES (3) DUCTOS PVC TIPO DB-60 Ø6" EPM NORMA RS1-003. INCLUYE: EXCAVACIÓN, RELLENOS EN ARENA DE PEÑA Y EN SUB-BASE GRANULAR TIPO B-400 Y TRANSPORTE Y DISPOSICIÓN FINAL DE ESCOMBROS. NO INCLUYE: DEMOLICIÓN NI RECONSTRUCCIÓN DE ANDEN O PAVIMENTO, ENTIBADOS. | ML | 526407 | 500 | 263203500
| 10456 | 5.1.4 | CONSTRUCCION DE CARCAMO PARA TELECOMUNICACIONES EN MAMPOSTERIA - DOCE DUCTOS DE 4" (INCLUYE SUMINISTRO E INSTALACION, ACERO DE REFUERZO Y SUBBASE GRANULAR. NO INCLUYE BANCO DE DUCTOS) | ML | 329615 | 2000 | 659230000
| 4104 | 5.1.5 | CAJA DE INSPECCIÓN PARA ALUMBRADO PÚBLICO NORMA CODENSA CS 274 (ANDEN. INCLUYE BASE, MUROS, PAÑETE, MARCO Y TAPA). MEDIDAS EXTERNAS: 0.90 X 0.90M. MEDIDAS INTERNAS: 0.60 X 0.60M. ALTURA: 0.93M. | UN | 809307 | 20 | 16186140
| 4106 | 5.1.6 | CAJA DE INSPECCIÓN SENCILLA PARA CANALIZACIÓN NORMA CODENSA CS 275 (ANDEN. INCLUYE BASE, MUROS, PAÑETE, MARCO Y TAPA). MEDIDAS EXTERNAS: 1.49 X 0.99M. MEDIDAS INTERNAS: 1.19 X 0.69M. ALTURA: 1.37M. | UN | 1210278 | 27 | 32677506
| 4108 | 5.1.7 | CAJA DE INSPECCIÓN DOBLE PARA CANALIZACIÓN NORMA CODENSA CS 276 (ANDEN. INCLUYE BASE, MUROS, PAÑETE, MARCO Y TAPAS). MEDIDAS EXTERNAS: 1.79 X 1.49M. MEDIDAS INTERNAS: 1.49 X 1.19M. ALTURA: 1.22M. | UN | 1629562 | 20 | 32591240
| 4110 | 5.1.8 | CAJA DE INSPECCIÓN TRIPLE PARA CANALIZACIÓN NORMA CODENSA CS 277 (INCLUYE BASE, MUROS, PAÑETE, MARCOS Y TAPAS). MEDIDAS EXTERNAS: 2.59 X 1.69M. MEDIDAS INTERNAS: 2.29 X 1.19M. ALTURA: 1.37M. | UN | 3072644 | 2 | 6145288
| 4890 | 5.1.9 | NIVELACIÓN DE CAJA CS 274 EN ANDEN H= 0.40M (INCLUYE CONCRETO 2500 PSI HECHO EN OBRA, LADRILLO TOLETE RECOCIDO 24X12X6. MORTERO 1:5 HECHO EN OBRA. INCLUYE REPOSICIÓN DE MARCO Y TAPA PREFABRICADA). | UN | 634628 | 20 | 12692560
| 4891 | 5.1.10 | NIVELACIÓN DE CAJA CS 275 EN ANDEN H= 0.40M (INCLUYE CONCRETO 2500 PSI HECHO EN OBRA, LADRILLO TOLETE RECOCIDO 24X12X6. MORTERO 1:5 HECHO EN OBRA. INCLUYE REPOSICIÓN DE MARCO Y TAPA PREFABRICADA). | UN | 827324 | 10 | 8273240
| 5316 | 5.1.11 | NIVELACION DE CAJA CS276 EN ANDEN H= 0.42M (INCLUYE CONCRETO 2500 PSI HECHO EN OBRA, LADRILLO TOLETE RECOCIDO 24X12X6. MORTERO 1:5 HECHO EN OBRA. INCL. REPOSICION DE MARCO Y TAPA PREFABRICADA | UN | 1548686 | 10 | 15486860
| 3283 | 5.1.12 | TUBERIA CONDUIT PVC D=1" (INCLUYE SUMINISTRO E INSTALACIÓN) | ML | 8501 | 500 | 4250500
| 3284 | 5.1.13 | TUBERIA CONDUIT PVC D=1 1/2" (INCLUYE SUMINISTRO E INSTALACIÓN) | ML | 13662 | 500 | 6831000
| 3285 | 5.1.14 | TUBERIA CONDUIT PVC D=1 1/4" (INCLUYE SUMINISTRO E INSTALACIÓN) | ML | 11403 | 500 | 5701500
| 3286 | 5.1.15 | TUBERIA CONDUIT PVC D=2" (INCLUYE SUMINISTRO E INSTALACIÓN) | ML | 19299 | 500 | 9649500
| 3351 | 5.1.16 | POSTE EN CONCRETO AP, H=10M, CR=750 KG (INC. SUMINISTRO, IZAJE, HINCADO, APLOMADO Y CIMENTACIÓN SEGÚN NORMA LA009) | UN | 1444202 | 67 | 96761534
| 3450 | 5.1.17 | LUMINARIA DE SODIO 70W PARA AP (INC. SUMINISTRO E INSTALACIÓN. INC. BOMBILLO Y FOTOCELDA CON BASE. NO INC BRAZO SOPORTE) | UN | 403087 | 67 | 27006829
| 8497 | 5.1.18 | CABLE ELÉCTRICO 2X8 AWG PARA ACOMETIDA TIPO ST CU 600V 75°C. SUMINISTRO E INSTALACIÓN. | ML | 28140 | 800 | 22512000
| 5610 | 5.1.19 | CABLE DE COBRE DESNUDO CALIBRE 1/0 AWG, ENTERRADO EN TERRENO NATURAL INCLUYE EXCAVACIÓN, LLENOS Y COMPACTACIÓN DEL PISO. (INCLUYE SUMINISTRO E INSTALACIÓN) DISTANCIA DE TRANSPORTE 28 KM. | ML | 191630 | 2000 | 383260000
| 5602 | 5.1.20 | ALIMENTACIÓN A ARMARIOS DE POTENCIA, EN CABLE DE CU, AISLADO A 600V, 3 X (3NO. 500MCM Y 1NO. 4/0AWG, THWN), INCLUYE TERMINALES DE CONEXIÓN. (INCLUYE SUMINISTRO E INSTALACIÓN) | ML | 3406228 | 50 | 170311400
| 5698 | 5.1.21 | POZO DE TIERRA CON VARILLA DE COBRE DE 2.40M, GEL, CABLE NO. 2/0 AWG. CONSTRUCCION. SON LAS PUESTAS A TIERRA DE LOS VAGONES Y RAMPAS NUEVAS DE CONEXION A PUENTES PEATONALES. | UN | 357545 | 4 | 1430180
| 5763 | 5.1.22 | CABLE NO.2 AWG-THHN-600V EN COBRE. SUMINISTRO E INSTALACION. (INCLUYE ACCESORIOS DE INSTALACION). | ML | 25297 | 500 | 12648500
| 5839 | 5.1.23 | CONDUCTOR ACOMETIDA EN BAJA TENSION (44+14T AWG-THHN-600V-CU) SUMINISTRO E INSTALACION (CONDUCTORES DE LA ACOMETIDA ENTRE EL PUNTO DE CONEXION CODENSA Y CAJA DE 4 MEDIDORES INSTALADOS EN TUBERIA DE 2X4" PVC. | ML | 136664 | 334 | 45645776
| 3058 | 5.1.24 | CAMARA DE INSPECCIÓN T-13A ETB (H=2.3M. INCLUYE BASE, MUROS, CUBIERTA, ARO-BASE Y ARO-TAPA) | UN | 8441414 | 15 | 126621210
| 3410 | 5.1.25 | CAMARA DE INSPECCIÓN T-14A ETB (H=2.3M. INCLUYE BASE, MUROS, CUBIERTA, ARO-BASE Y ARO-TAPA) | UN | 8527303 | 15 | 127909545
| 3653 | 5.1.26 | CAMARA DE INSPECCIÓN T-16 ETB (H=2.3M. INCLUYE BASE, MUROS, CUBIERTA, ARO-BASE Y ARO-TAPA) | UN | 6533541 | 15 | 98003115
| 3009 | 5.1.27 | EXCAVACION MANUAL PARA REDES PROFUNDIDAD 0M - 2M (INCLUYE CARGUE) | M3 | 46379 | 2000 | 92758000
| 3024 | 5.1.28 | RELLENO PARA REDES EN ARENA DE PEÑA (SUMINISTRO, EXTENDIDO, HUMEDECIMIENTO Y COMPACTACIÓN) | M3 | 154503 | 1000 | 154503000
| 8616 | 5.1.29 | BASE GRANULAR CLASE A (BGA_BG38) (Suministro, Extendido, Nivelación, Humedecimiento y Compactación con vibrocompactador) | M3 | 193249 | 1000 | 193249000
| 3017 | 5.1.30 | TRANSPORTE Y DISPOSICIÓN FINAL DE ESCOMBROS EN SITIO AUTORIZADO (DISTANCIA DE TRANSPORTE 21 KM). A DISTANCIA MAYOR DEL ACARREO LIBRE (90 M) EN SITIO AUTORIZADO POR LA ENTIDAD AMBIENTAL COMPETENTE. | M3 | 43960 | 2500 | 109900000
| VALOR COSTO DIRECTO ESTIMADO TOTAL DE REFERENCIA POR KILOMETRO PERFIL VIAL V-5A ASFALTO | [6 empty] | 16011205298
| Administración | [5 empty] | 24.5% | 3922745298.01
| Imprevistos | [5 empty] | 1% | 160112052.98
| Utilidad | [5 empty] | 4.5% | 720504238.41
| COSTO TOTAL CON AIU | [6 empty] | 20814566887.4
| Costos Gestión Ambiental | [5 empty] | 7% | 1120784370.86
| Costos Gestión Social | [5 empty] | 2% | 320224105.96
| Costos Plan de Manejo de Tráfico | [5 empty] | 7% | 1120784370.86
| VALOR DE OBRA | [6 empty] | 23376359735.08
| INTERVENTORIA DE OBRA | [5 empty] | 7% | 1636345181.4556
| VALOR OBRA MAS INTERVENTORIA DE OBRA | [6 empty] | 25012704916.5356
| COSTO ESTUDIOS Y DISEÑOS | [5 empty] | 7% | 1636345181.4556
| INTERVENTORIA DE ESTUDIOS Y DISEÑOS | [5 empty] | 12% | 196361421.7747
| VALOR DISEÑOS MAS INTERVENTORIA | [6 empty] | 1832706603.2303
| FONDO ESPECIAL PARA COMPENSACIONES SDA | [5 empty] | 1% | 160112052.98
| VALOR TOTAL DE OBRA SIN AJUSTES | [6 empty] | 27005523572.7459
| AJUSTES POR CAMBIO DE VIGENCIA (OBRA) | [5 empty] | 9% | 2103872376.1572
| AJUSTES POR CAMBIO DE VIGENCIA (INTERVENTORIA DE OBRA) | [5 empty] | 12% | 196361421.7747
| AJUSTES POR CAMBIO DE VIGENCIA (ESTUDIOS Y DISEÑOS) | [5 empty] | 6% | 98180710.8873
| AJUSTES POR CAMBIO DE VIGENCIA (INTERVENTORIA DE ESTUDIOS Y DISEÑOS) | [5 empty] | 12% | 23563370.613
| VALOR TOTAL DE OBRA CON AJUSTES | [6 empty] | 29427501452.178
| VALOR ESTIMADO TOTAL COSTOS DIRECTOS MAS INDIRECTOS POR KILOMETRO PERFIL VIAL V-5A ASFALTO | [6 empty] | 29427501452.178
PLANO / ESQUEMA / ESTRUCTURA
NOTAS TÉCNICAS
NOTAS VALORES DE REFERENCIA
Con el fin de dar alcance a la responsabilidad de la Entidad frente a la información que suministra al público en general, la Subdirección General de Desarrollo Urbano, a través de la Dirección Técnica de Inteligencia de Negocio e Innovación (DTINI), dependencia encargada de la publicación de los precios de referencia de insumos y precios de referencia de actividades de obra en la página Web del Instituto se permite comunicar:
Primero: La Entidad no garantiza que los precios publicados se ajusten a ninguna situación técnica o proyecto particular.
Segundo: El Uso de los datos publicados compromete solamente la responsabilidad del Interesado. Por tanto, es de su competencia verificar y actualizar o no la Información.
Tercero: Los datos contenidos en la Base de Datos del IDU no reemplazan la labor contratada con los Consultores Externos, quienes tienen la obligación de evaluar, analizar y soportar caso por caso, en los términos pactados contractualmente.
Cuarto: Los Precios de Referencia publicados no son indicativos de los valores de contratación. Cada proceso licitatorio se adelanta según su propias condiciones.
Quinto: El registro de marcas o productos comerciales no presupone su recomendación de uso. Tal responsabilidad recae sobre el Consultor Interno o Externo contratado por el Instituto.
Sexto: La publicación del "Listado de Firmas Que Cotizan al IDU" en la página Web del Instituto no supone ningún tipo de favorecimiento o promoción.
Séptimo: El registro de Precios de Insumos no tiene en cuenta escalas por volumen de compras ni descuentos por ningún concepto. Como regla general tiene en cuenta el IVA y el valor de transporte. El Interesado debe verificar esta condición con su Proveedor.
Octavo: Los criterios de calidad de los materiales utilizados en los presupuestos estimativos, se rigen bajo los parámetros definidos en las especificaciones IDU-ET-2011.
OBSERVACIONES GENERALES PERFILES VIALES POT:
1) Estos valores de referencia corresponden a un estimado presupuestal, en las unidades indicadas, a nivel de Idea.
2) NO incluye costo de: predios, intersecciones, puentes, deprimidos, ni de redes relacionadas con estas estructuras.
3) El valor de CicloRuta incluye costos de demarcación y señalización por kilómetro.
4) El valor de calzadas de mixtos NO incluye costos de señalización vertical.
5) El valor de calzadas de transmilenio NO incluye costos de estaciones de transmilenio, ni de puentes peatonales, ni de señalización vertical.
6) Los porcentajes aplicados a los Costos Indirectos corresponden a datos históricos promedios de obras IDU. NO OBSTANTE ESTOS DEBEN CALCULARSE PARA CADA PROYECTO PARTICULAR.
7) Las estructuras propuestas se plantean a nivel conceptual con base en el tipo de perfil vial y de acuerdo con el uso de la calzada. La definición de la estructura deberá estar soportada con diseños y estudios que avalen los materiales y espesores a utilizar en un proyecto específico.
8) Por las condiciones variables del suelo de la ciudad de Bogotá, se plantean Bases Granulares estabilizadas, Base Estabilizada con Emulsión (BEE), Base Estabilizada con Cemento (BEC) y Material Bituminoso Reciclado (MBR).
9) Los espesores están expresados en cm.
10) Para las estructuras de Calzada Libre Peatonal (andén), se hace uso de los criterios de diseño 1 y 2 de la cartilla de espacio público - SDP 2016 y se ajustó la cantidad de geotextil de acuerdo con la Cartilla de espacio público - SDP 2018.
11) Para malla vial arterial, el TPD asumido se calculó a partir de los volúmenes vehiculares de la cartilla de la SDM, año 2016.
12) Para la malla vial intermedia, el TPD asumido fue el resultado del retrocalculo a partir de los datos de SNeff obtenidos en los contratos 1784-2015, 1801-2015 y 1802-2015 de diagnóstico del año 2016.
14) Los diseños de las estructuras de pavimento flexible y rígido de calzadas Mixtas, Transmilenio y CicloRuta fueron desarrolladas a partir de la Guía AASHTO de Diseño de estructuras de pavimentos, 1993.
15) Los factores daño para vehiculo tipo camión fueron tomados del documento técnico "Efecto del tránsito en las Estructuras de Pavimento" del IDU, año 2014.
16) Para el período de diseño, se asume una tasa de crecimiento vehicular de 2,28% según lo establecido por la SDM. SDM - DSVCT IDU 2017
17) Se asume un CBR de la subrasante de 2% típico de suelos arcillosos y limosos de la ciudad de Bogotá.
18) La metodología utilizada para la definición del espesor de la estabilización del suelo de subrasantes fue Giroud y Han.
19) Se plantea la estabilización del suelo de subrasante con cal y reforzado con geomalla, alcanzando un CBR combinado del 7%, para los Perfiles Viales POT V0 a V6.
20) Se asumen los aportes estructurales de la metodología AASHTO (a1, a2, a3 y mi) para el diseño de un pavimento flexible nuevo.
21) Se asume un módulo de rotura de 4,2MPa, para los diseños de pavimento rígido.
22) Se asume una serviciabilidad final de 3,0.
23) Se asume un coeficiente de transferencia de carga de 2,7.
24) Se asume un coeficiente de drenaje para pavimento rígido de 1,0.
25) Se asume un material granular sin ligante con un módulo cercano a 15.000MPa (LS de 1,0), para pavimento rígido.
26) Se asume el módulo de elasticidad de 24.870 MPa para un concreto de 28MPa de resistencia a la compresión con base en la ecuación de correlación para los materiales de Colombia según NSR-10 (4700*f´c 0,5).
27) El k de reacción combinado se obtuvo mediante interpolación de la metodología AASHTO.
28) Para la malla vial arterial e intermedia, se seleccionan los materiales para tránsito T4-T5 de la especificación IDU-ET-2011.
29) Para malla vial local, los espesores se obtuvieron de la cartilla de pavimentos de bajos volumenes de tránsito para Bogotá, IDU - 2014.
30) Para la CicloRuta, los espesores se obtuvieron de un análisis de sensibilidad (AASHTO) de tipo de suelo y ejes equivalentes.
31) Las cantidades de los componentes fueron suministradas por el especialista DTP correspondiente. (CicloRuta, Redes Húmedas, Redes Secas, Transito y Urbanismo).
32) La información presentada en el "CONSOLIDADO - VALORES ESTIMADOS DE REFERENCIA PERFILES VIALES - POT" considera el valor total de los costos directos, indirectos y totales por kilometro, asi como un resumen por capitulos del presupuesto en metro cuadrado (m2). Debido a su unidad de medida, no se presentan los costos directos de redes hidraulicas y sanitarias en el resumen, para ello se debe analizar desde los presupuestos detallados de cada uno de los perfiles viales.
OBSERVACIONES COMPONENTE DE REDES HIDROSANITARIAS
1) El presente estimado presupuestal es indicativo y no suple los resultados de estudios de prefactibilidad, factibilidad o diseños de redes de acueducto y alcantarillado, se consideró sin tener en cuenta las diversas variables que influyen directamente en el dimensionamiento de la infraestructura.
2) De acuerdo con la geometría de la vía, a su trazado y a la ubicación de la misma dentro de la ciudad, los items presentarán variaciones tanto en su descripción como en su cantidad.
3) La proyección de infraestructura de acueducto y alcantarillado está sujeta a los planes de expansión por parte de la EAB ESP y a la presencia de redes existentes en la zona del proyecto.
4) No incluye renovación ni traslados de infraestructura hidrosanitaria existente afectada.
5) No inlcuye ninguna labor asociada al diseño, construcción, traslado o renovación de redes troncales de alcantarillado y/o matrices de acueducto.
6) La proyección de conexiones domiciliarias y acometidas está sujeta a la distribución urbanística y predial presente en el área de estudio.
7) No incluye diseños de detalle, maniobras de desvío, suspensión del servicio y reconexión del mismo.
RESUMEN DE CANTIDADES COMPONENTE REDES HIDROSANITARIAS
RED PLUVIAL
1) Tubería de red pluvial con aumento progresivo del diámetro entre 10" a 32"
2) Pozo de inspección cada 70m promedio por cada línea de tuberías, profundidad promedio 3.5m.
3) 2 sumideros tipo andén colindantes a Espacio Público peatonal cada 80m (promedio).
4) 2 sumideros tipo vía colindantes al separador central cada 80m (promedio).
5) Conexión de sumideros a red pluvial en tubería de 10", longitud de 10m promedio de conexión.
6) 60% longitud de la vía de áreas permeables en cada andén con cajas de inspección cada 50m, drenaje inferior con tubería de 4".
7) Conexión de cajas de inspección de las áreas permeables a red pluvial en tubería de 6", longitud de conexión de 15m promedio.
8) Posibles cruces transversales de redes troncales/matrices que requieren protección con cárcamo cada 500m.
9) Cárcamos de protección con longitud igual al ancho total del perfil de vía.
10) Entibado de madera para tuberías Ø<=24", para tuberías Ø>24" usar entibado metálico.
RED SANITARIA
11) Tubería de red pluvial con aumento progresivo del diámetro entre 6" a 16" bajo cada eje
12) Pozo de inspección cada 70m promedio por cada línea de tuberías, profundidad promedio 3.5m.
13) Cajas de inspección para domiciliaria por cada predio, 240 predios en promedio por cada costado en el perfil vial.
14) Conexión de cajas domiciliarias a red sanitaria en tubería de 6", longitud de conexión de 15m promedio.
15) Posibles cruces transversales de redes troncales/matrices que requieren protección con cárcamo cada 500m.
16) Cárcamos de protección con longitud igual al ancho total del perfil de vía.
17) Entibado de madera para tuberías Ø<=24", para tuberías Ø>24" usar entibado metálico.
RED ACUEDUCTO
18) Tubería de acueducto de 12" en acero y pvc por uno de los dos andenes.
19) Tubería de acueducto de 10" en pvc por uno de los dos andenes.
20) 4 cruces transversales de tubería de acueducto de 12" para cerrar circuitos de 60m cada uno.
21) 13 derivaciones por andén a posibles bocacalles de 18m de longitud con empates ortogonales a tuberías de 8", 6", 4" o 3".
22) Válvulas de 12" cada 250m.
23) Válvulas de 8", 6", 4" y 3" por cada derivación a bocacalles.
24) Hidrantes cada 140m aproximadamente por cada andén.
25) Posibles cruces transversales de redes que requieren protección con cárcamo cada 200m.
26) Cárcamos de protección con longitud igual al ancho total del perfil de vía.
27) Entibado de madera para tuberías de acueducto con diámetros menores a 36".
28) Conexión de acometida de 1/2" por cada predio, 240 predios promedio por andén por km.
OBSERVACIONES COMPONENTE DE URBANISMO
1) PARA LAS VIAS DE LA MALLA VIAL ARTERIAL (PERFILES VIALES POT V-0 a V-3) NO SE CONSIDERA PERTINENTE DEJAR RAMPAS DADO QUE ESTO VARIA SEGÚN EL LICENCIAMIENTRO DE LOS PREDIOS Y NO APLICA EL ACCESO VEHICULAR A PREDIOS POR ESTA MALLA. (Artículo 197 - Decreto 190/04 "Los estacionamientos no podrán tener acceso o salida directa sobre vías de la malla vial arterial").
2) En los Perfiles Viales POT V-0 a V-6 y el V-9, se consideró 1 árbol cada 10 m en cada costado, cada uno con contenedor de árboles Tipo B20 (Tipo A) y con protector de árbol de dos tubos Tipo M91.
3) Para todos los Perfiles Viales POT se consideró 1 caneca cada 50 m en cada costado.
4) En los Perfiles Viales POT V-0 a V-6 se consideró 1 banca aproximadamente cada 30 m en cada costado .
OBSERVACIONES COMPONENTE DE TRANSITO
1) En el Perfil Vial POT V-0, en CicloRuta y calzadas, para el cálculo de señalización se contemplaron nueve (9) intersecciones y un paso peatonal a nivel por kilómetro.
2) En los Perfiles Viales POT V-1 a V-9, en CicloRuta y calzadas, para el cálculo de señalización se contemplaron nueve (9) intersecciones por kilómetro.
3) Este estimado presupuestal no contempla cantidades de amoblamiento semafórico.
REFERENCIA BIBLIOGRÁFICA
Manual de Diseño de Bajos Volúmenes de Tránsito - IDU, 2014
Cartilla de Espacio Público - SDP, 2016, 2018.
Documento técnico "Efecto del tránsito en las Estructuras de Pavimento" - IDU, 2014
Contratos IDU 1784-2015, 1801-2015, 1802-2015
Guía AASHTO de Diseño de estructuras de pavimentos, 1993
Determinación del Peso por Eje de los Buses, Articulados y Buses Alimentadores del Sistema Transmilenio, Universidad de Los Andes, 2004
Pavimentos, Materiales, Construcción y Diseño, Hugo Rondón y Fredy Reyes, 2015
Especificaciones IDU-ET-2011

## 20. V-5A CONCRETO HIDR RESUMIDO
Perfil vial POT 190 - construcción | [8 empty] | Regresar
Valores estimados de referencia por m2 y por kilómetro
Presupuesto resumido | [8 empty] | Presupuesto detallado
PERFIL VIAL V-5A - MALLA VIAL INTERMEDIA - CICLORUTA CALZADA EN CONCRETO HIDRAULICO
APU BASE DE DATOS DE PRECIOS DE REFERENCIA 2024-I FASE II + MO 2025 |  |  |  | DIMENSIONES, CANTIDADES Y VALORES POR SECCIÓN DEL PERFIL VIAL
ID | DESCRIPCION |  | VALOR TOTAL COMPONENTE | ANCHO ML | LARGO ML | CANTIDAD | AREA TOTAL M2/KM | COSTOS DIRECTOS VALOR M2 | COSTOS DIRECTOS VALOR CARRIL Y/O SECCION KM
1 | CALZADAS LIBRES PEATONALES |  | 2253288300 | 3 | 1000 | 2 | 6000 | 375548.05 | 1126644150
2 | CICLO-RUTA |  | 1132594955 | 3 | 1000 | 1 | 3000 | 377531.6517 | 1132594955
3 | CALZADAS MIXTOS |  | 3907681970 | 9 | 1000 | 1 | 9000 | 434186.8856 | 1302560656.6667
4 | REDES HIDRAULICAS Y SANITARIAS |  | 4755271830
5 | REDES SECAS |  | 3182945923 | PLANO / ESQUEMA / ESTRUCTURA
VALOR COSTO TOTAL ESTIMADO TOTAL DE REFERENCIA POR KILOMETRO PERFIL VIAL V-5A CONCRETO HIDRAULICO |  |  | 15231782978
Administración |  | 24.5% | 3731786829.61
Imprevistos |  | 1% | 152317829.78
Utilidad |  | 4.5% | 685430234.01
COSTO TOTAL CON AIU |  |  | 19801317871.4
Costos Gestión Ambiental |  | 7% | 1066224808.46
Costos Gestión Social |  | 2% | 304635659.56
Costos Plan de Manejo de Tráfico |  | 7% | 1066224808.46
VALOR DE OBRA |  |  | 22238403147.88
INTERVENTORIA DE OBRA |  | 7% | 1556688220.3516
VALOR OBRA MAS INTERVENTORIA DE OBRA |  |  | 23795091368.2316
COSTO ESTUDIOS Y DISEÑOS |  | 7% | 1556688220.3516
INTERVENTORIA DE ESTUDIOS Y DISEÑOS |  | 12% | 186802586.4422
VALOR ESTUDIOS Y DISEÑOS MAS INTERVENTORIA DE ESTUDIOS Y DISEÑOS |  |  | 1743490806.7938
FONDO ESPECIAL PARA COMPENSACIONES SDA |  | 1% | 152317829.78
VALOR TOTAL DE OBRA SIN AJUSTES |  |  | 25690900004.8054
AJUSTES POR CAMBIO DE VIGENCIA (OBRA) |  | 9% | 2001456283.3092
AJUSTES POR CAMBIO DE VIGENCIA (INTERVENTORIA DE OBRA) |  | 12% | 186802586.4422
AJUSTES POR CAMBIO DE VIGENCIA (ESTUDIOS Y DISEÑOS) |  | 6% | 93401293.2211
AJUSTES POR CAMBIO DE VIGENCIA (INTERVENTORIA DE ESTUDIOS Y DISEÑOS) |  | 12% | 22416310.3731
VALOR TOTAL DE OBRA CON AJUSTES |  |  | 27994976478.1509
VALOR ESTIMADO TOTAL COSTOS DIRECTOS MAS INDIRECTOS POR KILOMETRO PERFIL VIAL V-5A CONCRETO HIDRAULICO |  |  | 27994976478.1509
NOTAS TÉCNICAS
NOTAS VALORES DE REFERENCIA
Con el fin de dar alcance a la responsabilidad de la Entidad frente a la información que suministra al público en general, la Subdirección General de Desarrollo Urbano, a través de la Dirección Técnica de Inteligencia de Negocio e Innovación (DTINI), dependencia encargada de la publicación de los precios de referencia de insumos y precios de referencia de actividades de obra en la página Web del Instituto se permite comunicar:
Primero: La Entidad no garantiza que los precios publicados se ajusten a ninguna situación técnica o proyecto particular.
Segundo: El Uso de los datos publicados compromete solamente la responsabilidad del Interesado. Por tanto, es de su competencia verificar y actualizar o no la Información.
Tercero: Los datos contenidos en la Base de Datos del IDU no reemplazan la labor contratada con los Consultores Externos, quienes tienen la obligación de evaluar, analizar y soportar caso por caso, en los términos pactados contractualmente.
Cuarto: Los Precios de Referencia publicados no son indicativos de los valores de contratación. Cada proceso licitatorio se adelanta según su propias condiciones.
Quinto: El registro de marcas o productos comerciales no presupone su recomendación de uso. Tal responsabilidad recae sobre el Consultor Interno o Externo contratado por el Instituto.
Sexto: La publicación del "Listado de Firmas Que Cotizan al IDU" en la página Web del Instituto no supone ningún tipo de favorecimiento o promoción.
Séptimo: El registro de Precios de Insumos no tiene en cuenta escalas por volumen de compras ni descuentos por ningún concepto. Como regla general tiene en cuenta el IVA y el valor de transporte. El Interesado debe verificar esta condición con su Proveedor.
Octavo: Los criterios de calidad de los materiales utilizados en los presupuestos estimativos, se rigen bajo los parámetros definidos en las especificaciones IDU-ET-2011.
OBSERVACIONES GENERALES PERFILES VIALES POT:
1) Estos valores de referencia corresponden a un estimado presupuestal, en las unidades indicadas, a nivel de Idea.
2) NO incluye costo de: predios, intersecciones, puentes, deprimidos, ni de redes relacionadas con estas estructuras.
3) El valor de CicloRuta incluye costos de demarcación y señalización por kilómetro.
4) El valor de calzadas de mixtos NO incluye costos de señalización vertical.
5) El valor de calzadas de transmilenio NO incluye costos de estaciones de transmilenio, ni de puentes peatonales, ni de señalización vertical.
6) Los porcentajes aplicados a los Costos Indirectos corresponden a datos históricos promedios de obras IDU. NO OBSTANTE ESTOS DEBEN CALCULARSE PARA CADA PROYECTO PARTICULAR.
7) Las estructuras propuestas se plantean a nivel conceptual con base en el tipo de perfil vial y de acuerdo con el uso de la calzada. La definición de la estructura deberá estar soportada con diseños y estudios que avalen los materiales y espesores a utilizar en un proyecto específico
8) Por las condiciones variables del suelo de la ciudad de Bogotá, se plantean Bases Granulares estabilizadas, Base Estabilizada con Emulsión (BEE), Base Estabilizada con Cemento (BEC) y Material Bituminoso Reciclado (MBR).
9) Los espesores están expresados en cm.
10) Para las estructuras de Calzada Libre Peatonal (andén), se hace uso de los criterios de diseño 1 y 2 de la cartilla de espacio público - SDP 2016 y se ajustó la cantidad de geotextil de acuerdo con la Cartilla de espacio público - SDP 2018.
11) Para malla vial arterial, el TPD asumido se calculó a partir de los volúmenes vehiculares de la cartilla de la SDM, año 2016.
12) Para la malla vial intermedia, el TPD asumido fue el resultado del retrocalculo a partir de los datos de SNeff obtenidos en los contratos 1784-2015, 1801-2015 y 1802-2015 de diagnóstico del año 2016.
14) Los diseños de las estructuras de pavimento flexible y rígido de calzadas Mixtas, Transmilenio y CicloRuta fueron desarrolladas a partir de la Guía AASHTO de Diseño de estructuras de pavimentos, 1993.
15) Los factores daño para vehiculo tipo camión fueron tomados del documento técnico "Efecto del tránsito en las Estructuras de Pavimento" del IDU, año 2014.
16) Para el período de diseño, se asume una tasa de crecimiento vehicular de 2,28% según lo establecido por la SDM. SDM - DSVCT IDU 2017
17) Se asume un CBR de la subrasante de 2% típico de suelos arcillosos y limosos de la ciudad de Bogotá.
18) La metodología utilizada para la definición del espesor de la estabilización del suelo de subrasantes fue Giroud y Han.
19) Se plantea la estabilización del suelo de subrasante con cal y reforzado con geomalla, alcanzando un CBR combinado del 7%, para los Perfiles Viales POT V0 a V6.
20) Se asumen los aportes estructurales de la metodología AASHTO (a1, a2, a3 y mi) para el diseño de un pavimento flexible nuevo.
21) Se asume un módulo de rotura de 4,2MPa, para los diseños de pavimento rígido.
22) Se asume una serviciabilidad final de 3,0.
23) Se asume un coeficiente de transferencia de carga de 2,7.
24) Se asume un coeficiente de drenaje para pavimento rígido de 1,0.
25) Se asume un material granular sin ligante con un módulo cercano a 15.000MPa (LS de 1,0), para pavimento rígido.
26) Se asume el módulo de elasticidad de 24.870 MPa para un concreto de 28MPa de resistencia a la compresión con base en la ecuación de correlación para los materiales de Colombia según NSR-10 (4700*f´c 0,5).
27) El k de reacción combinado se obtuvo mediante interpolación de la metodología AASHTO.
28) Para la malla vial arterial e intermedia, se seleccionan los materiales para tránsito T4-T5 de la especificación IDU-ET-2011.
29) Para malla vial local, los espesores se obtuvieron de la cartilla de pavimentos de bajos volumenes de tránsito para Bogotá, IDU - 2014.
30) Para la CicloRuta, los espesores se obtuvieron de un análisis de sensibilidad (AASHTO) de tipo de suelo y ejes equivalentes.
31) Las cantidades de los componentes fueron suministradas por el especialista DTP correspondiente. (CicloRuta, Redes Húmedas, Redes Secas, Transito y Urbanismo).
32) La información presentada en el "CONSOLIDADO - VALORES ESTIMADOS DE REFERENCIA PERFILES VIALES - POT" considera el valor total de los costos directos, indirectos y totales por kilometro, asi como un resumen por capitulos del presupuesto en metro cuadrado (m2). Debido a su unidad de medida, no se presentan los costos directos de redes hidraulicas y sanitarias en el resumen, para ello se debe analizar desde los presupuestos detallados de cada uno de los perfiles viales.
OBSERVACIONES COMPONENTE DE REDES HIDROSANITARIAS
1) El presente estimado presupuestal es indicativo y no suple los resultados de estudios de prefactibilidad, factibilidad o diseños de redes de acueducto y alcantarillado, se consideró sin tener en cuenta las diversas variables que influyen directamente en el dimensionamiento de la infraestructura.
2) De acuerdo con la geometría de la vía, a su trazado y a la ubicación de la misma dentro de la ciudad, los items presentarán variaciones tanto en su descripción como en su cantidad.
3) La proyección de infraestructura de acueducto y alcantarillado está sujeta a los planes de expansión por parte de la EAB ESP y a la presencia de redes existentes en la zona del proyecto.
4) No incluye renovación ni traslados de infraestructura hidrosanitaria existente afectada.
5) No inlcuye ninguna labor asociada al diseño, construcción, traslado o renovación de redes troncales de alcantarillado y/o matrices de acueducto.
6) La proyección de conexiones domiciliarias y acometidas está sujeta a la distribución urbanística y predial presente en el área de estudio.
7) No incluye diseños de detalle, maniobras de desvío, suspensión del servicio y reconexión del mismo.
RESUMEN DE CANTIDADES COMPONENTE REDES HIDROSANITARIAS
RED PLUVIAL
1) Tubería de red pluvial con aumento progresivo del diámetro entre 10" a 32"
2) Pozo de inspección cada 70m promedio por cada línea de tuberías, profundidad promedio 3.5m.
3) 2 sumideros tipo andén colindantes a Espacio Público peatonal cada 80m (promedio).
4) 2 sumideros tipo vía colindantes al separador central cada 80m (promedio).
5) Conexión de sumideros a red pluvial en tubería de 10", longitud de 10m promedio de conexión.
6) 60% longitud de la vía de áreas permeables en cada andén con cajas de inspección cada 50m, drenaje inferior con tubería de 4".
7) Conexión de cajas de inspección de las áreas permeables a red pluvial en tubería de 6", longitud de conexión de 15m promedio.
8) Posibles cruces transversales de redes troncales/matrices que requieren protección con cárcamo cada 500m.
9) Cárcamos de protección con longitud igual al ancho total del perfil de vía.
10) Entibado de madera para tuberías Ø<=24", para tuberías Ø>24" usar entibado metálico.
RED SANITARIA
11) Tubería de red pluvial con aumento progresivo del diámetro entre 6" a 16" bajo cada eje
12) Pozo de inspección cada 70m promedio por cada línea de tuberías, profundidad promedio 3.5m.
13) Cajas de inspección para domiciliaria por cada predio, 240 predios en promedio por cada costado en el perfil vial.
14) Conexión de cajas domiciliarias a red sanitaria en tubería de 6", longitud de conexión de 15m promedio.
15) Posibles cruces transversales de redes troncales/matrices que requieren protección con cárcamo cada 500m.
16) Cárcamos de protección con longitud igual al ancho total del perfil de vía.
17) Entibado de madera para tuberías Ø<=24", para tuberías Ø>24" usar entibado metálico.
RED ACUEDUCTO
18) Tubería de acueducto de 12" en acero y pvc por uno de los dos andenes.
19) Tubería de acueducto de 10" en pvc por uno de los dos andenes.
20) 4 cruces transversales de tubería de acueducto de 12" para cerrar circuitos de 60m cada uno.
21) 13 derivaciones por andén a posibles bocacalles de 18m de longitud con empates ortogonales a tuberías de 8", 6", 4" o 3".
22) Válvulas de 12" cada 250m.
23) Válvulas de 8", 6", 4" y 3" por cada derivación a bocacalles.
24) Hidrantes cada 140m aproximadamente por cada andén.
25) Posibles cruces transversales de redes que requieren protección con cárcamo cada 200m.
26) Cárcamos de protección con longitud igual al ancho total del perfil de vía.
27) Entibado de madera para tuberías de acueducto con diámetros menores a 36".
28) Conexión de acometida de 1/2" por cada predio, 240 predios promedio por andén por km.
OBSERVACIONES COMPONENTE DE URBANISMO
1) PARA LAS VIAS DE LA MALLA VIAL ARTERIAL (PERFILES VIALES POT V-0 a V-3) NO SE CONSIDERA PERTINENTE DEJAR RAMPAS DADO QUE ESTO VARIA SEGÚN EL LICENCIAMIENTRO DE LOS PREDIOS Y NO APLICA EL ACCESO VEHICULAR A PREDIOS POR ESTA MALLA. (Artículo 197 - Decreto 190/04 "Los estacionamientos no podrán tener acceso o salida directa sobre vías de la malla vial arterial").
2) En los Perfiles Viales POT V-0 a V-6 y el V-9, se consideró 1 árbol cada 10 m en cada costado, cada uno con contenedor de árboles Tipo B20 (Tipo A) y con protector de árbol de dos tubos Tipo M91.
3) Para todos los Perfiles Viales POT se consideró 1 caneca cada 50 m en cada costado.
4) En los Perfiles Viales POT V-0 a V-6 se consideró 1 banca aproximadamente cada 30 m en cada costado .
OBSERVACIONES COMPONENTE DE TRANSITO
1) En el Perfil Vial POT V-0, en CicloRuta y calzadas, para el cálculo de señalización se contemplaron nueve (9) intersecciones y un paso peatonal a nivel por kilómetro.
2) En los Perfiles Viales POT V-1 a V-9, en CicloRuta y calzadas, para el cálculo de señalización se contemplaron nueve (9) intersecciones por kilómetro.
3) Este estimado presupuestal no contempla cantidades de amoblamiento semafórico.
REFERENCIA BIBLIOGRÁFICA
Manual de Diseño de Bajos Volúmenes de Tránsito - IDU, 2014
Cartilla de Espacio Público - SDP, 2016, 2018.
Documento técnico "Efecto del tránsito en las Estructuras de Pavimento" - IDU, 2014
Contratos IDU 1784-2015, 1801-2015, 1802-2015
Guía AASHTO de Diseño de estructuras de pavimentos, 1993
Determinación del Peso por Eje de los Buses, Articulados y Buses Alimentadores del Sistema Transmilenio, Universidad de Los Andes, 2004
Pavimentos, Materiales, Construcción y Diseño, Hugo Rondón y Fredy Reyes, 2015
Especificaciones IDU-ET-2011

## 20.V-5A CONCRETO HIDR DETALLADO
| Perfil vial POT 190 - construcción | [6 empty] | Regresar
Valores estimados de referencia por kilómetro
| Presupuesto detallado | [6 empty] | Presupuesto resumido
PERFIL VIAL V-5A - MALLA VIAL INTERMEDIA - CICLORUTA CALZADA EN CONCRETO HIDRAULICO
APU BASE DE DATOS DE PRECIOS DE REFERENCIA 2024-I FASE II + MO 2025
|  | 1 | CALZADAS LIBRES PEATONALES |  |  | VALOR SECCION |  | 2253288300
| CODIGO IDU | ID | DESCRIPCION | UND | VALOR UNITARIO | CANTIDAD | TOTAL ACTIVIDAD | VALOR TOTAL COMPONENTE
|  | 1.1 | PRELIMINARES |  |  |  |  | 14878800
| 3007 | 1.1.1 | REPLANTEO GENERAL | M2 | 909 | 6000 | 5454000
| 3012 | 1.1.2 | DEMOLICIÓN PISOS DE CONCRETO (ESPESOR VARIABLE HASTA 0.10 M. INCLUYE CARGUE). NO INCLUYE TRANSPORTE Y DISPOSICIÓN FINAL DE SOBRANTES. | M2 | 8262 | 600 | 4957200
| 3021 | 1.1.3 | DEMOLICION PAVIMENTO ASFALTICO (ESPESOR VARIABLE. INCLUYE CARGUE). NO INCLUYE TRANSPORTE Y DISPOSICIÓN FINAL DE SOBRANTES. | M2 | 7446 | 600 | 4467600
0
|  | 1.2 | PAVIMENTOS |  |  |  |  | 2056828580
| 10000 | 1.2.1 | PISO EN LOSETA PREFABRICADA A-50 (SUMINISTRO E INSTALACIÓN. INCLUYE BASE 4CM MORTERO DE 2000 PSI, NIVELACION Y ARENA DE SELLO), INCLUYE TRANSPORTE DE PÉTREOS | M2 | 128324 | 4400 | 564625600
| 4856 | 1.2.2 | PISOS EN LOSETA PREFABRICADA A55 TÁCTIL ALERTA O A56 GUIA 40X40X6 CM. SUMINISTRO E INSTALACIÓN. (INCLUYE 4CM DE MORTERO 1:5 HECHO EN OBRA PARA BASE Y ARENA DE PEÑA PARA SELLO). | M2 | 115156 | 1600 | 184249600
| 3210 | 1.2.3 | BORDILLO PREFABRICADO A80 (SUMINISTRO E INSTALACIÓN. INCLUYE 3CM MORTERO DE NIVELACIÓN 2000 PSI) | ML | 68595 | 2000 | 137190000
| 4054 | 1.2.4 | SARDINEL TIPO A10 (SUMINISTRO E INSTALACIÓN. INCLUYE 3CM MORTERO 2000 PSI) | ML | 81569 | 2000 | 163138000
| 4907 | 1.2.5 | SUBBASE GRANULAR PEATONAL SBG_PEA. SUMINISTRO, EXTENDIDO MANUAL, NIVELACIÓN, HUMEDECIMIENTO Y COMPACTACIÓN | M3 | 153530 | 900 | 138177000
| 6053 | 1.2.6 | CAPA DE SUELO DE SUBRASANTE ESTABILIZADA CON CAL HIDRATADA TIPO N, IN SITU AL 4%. (SUMINISTRO, EXTENDIDO, NIVELACION, HUMEDECIMIENTO Y COMPACTACION). | M3 | 100614 | 1200 | 120736800
| 4902 | 1.2.7 | RAMPA TIPO A (B5) (BASE EN MORTERO 2000 PSI, DESARROLLO DE 1.40M). | UN | 1240217 | 40 | 49608680
| 3009 | 1.2.8 | EXCAVACION MANUAL PARA REDES PROFUNDIDAD 0M - 2M (INCLUYE CARGUE) | M3 | 46379 | 2100 | 97395900
| 3017 | 1.2.9 | TRANSPORTE Y DISPOSICIÓN FINAL DE ESCOMBROS EN SITIO AUTORIZADO (DISTANCIA DE TRANSPORTE 21 KM). A DISTANCIA MAYOR DEL ACARREO LIBRE (90 M) EN SITIO AUTORIZADO POR LA ENTIDAD AMBIENTAL COMPETENTE. | M3 | 43960 | 4125 | 181335000
| 8622 | 1.2.10 | GEOTEXTIL TEJIDO PARA SEPARACIÓN SUBRASANTE/CAPAS GRANULARES (Incluye Suministro e Instalación) | M2 | 15087 | 12000 | 181044000
| 4905 | 1.2.11 | GEOCOMPUESTO PARA DRENAJE, CONFORMADO POR GEODREN (RED DRENANTE DE POLIETILENO DE ALTA DENSIDAD PEAD-HDPE Y GEOTEXTIL NO TEJIDO) CON ALTURA DE 1.0 M Y TUBERIA FLEXIBLE CORRUGADA DE DRENAJE CON DIAMETRO DE 100 MM. (INCLUYE EXCAVACION MANUAL DE 30CM DE ANCHO Y RELLENO EN MATERIAL SELECCIONADO PROVENIENTE DE EXCAVACION). | ML | 119664 | 2000 | 239328000
|  | 1.3 | URBANISMO |  |  |  |  | 181580920
| 3403 | 1.3.1 | CONTENEDOR DE RAICES TIPO B20 (TIPO A) (1.2X1.2X1.40M. INC. SUMINISTRO, CONSTRUCCIÓN Y FILTRO EN GRAVILLA. NO INC. TIERRA) | UN | 912676 | 100 | 91267600
| 3552 | 1.3.2 | PROTECTOR DE ARBOL DE DOS TUBOS TIPO M91 (INCLUYE SUMINISTRO E INSTALACIÓN. NO INCLUYE BASES) | UN | 265093 | 100 | 26509300
| 3397 | 1.3.3 | CANECA TIPO M120 (EN MALLA METÁLICA. INCLUYE SUMINISTRO E INSTALACIÓN. INCLUYE BASE EN CONCRETO 1500 PSI, HECHO EN OBRA) | UN | 447758 | 40 | 17910320
| 5037 | 1.3.4 | ARRAYAN H=1.3MT (INCLUYE TIERRA, ABONO, TUTOR, TRANSPORTE Y DISPOSICIÓN FINAL DE ESCOMBROS A 28 KM). SUMINISTRO Y PLANTACION. | UN | 159330 | 100 | 15933000
| 3401 | 1.3.5 | BANCA EN CONCRETO TIPO M31 (SUMINISTRO E INSTALACIÓN) | UN | 499345 | 60 | 29960700
|  | 2 | CICLO-RUTA |  |  | VALOR SECCION |  | 1132594955
| CODIGO IDU | ID | DESCRIPCION | UND | VALOR UNITARIO | CANTIDAD | TOTAL ACTIVIDAD | VALOR TOTAL COMPONENTE
|  | 2.1 | PRELIMINARES |  |  |  |  | 7439400
| 3007 | 2.1.1 | REPLANTEO GENERAL | M2 | 909 | 3000 | 2727000
| 3012 | 2.1.2 | DEMOLICIÓN PISOS DE CONCRETO (ESPESOR VARIABLE HASTA 0.10 M. INCLUYE CARGUE). NO INCLUYE TRANSPORTE Y DISPOSICIÓN FINAL DE SOBRANTES. | M2 | 8262 | 300 | 2478600
| 3021 | 2.1.3 | DEMOLICION PAVIMENTO ASFALTICO (ESPESOR VARIABLE. INCLUYE CARGUE). NO INCLUYE TRANSPORTE Y DISPOSICIÓN FINAL DE SOBRANTES. | M2 | 7446 | 300 | 2233800
|  | 2.2 | PAVIMENTOS |  |  |  |  | 681460380
| 8618 | 2.2.1 | MEZCLA ASFÁLTICA EN CALIENTE DENSA MD19 CON CEMENTO ASFÁLTICO CA 14 (Suministro, Extendido, Nivelación y Compactación mecánica con vibrocompactador y compactador de llantas) | M3 | 1060927 | 210 | 222794670
| 4557 | 2.2.2 | SUBBASE GRANULAR CLASE C (SBG_C) (SUMINISTRO, EXTENDIDO MANUAL, HUMEDECIMIENTO Y COMPACTACIÓN) | M3 | 161047 | 300 | 48314100
| 6053 | 2.2.3 | CAPA DE SUELO DE SUBRASANTE ESTABILIZADA CON CAL HIDRATADA TIPO N, IN SITU AL 4%. (SUMINISTRO, EXTENDIDO, NIVELACION, HUMEDECIMIENTO Y COMPACTACION). | M3 | 100614 | 600 | 60368400
| 4857 | 2.2.4 | IMPRIMACIÓN CON EMULSIÓN ASFÁLTICA CRL-1 (INCLUYE SUMINISTRO, BARRIDO DE SUPERFICIE Y RIEGO MECANICO). | M2 | 3481 | 3000 | 10443000
| 8622 | 2.2.5 | GEOTEXTIL TEJIDO PARA SEPARACIÓN SUBRASANTE/CAPAS GRANULARES (Incluye Suministro e Instalación) | M2 | 15087 | 3000 | 45261000
| 4047 | 2.2.6 | BORDILLO PREFABRICADO A80 (SUMINISTRO E INSTALACIÓN. INCLUYE 3CM MORTERO DE NIVELACIÓN 1:5) | ML | 67287 | 1000 | 67287000
| 4054 | 2.2.7 | SARDINEL TIPO A10 (SUMINISTRO E INSTALACIÓN. INCLUYE 3CM MORTERO 2000 PSI) | ML | 81569 | 1000 | 81569000
| 3009 | 2.2.8 | EXCAVACION MANUAL PARA REDES PROFUNDIDAD 0M - 2M (INCLUYE CARGUE) | M3 | 46379 | 1110 | 51480690
| 3017 | 2.2.9 | TRANSPORTE Y DISPOSICIÓN FINAL DE ESCOMBROS EN SITIO AUTORIZADO (DISTANCIA DE TRANSPORTE 21 KM). A DISTANCIA MAYOR DEL ACARREO LIBRE (90 M) EN SITIO AUTORIZADO POR LA ENTIDAD AMBIENTAL COMPETENTE. | M3 | 43960 | 2137 | 93942520
|  | 2.3 | SEÑALIZACION Y DEMARCACION |  |  |  |  | 443695175
| 3178 | 2.3.1 | DEMARCACION PASO PEATONAL-CEBRA (E=15 MILS, ACRÍLICA BASE AGUA. INC. SUMIN. Y APLIC. CON EQUIPO. INCL. MICROESFERAS) | M2 | 40373 | 42 | 1695666
| 3429 | 2.3.2 | SEÑAL DOBLE DE CICLORUTA (INCLUYE SUMINISTRO E INSTALACIÓN) | UN | 622219 | 14 | 8711066
| 3430 | 2.3.3 | SEÑAL VERTICAL GRUPO I (60X60CM) (INCLUYE SUMINISTRO E INSTALACIÓN) | UN | 453059 | 18 | 8155062
| 3431 | 2.3.4 | SEÑAL VERTICAL GRUPO I (75X75CM) (INCLUYE SUMINISTRO E INSTALACIÓN) | UN | 569613 | 14 | 7974582
| 3432 | 2.3.5 | SEÑAL VERTICAL GRUPO I (90X90CM) (INCLUYE SUMINISTRO E INSTALACIÓN) | UN | 744467 | 14 | 10422538
| 3433 | 2.3.6 | TACHA REFLECTIVA UNIDIRECCIONAL (INCLUYE SUMINISTRO E INSTALACIÓN) | UN | 9046 | 536 | 4848656
| 10260 | 2.3.7 | DEMARCACION METROS CUADRADO EN PINTURA TIPO TRAFICO BASE SOLVENTE COLOR AZUL 16 MILS PARA PRIMERA CAPA. (PARADEROS) (INCLUYE SUMINISTRO Y APLICACION CON EQUIPO. INCLUYE MICROESFERAS). | M2 | 44576 | 90 | 4011840
| 10261 | 2.3.8 | DEMARCACION METROS CUADRADO EN PINTURA TIPO TRAFICO BASE SOLVENTE COLOR AZUL 18 MILS (PARADEROS) (INCLUYE SUMINISTRO Y APLICACION CON EQUIPO. INCLUYE MICROESFERAS). | M2 | 90757 | 194 | 17606858
| 4245 | 2.3.9 | FLECHA DIRECCIONAL "DE FRENTE A LA DERECHA" (E=2.3MM,TERMOPLÁSTICA. INC. SUMIN. Y APLIC. CON EQUIPO. INC. MICROESFERAS). MARCA VIAL PARA VELOCIDADES MENORES O IGUALES A 60 KM/H AREA DE LA MARCA: 2.18M2 | UN | 330205 | 10 | 3302050
| 4246 | 2.3.10 | FLECHA DIRECCIONAL "DE FRENTE" (E=2.3MM,TERMOPLÁSTICA. INC. SUMINISTRO Y APLICACIÓN CON EQUIPO. INC MICROESFERAS). MARCA VIAL PARA VELOCIDADES MENORES O IGUALES A 60 KM/H AREA DE LA MARCA: 1.20 M2. | UN | 181765 | 30 | 5452950
| 4248 | 2.3.11 | DEMARCACION PASO PEATONAL-CEBRA (E=2.3MM,TERMOPLÁSTICA. INC. SUMINISTRO Y APLICACIÓN CON EQUIPO. INC MICROESFERAS) | M2 | 151470 | 635 | 96183450
| 4710 | 2.3.12 | DEMARCACION CON PINTURA TERMOPLASTICA PARA CICLORUTAS (INCLUYE SUMINISTRO, APLICACION CON MICROESFERA) A=10 CM | ML | 15148 | 919 | 13921012
| 4711 | 2.3.13 | FLECHA DE FRENTE PARA CICLORRUTA EN PINTURA TERMOPLASTICA. (INCLUYE SUMINISTRO, APLICACION CON MICROESFERA) | UN | 44533 | 30 | 1335990
| 4826 | 2.3.14 | RESINA TERMOPLASTICA COLOR BLANCO PARA PICTOGRAMA BICICLETA (0.8X1.2MT) EN CICLORRUTAS. SUMINISTRO Y APLICACION. | UN | 145412 | 30 | 4362360
| 4832 | 2.3.15 | SEGREGADOR BICICLETA (TACHON PLASTICO O CAUCHO ALTA RESISTENCIA COMO POLIPROPILENO DE ALTO IMPACTO, CON ESTRUCTURA DE REFUERZO, ELEMENTOS REFLECTIVOS DE ALTA EFICIENCIA. TIPO TRANSMILENIO 40.5CMX15CMX8.5CM). SUMIN. E INSTAL. | UN | 67942 | 1200 | 81530400
| 5189 | 2.3.16 | HITO DE 75CM DE ALTURA Y 8 CM DE DIAMETRO CON REFLECTIVOS DE COLOR AMARILLO. SUMINISTRO E INSTALACION. | UN | 83912 | 144 | 12083328
| 10257 | 2.3.17 | PINTURA EN PLASTICO EN FRIO METILMETACRILATO PARA MARCAS VIALES, SIN MICROESFERAS Y ESPESOR SECO SEGÚN NORMA NTC 4744. INCLUYE SUMINISTRO Y APLICACIÓN PARA: CEBRAS, FLECHAS, PICTOGRAMAS, LINEAS DE PARE, SENDEROS PEATONALES, ACHURADOS, ETC). | M2 | 139650 | 18 | 2513700
| 6029 | 2.3.18 | SEÑAL VERTICAL GRUPO DE PREVENTIVAS TIPO CUADRADO (75CM X 75CM). INCLUYE SUMONISTRO E INSTALACION. | UN | 578805 | 60 | 34728300
| 5242 | 2.3.19 | RESALTOS EN CAUCHO ANCLADOS, LONGITUD 1M, ANCHO 30CM, ANCHO 4.5CM. (INCLUYE SUMINISTRO E INSTALACIÓN). | UN | 243142 | 76 | 18478792
| 6594 | 2.3.20 | DEMARCACIÓN PICTOGRAMA TRIÁNGULOS CEDA EL PASO. (E= 15 MILS, ACRÍLICA BASE AGUA. SUMINISTRO Y APLICACIÓN CON EQUIPO. INCLUYE MICROESFERAS. | UN | 44651 | 18 | 803718
| 5730 | 2.3.21 | DEMARCACION METROS LINEALES EN PINTURA TIPO TRAFICO BASE SOLVENTE COLOR BLANCO Y/O AMARILLA. LINEA 0.12M Y 16 MILS (INCLUYE SUMINISTRO Y APLICACION CON EQUIPO. INCLUYE MICROESFERAS TIPO DROP ON PARA LINEAS DE BORDE Y DE CARRIL). HORARIO NOCTURNO | ML | 7483 | 919 | 6876877
| 4832 | 2.3.22 | SEGREGADOR BICICLETA (TACHON PLASTICO O CAUCHO ALTA RESISTENCIA COMO POLIPROPILENO DE ALTO IMPACTO, CON ESTRUCTURA DE REFUERZO, ELEMENTOS REFLECTIVOS DE ALTA EFICIENCIA. TIPO TRANSMILENIO 40.5CMX15CMX8.5CM). SUMIN. E INSTAL. | UN | 67942 | 1200 | 81530400
| 4961 | 2.3.23 | DEMARCACIÓN LINEA DE CRUCE DE BICICLETA A= 0.4MT, E= 2.3MM TERMOPLÁSTICA. INCLUYE SUMINISTRO Y APLICACIÓN CON EQUIPO. INCLUYE MICROESFERAS.. | ML | 60589 | 162 | 9815418
| 5218 | 2.3.24 | PINTURA ACRILÍCA BASE AGUA A=10CM PARA LINEAS DE DEMARCACIÓN, EN CICLORUTA (EN ANDÉN), SIN MICROESFERAS, ESPESOR SECO DE 9MILS Y 60% DE SÓLIDOS POR VOLUMEN. SUMINISTRO Y APLICACIÓN. | ML | 3999 | 1838 | 7350162
|  | 3 | CALZADAS MIXTOS |  |  | VALOR SECCION |  | 3907681970
| CODIGO IDU | ID | DESCRIPCION | UND | VALOR UNITARIO | CANTIDAD | TOTAL ACTIVIDAD | VALOR TOTAL COMPONENTE
|  | 3.1 | PRELIMINARES |  |  |  |  | 22318200
| 3007 | 3.1.1 | REPLANTEO GENERAL | M2 | 909 | 9000 | 8181000
| 3012 | 3.1.2 | DEMOLICIÓN PISOS DE CONCRETO (ESPESOR VARIABLE HASTA 0.10 M. INCLUYE CARGUE). NO INCLUYE TRANSPORTE Y DISPOSICIÓN FINAL DE SOBRANTES. | M2 | 8262 | 900 | 7435800
| 3021 | 3.1.3 | DEMOLICION PAVIMENTO ASFALTICO (ESPESOR VARIABLE. INCLUYE CARGUE). NO INCLUYE TRANSPORTE Y DISPOSICIÓN FINAL DE SOBRANTES. | M2 | 7446 | 900 | 6701400
|  | 3.2 | PAVIMENTOS |  |  |  |  | 3748129920
| 3204 | 3.2.1 | LOSA DE CONCRETO MR43 (SUMINISTRO, FORMALETEADO, COLOCACIÓN Y ACABADO. NO INCLUYE ACERO, CURADO, JUNTAS) | M3 | 814795 | 2070 | 1686625650
| 8618 | 3.2.2 | MEZCLA ASFÁLTICA EN CALIENTE DENSA MD19 CON CEMENTO ASFÁLTICO CA 14 (Suministro, Extendido, Nivelación y Compactación mecánica con vibrocompactador y compactador de llantas) | M3 | 1060927 | 540 | 572900580
| 4161 | 3.2.3 | SUBBASE GRANULAR CLASE A (SBG_A) (SUMINISTRO, EXTENDIDO, NIVELACIÓN, HUMEDECIMIENTO Y COMPACTACIÓN CON VIBROCOMPACTADOR) | M3 | 161847 | 1350 | 218493450
| 6053 | 3.2.4 | CAPA DE SUELO DE SUBRASANTE ESTABILIZADA CON CAL HIDRATADA TIPO N, IN SITU AL 4%. (SUMINISTRO, EXTENDIDO, NIVELACION, HUMEDECIMIENTO Y COMPACTACION). | M3 | 100614 | 1800 | 181105200
| 8622 | 3.2.5 | GEOTEXTIL TEJIDO PARA SEPARACIÓN SUBRASANTE/CAPAS GRANULARES (Incluye Suministro e Instalación) | M2 | 15087 | 9000 | 135783000
| 4857 | 3.2.6 | IMPRIMACIÓN CON EMULSIÓN ASFÁLTICA CRL-1 (INCLUYE SUMINISTRO, BARRIDO DE SUPERFICIE Y RIEGO MECANICO). | M2 | 3481 | 9000 | 31329000
| 4905 | 3.2.7 | GEOCOMPUESTO PARA DRENAJE, CONFORMADO POR GEODREN (RED DRENANTE DE POLIETILENO DE ALTA DENSIDAD PEAD-HDPE Y GEOTEXTIL NO TEJIDO) CON ALTURA DE 1.0 M Y TUBERIA FLEXIBLE CORRUGADA DE DRENAJE CON DIAMETRO DE 100 MM. (INCLUYE EXCAVACION MANUAL DE 30CM DE ANCHO Y RELLENO EN MATERIAL SELECCIONADO PROVENIENTE DE EXCAVACION). | ML | 119664 | 2000 | 239328000
| 3009 | 3.2.8 | EXCAVACION MANUAL PARA REDES PROFUNDIDAD 0M - 2M (INCLUYE CARGUE) | M3 | 46379 | 5760 | 267143040
| 3017 | 3.2.9 | TRANSPORTE Y DISPOSICIÓN FINAL DE ESCOMBROS EN SITIO AUTORIZADO (DISTANCIA DE TRANSPORTE 21 KM). A DISTANCIA MAYOR DEL ACARREO LIBRE (90 M) EN SITIO AUTORIZADO POR LA ENTIDAD AMBIENTAL COMPETENTE. | M3 | 43960 | 9450 | 415422000
|  | 3.3 | DEMARCACION |  |  |  |  | 137233850
| 4248 | 3.3.1 | DEMARCACION PASO PEATONAL-CEBRA (E=2.3MM,TERMOPLÁSTICA. INC. SUMINISTRO Y APLICACIÓN CON EQUIPO. INC MICROESFERAS) | M2 | 151470 | 270 | 40896900
| 4242 | 3.3.2 | DEMARCACION LINEA CONTINUA A=0.15M (E=2.3MM,TERMOPLÁSTICA. INC. SUMINISTRO Y APLICACIÓN CON EQUIPO. INCL. MICROESFERAS) | ML | 22721 | 2000 | 45442000
| 4243 | 3.3.3 | DEMARCACION LINEA DISCONTINUA A=0.15M (E=2.3MM,TERMOPLÁSTICA. INC. SUMINISTRO Y APLICACIÓN CON EQUIPO. INC MICROESFERAS) | ML | 22721 | 2000 | 45442000
| 4246 | 3.3.4 | FLECHA DIRECCIONAL "DE FRENTE" (E=2.3MM,TERMOPLÁSTICA. INC. SUMINISTRO Y APLICACIÓN CON EQUIPO. INC MICROESFERAS). MARCA VIAL PARA VELOCIDADES MENORES O IGUALES A 60 KM/H AREA DE LA MARCA: 1.20 M2. | UN | 181765 | 30 | 5452950
|  | 4 | REDES HIDRAULICAS Y SANITARIAS |  |  | VALOR SECCION |  | 4755271830
| CODIGO IDU | ID | DESCRIPCION | UND | VALOR UNITARIO | CANTIDAD | TOTAL ACTIVIDAD | VALOR TOTAL COMPONENTE
|  | 4.1 | RED DE ALCANTARILLADO PLUVIAL |  |  |  |  | 1370580918
¦
| 3878 | 4.1.1 | PLACA CUBIERTA D=1.70M POZO INSPEC. (PREFABRICADA. INCLUYE SUMINISTRO E INSTALACIÓN. INCLUYE TAPA) | UN | 1876594 | 28 | 52544632
| 3471 | 4.1.2 | CILINDRO POZO INSP. EN MAMPOSTERIA E=0.25M (INC. SUMIN. Y CONST, ACERO PARA ESCALERAS, GEOTEXTIL NO TEJIDO CON RESISTENCIA A LA TENSION GRAB: ENTRE 450 N Y 500 N Y PAÑETE IMPERMEAB.) | ML | 736964 | 98 | 72222472
| 3473 | 4.1.3 | PLACA FONDO D=1.70M POZO INSPEC. (FUNDIDA EN SITIO. INCL. SUMIN, FORMALET, REF, INST. INCL. CONCRETO 2000 PSI DE BASE) | UN | 859436 | 28 | 24064208
| 4558 | 4.1.4 | SUMIDERO ALCANTARILLADO PLUVIAL EN VIA NS-047-1V4 EAAB | UN | 7534101 | 15 | 113011515
| 4551 | 4.1.5 | SUMIDERO ALCANTARILLADO PLUVIAL EN ANDEN NS-047-1V4 EAAB | UN | 5948379 | 15 | 89225685
| 3904 | 4.1.6 | TUBERIA PVC PARA DRENAJE D=4" SIN FILTRO (INCLUYE SUMINISTRO E INSTALACIÓN) | ML | 40560 | 1200 | 48672000
| 3042 | 4.1.7 | TUBERIA PVC U.M. EXT CORRUGADO/INT LISO U.M. NORMA NTC 3722-1 D=6" (INCLUYE SUMINISTRO E INSTALACIÓN) | ML | 58088 | 192 | 11152896
| 3779 | 4.1.8 | CAJA DE INSPECCIÓN DE 0.6X0.6M (H=0.6M. INCLUYE SUMINISTRO Y CONSTRUCCIÓN. INCLUYE MARCO Y TAPA. NO INC. BASE Y CAÑUELA) | UN | 522013 | 24 | 12528312
| 4265 | 4.1.9 | TUBERIA CONCRETO D=10" CL. II SIN REFUERZO (INCLUYE SUMINISTRO E INSTALACIÓN) | ML | 134269 | 240 | 32224560
| 3934 | 4.1.10 | TUBERIA CONCRETO D=12" CL. II SIN REFUERZO (INCLUYE SUMINISTRO E INSTALACIÓN) | ML | 184515 | 250 | 46128750
| 3935 | 4.1.11 | TUBERIA CONCRETO D=14" CL. II SIN REFUERZO (INCLUYE SUMINISTRO E INSTALACIÓN) | ML | 233130 | 250 | 58282500
| 3936 | 4.1.12 | TUBERIA CONCRETO D=16" CL. II SIN REFUERZO (INCLUYE SUMINISTRO E INSTALACIÓN) | ML | 298284 | 250 | 74571000
| 3937 | 4.1.13 | TUBERIA CONCRETO D=18" CL. II SIN REFUERZO (INCLUYE SUMINISTRO E INSTALACIÓN) | ML | 391127 | 250 | 97781750
PROTECCIÓN
| 4618 | 4.1.14 | CARCAMO PROTECCIÓN DE TUBERÍA Ø 24" (TIPO PLACA) NORMA EAAB NS-090 | ML | 362765 | 18 | 6529770
| 4620 | 4.1.15 | CARCAMO PROTECCIÓN DE TUBERÍA Ø 30" (TIPO PLACA) NORMA EAAB NS-090 | ML | 460991 | 18 | 8297838
EXCAVACIONES Y RELLENOS
| 3009 | 4.1.16 | EXCAVACION MANUAL PARA REDES PROFUNDIDAD 0M - 2M (INCLUYE CARGUE) | M3 | 46379 | 1967 | 91227493
| 4266 | 4.1.17 | EXCAVACION MANUAL PARA REDES PROFUNDIDAD 2M - 3.50M (INCLUYE CARGUE) | M3 | 60189 | 151 | 9088539
| 5244 | 4.1.18 | ENTIBADO EC-1 CONTÍNUO MADERA CON PERFILES DE MADERA Y PARALES TELESCÓPICOS. SUMINISTRO E INSTALACIÓN. | M2 | 67938 | 4809 | 326713842
| 3478 | 4.1.19 | RELLENO PARA REDES EN GRAVILLA 1/2" (SUMINISTRO, DISPOSICIÓN Y EXTENDIDO MANUAL) | M3 | 152107 | 244 | 37114108
| 3436 | 4.1.20 | RELLENO PARA REDES EN SUBBASE GRANULAR B-400 (SUMINISTRO, EXTENDIDO, HUMEDECIMIENTO Y COMPACTACIÓN) | M3 | 116401 | 385 | 44814385
| 3050 | 4.1.21 | RELLENO EN MATERIAL SELECCIONADO PROVENIENTE DE LA EXCAVACIÓN (EXTENDIDO MANUAL, HUMEDECIMIENTO Y COMPACTACIÓN) | M3 | 39261 | 283 | 11110863
| 4613 | 4.1.22 | TRANSPORTE Y DISPOSICION FINAL DE ESCOMBROS EN SITIO AUTORIZADO (DISTANCIA DE TRANSPORTE 28 KM) | M3 | 56280 | 1835 | 103273800
|  | 4.2 | RED DE ALCANTARILLADO SANITARIO |  |  |  |  | 2484944648
| 3878 | 4.2.1 | PLACA CUBIERTA D=1.70M POZO INSPEC. (PREFABRICADA. INCLUYE SUMINISTRO E INSTALACIÓN. INCLUYE TAPA) | UN | 1876594 | 28 | 52544632
| 3471 | 4.2.2 | CILINDRO POZO INSP. EN MAMPOSTERIA E=0.25M (INC. SUMIN. Y CONST, ACERO PARA ESCALERAS, GEOTEXTIL NO TEJIDO CON RESISTENCIA A LA TENSION GRAB: ENTRE 450 N Y 500 N Y PAÑETE IMPERMEAB.) | ML | 736964 | 98 | 72222472
| 3473 | 4.2.3 | PLACA FONDO D=1.70M POZO INSPEC. (FUNDIDA EN SITIO. INCL. SUMIN, FORMALET, REF, INST. INCL. CONCRETO 2000 PSI DE BASE) | UN | 859436 | 28 | 24064208
| 3779 | 4.2.4 | CAJA DE INSPECCIÓN DE 0.6X0.6M (H=0.6M. INCLUYE SUMINISTRO Y CONSTRUCCIÓN. INCLUYE MARCO Y TAPA. NO INC. BASE Y CAÑUELA) | UN | 522013 | 480 | 250566240
| 3504 | 4.2.5 | YEE EN CONCRETO 8" X 6" X 0.60M (INCLUYE SUMINISTRO E INSTALACIÓN) | UN | 139227 | 96 | 13365792
| 3505 | 4.2.6 | YEE EN CONCRETO 10" X 6" X 1.25M (INCLUYE SUMINISTRO E INSTALACIÓN) | UN | 272239 | 96 | 26134944
| 3506 | 4.2.7 | YEE EN CONCRETO 12" X 6" X 1.25 M (INCLUYE SUMINISTRO E INSTALACIÓN) | UN | 349909 | 96 | 33591264
| 3507 | 4.2.8 | YEE EN CONCRETO 14" X 6" X 1.25M (INCLUYE SUMINISTRO E INSTALACIÓN) | UN | 417159 | 96 | 40047264
| 3508 | 4.2.9 | YEE EN CONCRETO 16" X 6" X 1.25 M (INCLUYE SUMINISTRO E INSTALACIÓN) | UN | 526679 | 96 | 50561184
| 3932 | 4.2.10 | TUBERIA CONCRETO D=6" CL. II SIN REFUERZO (INCLUYE SUMINISTRO E INSTALACIÓN) | ML | 69585 | 3840 | 267206400
| 3933 | 4.2.11 | TUBERIA CONCRETO D=8" CL. II SIN REFUERZO (INCLUYE SUMINISTRO E INSTALACIÓN) | ML | 106816 | 200 | 21363200
| 4265 | 4.2.12 | TUBERIA CONCRETO D=10" CL. II SIN REFUERZO (INCLUYE SUMINISTRO E INSTALACIÓN) | ML | 134269 | 200 | 26853800
| 3934 | 4.2.13 | TUBERIA CONCRETO D=12" CL. II SIN REFUERZO (INCLUYE SUMINISTRO E INSTALACIÓN) | ML | 184515 | 200 | 36903000
| 3935 | 4.2.14 | TUBERIA CONCRETO D=14" CL. II SIN REFUERZO (INCLUYE SUMINISTRO E INSTALACIÓN) | ML | 233130 | 200 | 46626000
| 3936 | 4.2.15 | TUBERIA CONCRETO D=16" CL. II SIN REFUERZO (INCLUYE SUMINISTRO E INSTALACIÓN) | ML | 298284 | 200 | 59656800
PROTECCIÓN
| 4617 | 4.2.16 | CARCAMO PROTECCIÓN DE TUBERÍA Ø 20" (TIPO PLACA) NORMA EAAB NS-090 | ML | 305523 | 18 | 5499414
| 4618 | 4.2.17 | CARCAMO PROTECCIÓN DE TUBERÍA Ø 24" (TIPO PLACA) NORMA EAAB NS-090 | ML | 362765 | 18 | 6529770
EXCAVACIONES Y RELLENOS
| 3009 | 4.2.18 | EXCAVACION MANUAL PARA REDES PROFUNDIDAD 0M - 2M (INCLUYE CARGUE) | M3 | 46379 | 2928 | 135797712
| 4266 | 4.2.19 | EXCAVACION MANUAL PARA REDES PROFUNDIDAD 2M - 3.50M (INCLUYE CARGUE) | M3 | 60189 | 151 | 9088539
| 5244 | 4.2.20 | ENTIBADO EC-1 CONTÍNUO MADERA CON PERFILES DE MADERA Y PARALES TELESCÓPICOS. SUMINISTRO E INSTALACIÓN. | M2 | 67938 | 14848 | 1008743424
| 3478 | 4.2.21 | RELLENO PARA REDES EN GRAVILLA 1/2" (SUMINISTRO, DISPOSICIÓN Y EXTENDIDO MANUAL) | M3 | 152107 | 381 | 57952767
| 3436 | 4.2.22 | RELLENO PARA REDES EN SUBBASE GRANULAR B-400 (SUMINISTRO, EXTENDIDO, HUMEDECIMIENTO Y COMPACTACIÓN) | M3 | 116401 | 648 | 75427848
| 3050 | 4.2.23 | RELLENO EN MATERIAL SELECCIONADO PROVENIENTE DE LA EXCAVACIÓN (EXTENDIDO MANUAL, HUMEDECIMIENTO Y COMPACTACIÓN) | M3 | 39261 | 534 | 20965374
| 4613 | 4.2.24 | TRANSPORTE Y DISPOSICION FINAL DE ESCOMBROS EN SITIO AUTORIZADO (DISTANCIA DE TRANSPORTE 28 KM) | M3 | 56280 | 2545 | 143232600
|  | 4.3 | RED DE ACUEDUCTO |  |  |  |  | 899746264
VALVULAS
| 3323 | 4.3.1 | VALVULA COMPUERTA ELASTICA VASTAGO NO ASCENDENTE EXTREMO LISO D=3" (SUMINISTRO E INSTALACIÓN) | UN | 814675 | 13 | 10590775
| 4402 | 4.3.2 | VALVULA COMPUERTA ELASTICA VASTAGO NO ASCENDENTE EXTREMO LISO D=4" (SUMINISTRO E INSTALACIÓN) | UN | 1103605 | 17 | 18761285
| 4978 | 4.3.3 | CONSTRUCCIÓN DE CAJA PARA VALVULA D= 3", D= 4", D= 6" Y D= 8" (NORMA EAAB NS-027) DE 0.4M X0.5M H=2.0M (INCLUYE MARCO Y TAPA). | UN | 719435 | 30 | 21583050
| 5186 | 4.3.4 | ACOMETIDA DOMICILIARIA DE 1/2" CON COLLAR DE DERIVACION DE 4" X 1/2". SUMINISTRO E INSTALACION. (INCLUYE TUBERIA PF, REGISTROS Y ACCESORIOS, LONGITUD PROMEDIO DE 6.5M, INCLUYE CAJILLA EN POLIPROPILENO PARA MEDIDOR) | UN | 466684 | 480 | 224008320
HIDRANTES
| 3330 | 4.3.5 | HIDRANTE EXTREMO BRIDA D=4" TIPO TRÁFICO (SUMINISTRO E INSTALACIÓN. NO INCLUYE KIT DE NIVELACIÓN) | UN | 5540426 | 7 | 38782982
| 4901 | 4.3.6 | KIT DE NIVELACIÓN PARA HIDRANTE TRÁFICO DE DIÁMETRO DE 4", LONGITUD 400MM. SUMINISTRO E INSTALACIÓN (INCLUYE TRANSPORTE Y TODOS LOS ELEMENTOS NECESARIOS PARA SU INSTALACIÓN). | UN | 1196880 | 7 | 8378160
| 4402 | 4.3.7 | VALVULA COMPUERTA ELASTICA VASTAGO NO ASCENDENTE EXTREMO LISO D=4" (SUMINISTRO E INSTALACIÓN) | UN | 1103605 | 7 | 7725235
TUBERIAS
| 4808 | 4.3.8 | TUBERIA DE ACERO AL CARBON SIN COSTURA SCH40 D=4". SUMINISTRO E INSTALACION. | ML | 191156 | 272 | 51994432
| 3226 | 4.3.9 | TUBERIA PVC D=4" TIPO U.M. RDE 21 (SUMINISTRO E INSTALACIÓN) | ML | 68322 | 348 | 23776056
| 3234 | 4.3.10 | TUBERIA PVC D=4" TIPO U.M. RDE 26 (SUMINISTRO E INSTALACIÓN) | ML | 58711 | 200 | 11742200
| 3240 | 4.3.11 | TUBERIA PVC D=4" TIPO U.M. RDE 32.5 (SUMINISTRO E INSTALACIÓN) | ML | 48374 | 200 | 9674800
| 3246 | 4.3.12 | TUBERIA PVC D=4" TIPO U.M. RDE 41 (SUMINISTRO E INSTALACIÓN) | ML | 39239 | 200 | 7847800
| 3225 | 4.3.13 | TUBERIA PVC D=3" TIPO U.M. RDE 21 (SUMINISTRO E INSTALACIÓN) | ML | 53840 | 164 | 8829760
ACCESORIOS
| 3602 | 4.3.14 | UNION PVC TIPO U.M. D= 4" (SUMINISTRO E INSTALACIÓN) | UN | 94769 | 158 | 14973502
| 3601 | 4.3.15 | UNION PVC TIPO U.M. D= 3" (SUMINISTRO E INSTALACIÓN) | UN | 65875 | 27 | 1778625
| 4420 | 4.3.16 | UNION DE REPARACION PVC TIPO U.M. D=4" (SUMINISTRO E INSTALACIÓN) | UN | 113000 | 7 | 791000
| 4419 | 4.3.17 | UNION DE REPARACION PVC TIPO U.M. D=3" (SUMINISTRO E INSTALACIÓN) | UN | 74404 | 6 | 446424
| 3282 | 4.3.18 | TEE HD EXTREMO LISO 4"X4" (SUMINISTRO E INSTALACIÓN) | UN | 389165 | 13 | 5059145
| 3281 | 4.3.19 | TEE HD EXTREMO LISO 4"X3" (SUMINISTRO E INSTALACIÓN) | UN | 320442 | 13 | 4165746
| 4841 | 4.3.20 | EMPATES DE TUBERÍA EN PVC A PVC 4" LINEAL SEGÚN NORMA NS-023 (INCLUYE ACCESORIOS). SUMINISTRO E INSTALACIÓN. | UN | 260998 | 13 | 3392974
| 4840 | 4.3.21 | EMPATES DE TUBERÍA EN PVC A PVC 3" LINEAL SEGÚN NORMA NS-023 (INCLUYE ACCESORIOS). SUMINISTRO E INSTALACIÓN. | UN | 183384 | 13 | 2383992
| 4842 | 4.3.22 | EMPATES DE TUBERÍA EN PVC A AC 4" LINEAL SEGÚN NORMA NS-023 SUMINISTRO E INSTALACIÓN. (INCLUYE ACCESORIOS). | UN | 415066 | 4 | 1660264
| 3515 | 4.3.23 | CODO G.RAD. PVC 90º TIPO U.M. D=4" (SUMINISTRO E INSTALACIÓN) | UN | 168692 | 47 | 7928524
| 3514 | 4.3.24 | CODO G.RAD. PVC 90º TIPO U.M. D=3" (SUMINISTRO E INSTALACIÓN) | UN | 127361 | 8 | 1018888
| 3523 | 4.3.25 | CODO G.RAD. PVC 45º TIPO U.M. D=4" (SUMINISTRO E INSTALACIÓN) | UN | 159930 | 47 | 7516710
| 3522 | 4.3.26 | CODO G.RAD. PVC 45º TIPO U.M. D=3" (SUMINISTRO E INSTALACIÓN) | UN | 121182 | 8 | 969456
| 3531 | 4.3.27 | CODO G.RAD. PVC 22.5° TIPO U.M. D=4" (SUMINISTRO E INSTALACIÓN) | UN | 127709 | 47 | 6002323
| 3530 | 4.3.28 | CODO G.RAD. PVC 22.5° TIPO U.M. D=3" (SUMINISTRO E INSTALACIÓN) | UN | 78936 | 8 | 631488
| 3539 | 4.3.29 | CODO G.RAD. PVC 11.25° TIPO U.M. D=4" RDE 21 (SUMINISTRO E INSTALACIÓN) | UN | 121736 | 47 | 5721592
| 3538 | 4.3.30 | CODO G.RAD. PVC 11.25° TIPO U.M. D=3" (SUMINISTRO E INSTALACIÓN) | UN | 72483 | 8 | 579864
PROTECCIÓN
| 4611 | 4.3.31 | CARCAMO PROTECCIÓN DE TUBERÍA Ø 8" (TIPO PLACA) NORMA EAAB NS-090 | ML | 232984 | 18 | 4193712
| 4612 | 4.3.32 | CARCAMO PROTECCIÓN DE TUBERÍA Ø 10" (TIPO PLACA) NORMA EAAB NS-090 | ML | 232984 | 18 | 4193712
| 4614 | 4.3.33 | CARCAMO PROTECCIÓN DE TUBERÍA Ø 12" (TIPO PLACA) NORMA EAAB NS-090 | ML | 235368 | 18 | 4236624
| 4615 | 4.3.34 | CARCAMO PROTECCIÓN DE TUBERÍA Ø 16" (TIPO PLACA) NORMA EAAB NS-090 | ML | 294796 | 18 | 5306328
| 4616 | 4.3.35 | CARCAMO PROTECCIÓN DE TUBERÍA Ø 18" (TIPO PLACA) NORMA EAAB NS-090 | ML | 294796 | 18 | 5306328
| 5999 | 4.3.36 | PRUEBA HIDROSTÁTICA EN TUBERÍAS HASTA 12" DE DIÁMETRO, TRAMOS MÁXIMOS DE 500M. INCLUYE DESINFECCIÓN DE TUBERÍA. | UN | 1380400 | 10 | 13804000
EXCAVACIONES Y RELLENOS
| 3009 | 4.3.37 | EXCAVACION MANUAL PARA REDES PROFUNDIDAD 0M - 2M (INCLUYE CARGUE) | M3 | 46379 | 605 | 28059295
| 5244 | 4.3.38 | ENTIBADO EC-1 CONTÍNUO MADERA CON PERFILES DE MADERA Y PARALES TELESCÓPICOS. SUMINISTRO E INSTALACIÓN. | M2 | 67938 | 3456 | 234793728
| 3024 | 4.3.39 | RELLENO PARA REDES EN ARENA DE PEÑA (SUMINISTRO, EXTENDIDO, HUMEDECIMIENTO Y COMPACTACIÓN) | M3 | 154503 | 255 | 39398265
| 4792 | 4.3.40 | RELLENO EN RECEBO COMUN (SUMINISTRO E INSTALACIÓN EXTENDIDO MANUAL, HUMEDECIMIENTO Y COMPACTACIÓN TRANSPORTE A 28 KM). | M3 | 98275 | 180 | 17689500
| 4613 | 4.3.41 | TRANSPORTE Y DISPOSICION FINAL DE ESCOMBROS EN SITIO AUTORIZADO (DISTANCIA DE TRANSPORTE 28 KM) | M3 | 56280 | 605 | 34049400
|  | 5 | REDES SECAS |  |  | VALOR SECCION |  | 3182945923
| CODIGO IDU | ID | DESCRIPCION | UND | VALOR UNITARIO | CANTIDAD | TOTAL ACTIVIDAD | VALOR TOTAL COMPONENTE
|  | 5.1 | REDES SECAS |  |  |  |  | 3182945923
| 3388 | 5.1.1 | 9 DUCTOS D=6" PVC-TDP (INCLUYE SUMINISTRO E INSTALACIÓN. NO INCLUYE RELLENOS) NORMA CS213. | ML | 536216 | 500 | 268108000
| 3408 | 5.1.2 | 6 DUCTOS D=6" PVC-TDP (INCLUYE SUMINISTRO E INSTALACIÓN. NO INCLUYE RELLENOS). NORMA CS212. | ML | 358798 | 500 | 179399000
| 4343 | 5.1.3 | CANALIZACION VIA PUBLICA TRES (3) DUCTOS PVC TIPO DB-60 Ø6" EPM NORMA RS1-003. INCLUYE: EXCAVACIÓN, RELLENOS EN ARENA DE PEÑA Y EN SUB-BASE GRANULAR TIPO B-400 Y TRANSPORTE Y DISPOSICIÓN FINAL DE ESCOMBROS. NO INCLUYE: DEMOLICIÓN NI RECONSTRUCCIÓN DE ANDEN O PAVIMENTO, ENTIBADOS. | ML | 526407 | 500 | 263203500
| 10456 | 5.1.4 | CONSTRUCCION DE CARCAMO PARA TELECOMUNICACIONES EN MAMPOSTERIA - DOCE DUCTOS DE 4" (INCLUYE SUMINISTRO E INSTALACION, ACERO DE REFUERZO Y SUBBASE GRANULAR. NO INCLUYE BANCO DE DUCTOS) | ML | 329615 | 2000 | 659230000
| 4104 | 5.1.5 | CAJA DE INSPECCIÓN PARA ALUMBRADO PÚBLICO NORMA CODENSA CS 274 (ANDEN. INCLUYE BASE, MUROS, PAÑETE, MARCO Y TAPA). MEDIDAS EXTERNAS: 0.90 X 0.90M. MEDIDAS INTERNAS: 0.60 X 0.60M. ALTURA: 0.93M. | UN | 809307 | 20 | 16186140
| 4106 | 5.1.6 | CAJA DE INSPECCIÓN SENCILLA PARA CANALIZACIÓN NORMA CODENSA CS 275 (ANDEN. INCLUYE BASE, MUROS, PAÑETE, MARCO Y TAPA). MEDIDAS EXTERNAS: 1.49 X 0.99M. MEDIDAS INTERNAS: 1.19 X 0.69M. ALTURA: 1.37M. | UN | 1210278 | 27 | 32677506
| 4108 | 5.1.7 | CAJA DE INSPECCIÓN DOBLE PARA CANALIZACIÓN NORMA CODENSA CS 276 (ANDEN. INCLUYE BASE, MUROS, PAÑETE, MARCO Y TAPAS). MEDIDAS EXTERNAS: 1.79 X 1.49M. MEDIDAS INTERNAS: 1.49 X 1.19M. ALTURA: 1.22M. | UN | 1629562 | 20 | 32591240
| 4110 | 5.1.8 | CAJA DE INSPECCIÓN TRIPLE PARA CANALIZACIÓN NORMA CODENSA CS 277 (INCLUYE BASE, MUROS, PAÑETE, MARCOS Y TAPAS). MEDIDAS EXTERNAS: 2.59 X 1.69M. MEDIDAS INTERNAS: 2.29 X 1.19M. ALTURA: 1.37M. | UN | 3072644 | 2 | 6145288
| 4890 | 5.1.9 | NIVELACIÓN DE CAJA CS 274 EN ANDEN H= 0.40M (INCLUYE CONCRETO 2500 PSI HECHO EN OBRA, LADRILLO TOLETE RECOCIDO 24X12X6. MORTERO 1:5 HECHO EN OBRA. INCLUYE REPOSICIÓN DE MARCO Y TAPA PREFABRICADA). | UN | 634628 | 20 | 12692560
| 4891 | 5.1.10 | NIVELACIÓN DE CAJA CS 275 EN ANDEN H= 0.40M (INCLUYE CONCRETO 2500 PSI HECHO EN OBRA, LADRILLO TOLETE RECOCIDO 24X12X6. MORTERO 1:5 HECHO EN OBRA. INCLUYE REPOSICIÓN DE MARCO Y TAPA PREFABRICADA). | UN | 827324 | 10 | 8273240
| 5316 | 5.1.11 | NIVELACION DE CAJA CS276 EN ANDEN H= 0.42M (INCLUYE CONCRETO 2500 PSI HECHO EN OBRA, LADRILLO TOLETE RECOCIDO 24X12X6. MORTERO 1:5 HECHO EN OBRA. INCL. REPOSICION DE MARCO Y TAPA PREFABRICADA | UN | 1548686 | 10 | 15486860
| 3283 | 5.1.12 | TUBERIA CONDUIT PVC D=1" (INCLUYE SUMINISTRO E INSTALACIÓN) | ML | 8501 | 500 | 4250500
| 3284 | 5.1.13 | TUBERIA CONDUIT PVC D=1 1/2" (INCLUYE SUMINISTRO E INSTALACIÓN) | ML | 13662 | 500 | 6831000
| 3285 | 5.1.14 | TUBERIA CONDUIT PVC D=1 1/4" (INCLUYE SUMINISTRO E INSTALACIÓN) | ML | 11403 | 500 | 5701500
| 3286 | 5.1.15 | TUBERIA CONDUIT PVC D=2" (INCLUYE SUMINISTRO E INSTALACIÓN) | ML | 19299 | 500 | 9649500
| 3351 | 5.1.16 | POSTE EN CONCRETO AP, H=10M, CR=750 KG (INC. SUMINISTRO, IZAJE, HINCADO, APLOMADO Y CIMENTACIÓN SEGÚN NORMA LA009) | UN | 1444202 | 67 | 96761534
| 3450 | 5.1.17 | LUMINARIA DE SODIO 70W PARA AP (INC. SUMINISTRO E INSTALACIÓN. INC. BOMBILLO Y FOTOCELDA CON BASE. NO INC BRAZO SOPORTE) | UN | 403087 | 67 | 27006829
| 8497 | 5.1.18 | CABLE ELÉCTRICO 2X8 AWG PARA ACOMETIDA TIPO ST CU 600V 75°C. SUMINISTRO E INSTALACIÓN. | ML | 28140 | 800 | 22512000
| 5610 | 5.1.19 | CABLE DE COBRE DESNUDO CALIBRE 1/0 AWG, ENTERRADO EN TERRENO NATURAL INCLUYE EXCAVACIÓN, LLENOS Y COMPACTACIÓN DEL PISO. (INCLUYE SUMINISTRO E INSTALACIÓN) DISTANCIA DE TRANSPORTE 28 KM. | ML | 191630 | 2000 | 383260000
| 5602 | 5.1.20 | ALIMENTACIÓN A ARMARIOS DE POTENCIA, EN CABLE DE CU, AISLADO A 600V, 3 X (3NO. 500MCM Y 1NO. 4/0AWG, THWN), INCLUYE TERMINALES DE CONEXIÓN. (INCLUYE SUMINISTRO E INSTALACIÓN) | ML | 3406228 | 50 | 170311400
| 5698 | 5.1.21 | POZO DE TIERRA CON VARILLA DE COBRE DE 2.40M, GEL, CABLE NO. 2/0 AWG. CONSTRUCCION. SON LAS PUESTAS A TIERRA DE LOS VAGONES Y RAMPAS NUEVAS DE CONEXION A PUENTES PEATONALES. | UN | 357545 | 4 | 1430180
| 5763 | 5.1.22 | CABLE NO.2 AWG-THHN-600V EN COBRE. SUMINISTRO E INSTALACION. (INCLUYE ACCESORIOS DE INSTALACION). | ML | 25297 | 500 | 12648500
| 5839 | 5.1.23 | CONDUCTOR ACOMETIDA EN BAJA TENSION (44+14T AWG-THHN-600V-CU) SUMINISTRO E INSTALACION (CONDUCTORES DE LA ACOMETIDA ENTRE EL PUNTO DE CONEXION CODENSA Y CAJA DE 4 MEDIDORES INSTALADOS EN TUBERIA DE 2X4" PVC. | ML | 136664 | 334 | 45645776
| 3058 | 5.1.24 | CAMARA DE INSPECCIÓN T-13A ETB (H=2.3M. INCLUYE BASE, MUROS, CUBIERTA, ARO-BASE Y ARO-TAPA) | UN | 8441414 | 15 | 126621210
| 3410 | 5.1.25 | CAMARA DE INSPECCIÓN T-14A ETB (H=2.3M. INCLUYE BASE, MUROS, CUBIERTA, ARO-BASE Y ARO-TAPA) | UN | 8527303 | 15 | 127909545
| 3653 | 5.1.26 | CAMARA DE INSPECCIÓN T-16 ETB (H=2.3M. INCLUYE BASE, MUROS, CUBIERTA, ARO-BASE Y ARO-TAPA) | UN | 6533541 | 15 | 98003115
| 3009 | 5.1.27 | EXCAVACION MANUAL PARA REDES PROFUNDIDAD 0M - 2M (INCLUYE CARGUE) | M3 | 46379 | 2000 | 92758000
| 3024 | 5.1.28 | RELLENO PARA REDES EN ARENA DE PEÑA (SUMINISTRO, EXTENDIDO, HUMEDECIMIENTO Y COMPACTACIÓN) | M3 | 154503 | 1000 | 154503000
| 8616 | 5.1.29 | BASE GRANULAR CLASE A (BGA_BG38) (Suministro, Extendido, Nivelación, Humedecimiento y Compactación con vibrocompactador) | M3 | 193249 | 1000 | 193249000
| 3017 | 5.1.30 | TRANSPORTE Y DISPOSICIÓN FINAL DE ESCOMBROS EN SITIO AUTORIZADO (DISTANCIA DE TRANSPORTE 21 KM). A DISTANCIA MAYOR DEL ACARREO LIBRE (90 M) EN SITIO AUTORIZADO POR LA ENTIDAD AMBIENTAL COMPETENTE. | M3 | 43960 | 2500 | 109900000
| VALOR COSTO DIRECTO ESTIMADO TOTAL DE REFERENCIA POR KILOMETRO PERFIL VIAL V-5A CONCRETO HIDRAULICO | [6 empty] | 15231782978
| Administración | [5 empty] | 24.5% | 3731786829.61
| Imprevistos | [5 empty] | 1% | 152317829.78
| Utilidad | [5 empty] | 4.5% | 685430234.01
| COSTO TOTAL CON AIU | [6 empty] | 19801317871.4
| Costos Gestión Ambiental | [5 empty] | 7% | 1066224808.46
| Costos Gestión Social | [5 empty] | 2% | 304635659.56
| Costos Plan de Manejo de Tráfico | [5 empty] | 7% | 1066224808.46
| VALOR DE OBRA | [6 empty] | 22238403147.88
| INTERVENTORIA DE OBRA | [5 empty] | 7% | 1556688220.3516
| VALOR OBRA MAS INTERVENTORIA DE OBRA | [6 empty] | 23795091368.2316
| COSTO ESTUDIOS Y DISEÑOS | [5 empty] | 7% | 1556688220.3516
| INTERVENTORIA DE ESTUDIOS Y DISEÑOS | [5 empty] | 12% | 186802586.4422
| VALOR DISEÑOS MAS INTERVENTORIA | [6 empty] | 1743490806.7938
| FONDO ESPECIAL PARA COMPENSACIONES SDA | [5 empty] | 1% | 152317829.78
| VALOR TOTAL DE OBRA SIN AJUSTES | [6 empty] | 25690900004.8054
| AJUSTES POR CAMBIO DE VIGENCIA (OBRA) | [5 empty] | 9% | 2001456283.3092
| AJUSTES POR CAMBIO DE VIGENCIA (INTERVENTORIA DE OBRA) | [5 empty] | 12% | 186802586.4422
| AJUSTES POR CAMBIO DE VIGENCIA (ESTUDIOS Y DISEÑOS) | [5 empty] | 6% | 93401293.2211
| AJUSTES POR CAMBIO DE VIGENCIA (INTERVENTORIA DE ESTUDIOS Y DISEÑOS) | [5 empty] | 12% | 22416310.3731
| VALOR TOTAL DE OBRA CON AJUSTES | [6 empty] | 27994976478.1509
| VALOR ESTIMADO TOTAL COSTOS DIRECTOS MAS INDIRECTOS POR KILOMETRO PERFIL VIAL V-5A CONCRETO HIDRAULICO | [6 empty] | 27994976478.1509
PLANO / ESQUEMA / ESTRUCTURA
NOTAS TÉCNICAS
NOTAS VALORES DE REFERENCIA
Con el fin de dar alcance a la responsabilidad de la Entidad frente a la información que suministra al público en general, la Subdirección General de Desarrollo Urbano, a través de la Dirección Técnica de Inteligencia de Negocio e Innovación (DTINI), dependencia encargada de la publicación de los precios de referencia de insumos y precios de referencia de actividades de obra en la página Web del Instituto se permite comunicar:
Primero: La Entidad no garantiza que los precios publicados se ajusten a ninguna situación técnica o proyecto particular.
Segundo: El Uso de los datos publicados compromete solamente la responsabilidad del Interesado. Por tanto, es de su competencia verificar y actualizar o no la Información.
Tercero: Los datos contenidos en la Base de Datos del IDU no reemplazan la labor contratada con los Consultores Externos, quienes tienen la obligación de evaluar, analizar y soportar caso por caso, en los términos pactados contractualmente.
Cuarto: Los Precios de Referencia publicados no son indicativos de los valores de contratación. Cada proceso licitatorio se adelanta según su propias condiciones.
Quinto: El registro de marcas o productos comerciales no presupone su recomendación de uso. Tal responsabilidad recae sobre el Consultor Interno o Externo contratado por el Instituto.
Sexto: La publicación del "Listado de Firmas Que Cotizan al IDU" en la página Web del Instituto no supone ningún tipo de favorecimiento o promoción.
Séptimo: El registro de Precios de Insumos no tiene en cuenta escalas por volumen de compras ni descuentos por ningún concepto. Como regla general tiene en cuenta el IVA y el valor de transporte. El Interesado debe verificar esta condición con su Proveedor.
Octavo: Los criterios de calidad de los materiales utilizados en los presupuestos estimativos, se rigen bajo los parámetros definidos en las especificaciones IDU-ET-2011.
OBSERVACIONES GENERALES PERFILES VIALES POT:
1) Estos valores de referencia corresponden a un estimado presupuestal, en las unidades indicadas, a nivel de Idea.
2) NO incluye costo de: predios, intersecciones, puentes, deprimidos, ni de redes relacionadas con estas estructuras.
3) El valor de CicloRuta incluye costos de demarcación y señalización por kilómetro.
4) El valor de calzadas de mixtos NO incluye costos de señalización vertical.
5) El valor de calzadas de transmilenio NO incluye costos de estaciones de transmilenio, ni de puentes peatonales, ni de señalización vertical.
6) Los porcentajes aplicados a los Costos Indirectos corresponden a datos históricos promedios de obras IDU. NO OBSTANTE ESTOS DEBEN CALCULARSE PARA CADA PROYECTO PARTICULAR.
7) Las estructuras propuestas se plantean a nivel conceptual con base en el tipo de perfil vial y de acuerdo con el uso de la calzada. La definición de la estructura deberá estar soportada con diseños y estudios que avalen los materiales y espesores a utilizar en un proyecto específico.
8) Por las condiciones variables del suelo de la ciudad de Bogotá, se plantean Bases Granulares estabilizadas, Base Estabilizada con Emulsión (BEE), Base Estabilizada con Cemento (BEC) y Material Bituminoso Reciclado (MBR).
9) Los espesores están expresados en cm.
10) Para las estructuras de Calzada Libre Peatonal (andén), se hace uso de los criterios de diseño 1 y 2 de la cartilla de espacio público - SDP 2016 y se ajustó la cantidad de geotextil de acuerdo con la Cartilla de espacio público - SDP 2018.
11) Para malla vial arterial, el TPD asumido se calculó a partir de los volúmenes vehiculares de la cartilla de la SDM, año 2016.
12) Para la malla vial intermedia, el TPD asumido fue el resultado del retrocalculo a partir de los datos de SNeff obtenidos en los contratos 1784-2015, 1801-2015 y 1802-2015 de diagnóstico del año 2016.
14) Los diseños de las estructuras de pavimento flexible y rígido de calzadas Mixtas, Transmilenio y CicloRuta fueron desarrolladas a partir de la Guía AASHTO de Diseño de estructuras de pavimentos, 1993.
15) Los factores daño para vehiculo tipo camión fueron tomados del documento técnico "Efecto del tránsito en las Estructuras de Pavimento" del IDU, año 2014.
16) Para el período de diseño, se asume una tasa de crecimiento vehicular de 2,28% según lo establecido por la SDM. SDM - DSVCT IDU 2017
17) Se asume un CBR de la subrasante de 2% típico de suelos arcillosos y limosos de la ciudad de Bogotá.
18) La metodología utilizada para la definición del espesor de la estabilización del suelo de subrasantes fue Giroud y Han.
19) Se plantea la estabilización del suelo de subrasante con cal y reforzado con geomalla, alcanzando un CBR combinado del 7%, para los Perfiles Viales POT V0 a V6.
20) Se asumen los aportes estructurales de la metodología AASHTO (a1, a2, a3 y mi) para el diseño de un pavimento flexible nuevo.
21) Se asume un módulo de rotura de 4,2MPa, para los diseños de pavimento rígido.
22) Se asume una serviciabilidad final de 3,0.
23) Se asume un coeficiente de transferencia de carga de 2,7.
24) Se asume un coeficiente de drenaje para pavimento rígido de 1,0.
25) Se asume un material granular sin ligante con un módulo cercano a 15.000MPa (LS de 1,0), para pavimento rígido.
26) Se asume el módulo de elasticidad de 24.870 MPa para un concreto de 28MPa de resistencia a la compresión con base en la ecuación de correlación para los materiales de Colombia según NSR-10 (4700*f´c 0,5).
27) El k de reacción combinado se obtuvo mediante interpolación de la metodología AASHTO.
28) Para la malla vial arterial e intermedia, se seleccionan los materiales para tránsito T4-T5 de la especificación IDU-ET-2011.
29) Para malla vial local, los espesores se obtuvieron de la cartilla de pavimentos de bajos volumenes de tránsito para Bogotá, IDU - 2014.
30) Para la CicloRuta, los espesores se obtuvieron de un análisis de sensibilidad (AASHTO) de tipo de suelo y ejes equivalentes.
31) Las cantidades de los componentes fueron suministradas por el especialista DTP correspondiente. (CicloRuta, Redes Húmedas, Redes Secas, Transito y Urbanismo).
32) La información presentada en el "CONSOLIDADO - VALORES ESTIMADOS DE REFERENCIA PERFILES VIALES - POT" considera el valor total de los costos directos, indirectos y totales por kilometro, asi como un resumen por capitulos del presupuesto en metro cuadrado (m2). Debido a su unidad de medida, no se presentan los costos directos de redes hidraulicas y sanitarias en el resumen, para ello se debe analizar desde los presupuestos detallados de cada uno de los perfiles viales.
OBSERVACIONES COMPONENTE DE REDES HIDROSANITARIAS
1) El presente estimado presupuestal es indicativo y no suple los resultados de estudios de prefactibilidad, factibilidad o diseños de redes de acueducto y alcantarillado, se consideró sin tener en cuenta las diversas variables que influyen directamente en el dimensionamiento de la infraestructura.
2) De acuerdo con la geometría de la vía, a su trazado y a la ubicación de la misma dentro de la ciudad, los items presentarán variaciones tanto en su descripción como en su cantidad.
3) La proyección de infraestructura de acueducto y alcantarillado está sujeta a los planes de expansión por parte de la EAB ESP y a la presencia de redes existentes en la zona del proyecto.
4) No incluye renovación ni traslados de infraestructura hidrosanitaria existente afectada.
5) No inlcuye ninguna labor asociada al diseño, construcción, traslado o renovación de redes troncales de alcantarillado y/o matrices de acueducto.
6) La proyección de conexiones domiciliarias y acometidas está sujeta a la distribución urbanística y predial presente en el área de estudio.
7) No incluye diseños de detalle, maniobras de desvío, suspensión del servicio y reconexión del mismo.
RESUMEN DE CANTIDADES COMPONENTE REDES HIDROSANITARIAS
RED PLUVIAL
1) Tubería de red pluvial con aumento progresivo del diámetro entre 10" a 32"
2) Pozo de inspección cada 70m promedio por cada línea de tuberías, profundidad promedio 3.5m.
3) 2 sumideros tipo andén colindantes a Espacio Público peatonal cada 80m (promedio).
4) 2 sumideros tipo vía colindantes al separador central cada 80m (promedio).
5) Conexión de sumideros a red pluvial en tubería de 10", longitud de 10m promedio de conexión.
6) 60% longitud de la vía de áreas permeables en cada andén con cajas de inspección cada 50m, drenaje inferior con tubería de 4".
7) Conexión de cajas de inspección de las áreas permeables a red pluvial en tubería de 6", longitud de conexión de 15m promedio.
8) Posibles cruces transversales de redes troncales/matrices que requieren protección con cárcamo cada 500m.
9) Cárcamos de protección con longitud igual al ancho total del perfil de vía.
10) Entibado de madera para tuberías Ø<=24", para tuberías Ø>24" usar entibado metálico.
RED SANITARIA
11) Tubería de red pluvial con aumento progresivo del diámetro entre 6" a 16" bajo cada eje
12) Pozo de inspección cada 70m promedio por cada línea de tuberías, profundidad promedio 3.5m.
13) Cajas de inspección para domiciliaria por cada predio, 240 predios en promedio por cada costado en el perfil vial.
14) Conexión de cajas domiciliarias a red sanitaria en tubería de 6", longitud de conexión de 15m promedio.
15) Posibles cruces transversales de redes troncales/matrices que requieren protección con cárcamo cada 500m.
16) Cárcamos de protección con longitud igual al ancho total del perfil de vía.
17) Entibado de madera para tuberías Ø<=24", para tuberías Ø>24" usar entibado metálico.
RED ACUEDUCTO
18) Tubería de acueducto de 12" en acero y pvc por uno de los dos andenes.
19) Tubería de acueducto de 10" en pvc por uno de los dos andenes.
20) 4 cruces transversales de tubería de acueducto de 12" para cerrar circuitos de 60m cada uno.
21) 13 derivaciones por andén a posibles bocacalles de 18m de longitud con empates ortogonales a tuberías de 8", 6", 4" o 3".
22) Válvulas de 12" cada 250m.
23) Válvulas de 8", 6", 4" y 3" por cada derivación a bocacalles.
24) Hidrantes cada 140m aproximadamente por cada andén.
25) Posibles cruces transversales de redes que requieren protección con cárcamo cada 200m.
26) Cárcamos de protección con longitud igual al ancho total del perfil de vía.
27) Entibado de madera para tuberías de acueducto con diámetros menores a 36".
28) Conexión de acometida de 1/2" por cada predio, 240 predios promedio por andén por km.
OBSERVACIONES COMPONENTE DE URBANISMO
1) PARA LAS VIAS DE LA MALLA VIAL ARTERIAL (PERFILES VIALES POT V-0 a V-3) NO SE CONSIDERA PERTINENTE DEJAR RAMPAS DADO QUE ESTO VARIA SEGÚN EL LICENCIAMIENTRO DE LOS PREDIOS Y NO APLICA EL ACCESO VEHICULAR A PREDIOS POR ESTA MALLA. (Artículo 197 - Decreto 190/04 "Los estacionamientos no podrán tener acceso o salida directa sobre vías de la malla vial arterial").
2) En los Perfiles Viales POT V-0 a V-6 y el V-9, se consideró 1 árbol cada 10 m en cada costado, cada uno con contenedor de árboles Tipo B20 (Tipo A) y con protector de árbol de dos tubos Tipo M91.
3) Para todos los Perfiles Viales POT se consideró 1 caneca cada 50 m en cada costado.
4) En los Perfiles Viales POT V-0 a V-6 se consideró 1 banca aproximadamente cada 30 m en cada costado .
OBSERVACIONES COMPONENTE DE TRANSITO
1) En el Perfil Vial POT V-0, en CicloRuta y calzadas, para el cálculo de señalización se contemplaron nueve (9) intersecciones y un paso peatonal a nivel por kilómetro.
2) En los Perfiles Viales POT V-1 a V-9, en CicloRuta y calzadas, para el cálculo de señalización se contemplaron nueve (9) intersecciones por kilómetro.
3) Este estimado presupuestal no contempla cantidades de amoblamiento semafórico.
REFERENCIA BIBLIOGRÁFICA
Manual de Diseño de Bajos Volúmenes de Tránsito - IDU, 2014
Cartilla de Espacio Público - SDP, 2016, 2018.
Documento técnico "Efecto del tránsito en las Estructuras de Pavimento" - IDU, 2014
Contratos IDU 1784-2015, 1801-2015, 1802-2015
Guía AASHTO de Diseño de estructuras de pavimentos, 1993
Determinación del Peso por Eje de los Buses, Articulados y Buses Alimentadores del Sistema Transmilenio, Universidad de Los Andes, 2004
Pavimentos, Materiales, Construcción y Diseño, Hugo Rondón y Fredy Reyes, 2015
Especificaciones IDU-ET-2011

## 21. V-6 ASFALTO RESUMIDO
Perfil vial POT 190 - construcción | [8 empty] | Regresar
Valores estimados de referencia por m2 y por kilómetro
Presupuesto resumido | [8 empty] | Presupuesto detallado
PERFIL VIAL V-6 - MALLA VIAL INTERMEDIA CALZADA EN PAVIMENTO ASFALTICO
APU BASE DE DATOS DE PRECIOS DE REFERENCIA 2024-I FASE II + MO 2025 |  |  |  | DIMENSIONES, CANTIDADES Y VALORES POR SECCIÓN DEL PERFIL VIAL
ID | DESCRIPCION |  | VALOR TOTAL COMPONENTE | ANCHO ML | LARGO ML | CANTIDAD | AREA TOTAL M2/KM | COSTOS DIRECTOS VALOR M2 | COSTOS DIRECTOS VALOR CARRIL Y/O SECCION KM
1 | CALZADAS LIBRES PEATONALES |  | 3130325685 | 4.75 | 1000 | 2 | 9500 | 329507.9668 | 1565162842.5
2 | CALZADAS MIXTOS |  | 3453327765 | 6.5 | 1000 | 1 | 6500 | 531281.1946 | 1726663882.5
3 | REDES HIDRAULICAS Y SANITARIAS |  | 4484928943
4 | REDES SECAS |  | 2068485050 | PLANO / ESQUEMA / ESTRUCTURA
VALOR COSTO DIRECTO ESTIMADO TOTAL DE REFERENCIA POR KILOMETRO PERFIL VIAL V-6 ASFALTO |  |  | 13137067443
Administración |  | 24.5% | 3218581523.535
Imprevistos |  | 1% | 131370674.43
Utilidad |  | 4.5% | 591168034.935
COSTO TOTAL CON AIU |  |  | 17078187675.9
Costos Gestión Ambiental |  | 7% | 919594721.01
Costos Gestión Social |  | 2% | 262741348.86
Costos Plan de Manejo de Tráfico |  | 7% | 919594721.01
VALOR DE OBRA |  |  | 19180118466.78
INTERVENTORIA DE OBRA |  | 7% | 1342608292.6746
VALOR OBRA MAS INTERVENTORIA DE OBRA |  |  | 20522726759.4546
COSTO ESTUDIOS Y DISEÑOS |  | 7% | 1342608292.6746
INTERVENTORIA DE ESTUDIOS Y DISEÑOS |  | 12% | 161112995.121
VALOR ESTUDIOS Y DISEÑOS MAS INTERVENTORIA DE ESTUDIOS Y DISEÑOS |  |  | 1503721287.7956
FONDO ESPECIAL PARA COMPENSACIONES SDA |  | 1% | 131370674.43
VALOR TOTAL DE OBRA SIN AJUSTES |  |  | 22157818721.6802
AJUSTES POR CAMBIO DE VIGENCIA (OBRA) |  | 9% | 1726210662.0102
AJUSTES POR CAMBIO DE VIGENCIA (INTERVENTORIA DE OBRA) |  | 12% | 161112995.121
AJUSTES POR CAMBIO DE VIGENCIA (ESTUDIOS Y DISEÑOS) |  | 6% | 80556497.5605
AJUSTES POR CAMBIO DE VIGENCIA (INTERVENTORIA DE ESTUDIOS Y DISEÑOS) |  | 12% | 19333559.4145
VALOR TOTAL DE OBRA CON AJUSTES |  |  | 24145032435.7863
VALOR ESTIMADO TOTAL COSTOS DIRECTOS MAS INDIRECTOS POR KILOMETRO PERFIL VIAL V-6 ASFALTO |  |  | 24145032435.7863
NOTAS TÉCNICAS
NOTAS VALORES DE REFERENCIA
Con el fin de dar alcance a la responsabilidad de la Entidad frente a la información que suministra al público en general, la Subdirección General de Desarrollo Urbano, a través de la Dirección Técnica de Inteligencia de Negocio e Innovación (DTINI), dependencia encargada de la publicación de los precios de referencia de insumos y precios de referencia de actividades de obra en la página Web del Instituto se permite comunicar:
Primero: La Entidad no garantiza que los precios publicados se ajusten a ninguna situación técnica o proyecto particular.
Segundo: El Uso de los datos publicados compromete solamente la responsabilidad del Interesado. Por tanto, es de su competencia verificar y actualizar o no la Información.
Tercero: Los datos contenidos en la Base de Datos del IDU no reemplazan la labor contratada con los Consultores Externos, quienes tienen la obligación de evaluar, analizar y soportar caso por caso, en los términos pactados contractualmente.
Cuarto: Los Precios de Referencia publicados no son indicativos de los valores de contratación. Cada proceso licitatorio se adelanta según su propias condiciones.
Quinto: El registro de marcas o productos comerciales no presupone su recomendación de uso. Tal responsabilidad recae sobre el Consultor Interno o Externo contratado por el Instituto.
Sexto: La publicación del "Listado de Firmas Que Cotizan al IDU" en la página Web del Instituto no supone ningún tipo de favorecimiento o promoción.
Séptimo: El registro de Precios de Insumos no tiene en cuenta escalas por volumen de compras ni descuentos por ningún concepto. Como regla general tiene en cuenta el IVA y el valor de transporte. El Interesado debe verificar esta condición con su Proveedor.
Octavo: Los criterios de calidad de los materiales utilizados en los presupuestos estimativos, se rigen bajo los parámetros definidos en las especificaciones IDU-ET-2011.
OBSERVACIONES GENERALES PERFILES VIALES POT:
1) Estos valores de referencia corresponden a un estimado presupuestal, en las unidades indicadas, a nivel de Idea.
2) NO incluye costo de: predios, intersecciones, puentes, deprimidos, ni de redes relacionadas con estas estructuras.
3) El valor de CicloRuta incluye costos de demarcación y señalización por kilómetro.
4) El valor de calzadas de mixtos NO incluye costos de señalización vertical.
5) El valor de calzadas de transmilenio NO incluye costos de estaciones de transmilenio, ni de puentes peatonales, ni de señalización vertical.
6) Los porcentajes aplicados a los Costos Indirectos corresponden a datos históricos promedios de obras IDU. NO OBSTANTE ESTOS DEBEN CALCULARSE PARA CADA PROYECTO PARTICULAR.
7) Las estructuras propuestas se plantean a nivel conceptual con base en el tipo de perfil vial y de acuerdo con el uso de la calzada. La definición de la estructura deberá estar soportada con diseños y estudios que avalen los materiales y espesores a utilizar en un proyecto específico
8) Por las condiciones variables del suelo de la ciudad de Bogotá, se plantean Bases Granulares estabilizadas, Base Estabilizada con Emulsión (BEE), Base Estabilizada con Cemento (BEC) y Material Bituminoso Reciclado (MBR).
9) Los espesores están expresados en cm.
10) Para las estructuras de Calzada Libre Peatonal (andén), se hace uso de los criterios de diseño 1 y 2 de la cartilla de espacio público - SDP 2016 y se ajustó la cantidad de geotextil de acuerdo con la Cartilla de espacio público - SDP 2018.
11) Para malla vial arterial, el TPD asumido se calculó a partir de los volúmenes vehiculares de la cartilla de la SDM, año 2016.
12) Para la malla vial intermedia, el TPD asumido fue el resultado del retrocalculo a partir de los datos de SNeff obtenidos en los contratos 1784-2015, 1801-2015 y 1802-2015 de diagnóstico del año 2016.
14) Los diseños de las estructuras de pavimento flexible y rígido de calzadas Mixtas, Transmilenio y CicloRuta fueron desarrolladas a partir de la Guía AASHTO de Diseño de estructuras de pavimentos, 1993.
15) Los factores daño para vehiculo tipo camión fueron tomados del documento técnico "Efecto del tránsito en las Estructuras de Pavimento" del IDU, año 2014.
16) Para el período de diseño, se asume una tasa de crecimiento vehicular de 2,28% según lo establecido por la SDM. SDM - DSVCT IDU 2017
17) Se asume un CBR de la subrasante de 2% típico de suelos arcillosos y limosos de la ciudad de Bogotá.
18) La metodología utilizada para la definición del espesor de la estabilización del suelo de subrasantes fue Giroud y Han.
19) Se plantea la estabilización del suelo de subrasante con cal y reforzado con geomalla, alcanzando un CBR combinado del 7%, para los Perfiles Viales POT V0 a V6.
20) Se asumen los aportes estructurales de la metodología AASHTO (a1, a2, a3 y mi) para el diseño de un pavimento flexible nuevo.
21) Se asume un módulo de rotura de 4,2MPa, para los diseños de pavimento rígido.
22) Se asume una serviciabilidad final de 3,0.
23) Se asume un coeficiente de transferencia de carga de 2,7.
24) Se asume un coeficiente de drenaje para pavimento rígido de 1,0.
25) Se asume un material granular sin ligante con un módulo cercano a 15.000MPa (LS de 1,0), para pavimento rígido.
26) Se asume el módulo de elasticidad de 24.870 MPa para un concreto de 28MPa de resistencia a la compresión con base en la ecuación de correlación para los materiales de Colombia según NSR-10 (4700*f´c 0,5).
27) El k de reacción combinado se obtuvo mediante interpolación de la metodología AASHTO.
28) Para la malla vial arterial e intermedia, se seleccionan los materiales para tránsito T4-T5 de la especificación IDU-ET-2011.
29) Para malla vial local, los espesores se obtuvieron de la cartilla de pavimentos de bajos volumenes de tránsito para Bogotá, IDU - 2014.
30) Para la CicloRuta, los espesores se obtuvieron de un análisis de sensibilidad (AASHTO) de tipo de suelo y ejes equivalentes.
31) Las cantidades de los componentes fueron suministradas por el especialista DTP correspondiente. (CicloRuta, Redes Húmedas, Redes Secas, Transito y Urbanismo).
32) La información presentada en el "CONSOLIDADO - VALORES ESTIMADOS DE REFERENCIA PERFILES VIALES - POT" considera el valor total de los costos directos, indirectos y totales por kilometro, asi como un resumen por capitulos del presupuesto en metro cuadrado (m2). Debido a su unidad de medida, no se presentan los costos directos de redes hidraulicas y sanitarias en el resumen, para ello se debe analizar desde los presupuestos detallados de cada uno de los perfiles viales.
OBSERVACIONES COMPONENTE DE REDES HIDROSANITARIAS
1) El presente estimado presupuestal es indicativo y no suple los resultados de estudios de prefactibilidad, factibilidad o diseños de redes de acueducto y alcantarillado, se consideró sin tener en cuenta las diversas variables que influyen directamente en el dimensionamiento de la infraestructura.
2) De acuerdo con la geometría de la vía, a su trazado y a la ubicación de la misma dentro de la ciudad, los items presentarán variaciones tanto en su descripción como en su cantidad.
3) La proyección de infraestructura de acueducto y alcantarillado está sujeta a los planes de expansión por parte de la EAB ESP y a la presencia de redes existentes en la zona del proyecto.
4) No incluye renovación ni traslados de infraestructura hidrosanitaria existente afectada.
5) No inlcuye ninguna labor asociada al diseño, construcción, traslado o renovación de redes troncales de alcantarillado y/o matrices de acueducto.
6) La proyección de conexiones domiciliarias y acometidas está sujeta a la distribución urbanística y predial presente en el área de estudio.
7) No incluye diseños de detalle, maniobras de desvío, suspensión del servicio y reconexión del mismo.
RESUMEN DE CANTIDADES COMPONENTE REDES HIDROSANITARIAS
RED PLUVIAL
1) Tubería de red pluvial con aumento progresivo del diámetro entre 10" a 32"
2) Pozo de inspección cada 70m promedio por cada línea de tuberías, profundidad promedio 3.5m.
3) 2 sumideros tipo andén colindantes a Espacio Público peatonal cada 80m (promedio).
4) 2 sumideros tipo vía colindantes al separador central cada 80m (promedio).
5) Conexión de sumideros a red pluvial en tubería de 10", longitud de 10m promedio de conexión.
6) 60% longitud de la vía de áreas permeables en cada andén con cajas de inspección cada 50m, drenaje inferior con tubería de 4".
7) Conexión de cajas de inspección de las áreas permeables a red pluvial en tubería de 6", longitud de conexión de 15m promedio.
8) Posibles cruces transversales de redes troncales/matrices que requieren protección con cárcamo cada 500m.
9) Cárcamos de protección con longitud igual al ancho total del perfil de vía.
10) Entibado de madera para tuberías Ø<=24", para tuberías Ø>24" usar entibado metálico.
RED SANITARIA
11) Tubería de red pluvial con aumento progresivo del diámetro entre 6" a 16" bajo cada eje
12) Pozo de inspección cada 70m promedio por cada línea de tuberías, profundidad promedio 3.5m.
13) Cajas de inspección para domiciliaria por cada predio, 240 predios en promedio por cada costado en el perfil vial.
14) Conexión de cajas domiciliarias a red sanitaria en tubería de 6", longitud de conexión de 15m promedio.
15) Posibles cruces transversales de redes troncales/matrices que requieren protección con cárcamo cada 500m.
16) Cárcamos de protección con longitud igual al ancho total del perfil de vía.
17) Entibado de madera para tuberías Ø<=24", para tuberías Ø>24" usar entibado metálico.
RED ACUEDUCTO
18) Tubería de acueducto de 12" en acero y pvc por uno de los dos andenes.
19) Tubería de acueducto de 10" en pvc por uno de los dos andenes.
20) 4 cruces transversales de tubería de acueducto de 12" para cerrar circuitos de 60m cada uno.
21) 13 derivaciones por andén a posibles bocacalles de 18m de longitud con empates ortogonales a tuberías de 8", 6", 4" o 3".
22) Válvulas de 12" cada 250m.
23) Válvulas de 8", 6", 4" y 3" por cada derivación a bocacalles.
24) Hidrantes cada 140m aproximadamente por cada andén.
25) Posibles cruces transversales de redes que requieren protección con cárcamo cada 200m.
26) Cárcamos de protección con longitud igual al ancho total del perfil de vía.
27) Entibado de madera para tuberías de acueducto con diámetros menores a 36".
28) Conexión de acometida de 1/2" por cada predio, 240 predios promedio por andén por km.
OBSERVACIONES COMPONENTE DE URBANISMO
1) PARA LAS VIAS DE LA MALLA VIAL ARTERIAL (PERFILES VIALES POT V-0 a V-3) NO SE CONSIDERA PERTINENTE DEJAR RAMPAS DADO QUE ESTO VARIA SEGÚN EL LICENCIAMIENTRO DE LOS PREDIOS Y NO APLICA EL ACCESO VEHICULAR A PREDIOS POR ESTA MALLA. (Artículo 197 - Decreto 190/04 "Los estacionamientos no podrán tener acceso o salida directa sobre vías de la malla vial arterial").
2) En los Perfiles Viales POT V-0 a V-6 y el V-9, se consideró 1 árbol cada 10 m en cada costado, cada uno con contenedor de árboles Tipo B20 (Tipo A) y con protector de árbol de dos tubos Tipo M91.
3) Para todos los Perfiles Viales POT se consideró 1 caneca cada 50 m en cada costado.
4) En los Perfiles Viales POT V-0 a V-6 se consideró 1 banca aproximadamente cada 30 m en cada costado .
OBSERVACIONES COMPONENTE DE TRANSITO
1) En el Perfil Vial POT V-0, en CicloRuta y calzadas, para el cálculo de señalización se contemplaron nueve (9) intersecciones y un paso peatonal a nivel por kilómetro.
2) En los Perfiles Viales POT V-1 a V-9, en CicloRuta y calzadas, para el cálculo de señalización se contemplaron nueve (9) intersecciones por kilómetro.
3) Este estimado presupuestal no contempla cantidades de amoblamiento semafórico.
REFERENCIA BIBLIOGRÁFICA
Manual de Diseño de Bajos Volúmenes de Tránsito - IDU, 2014
Cartilla de Espacio Público - SDP, 2016, 2018.
Documento técnico "Efecto del tránsito en las Estructuras de Pavimento" - IDU, 2014
Contratos IDU 1784-2015, 1801-2015, 1802-2015
Guía AASHTO de Diseño de estructuras de pavimentos, 1993
Determinación del Peso por Eje de los Buses, Articulados y Buses Alimentadores del Sistema Transmilenio, Universidad de Los Andes, 2004
Pavimentos, Materiales, Construcción y Diseño, Hugo Rondón y Fredy Reyes, 2015
Especificaciones IDU-ET-2011

## 21. V-6 ASFALTO DETALLADO
| Perfil vial POT 190 - construcción | [6 empty] | Regresar
Valores estimados de referencia por kilómetro
| Presupuesto detallado | [6 empty] | Presupuesto resumido
PERFIL VIAL V-6 - MALLA VIAL INTERMEDIA CALZADA EN PAVIMENTO ASFALTICO
APU BASE DE DATOS DE PRECIOS DE REFERENCIA 2024-I FASE II + MO 2025
|  | 1 | CALZADAS LIBRES PEATONALES |  |  | VALOR SECCION |  | 3130325685
| CODIGO IDU | ID | DESCRIPCION | UND | VALOR UNITARIO | CANTIDAD | TOTAL ACTIVIDAD | VALOR TOTAL COMPONENTE
|  | 1.1 | PRELIMINARES |  |  |  |  | 23558100
| 3007 | 1.1.1 | REPLANTEO GENERAL | M2 | 909 | 9500 | 8635500
| 3012 | 1.1.2 | DEMOLICIÓN PISOS DE CONCRETO (ESPESOR VARIABLE HASTA 0.10 M. INCLUYE CARGUE). NO INCLUYE TRANSPORTE Y DISPOSICIÓN FINAL DE SOBRANTES. | M2 | 8262 | 950 | 7848900
| 3021 | 1.1.3 | DEMOLICION PAVIMENTO ASFALTICO (ESPESOR VARIABLE. INCLUYE CARGUE). NO INCLUYE TRANSPORTE Y DISPOSICIÓN FINAL DE SOBRANTES. | M2 | 7446 | 950 | 7073700
0
|  | 1.2 | PAVIMENTOS |  |  |  |  | 2925186665
| 10000 | 1.2.1 | PISO EN LOSETA PREFABRICADA A-50 (SUMINISTRO E INSTALACIÓN. INCLUYE BASE 4CM MORTERO DE 2000 PSI, NIVELACION Y ARENA DE SELLO), INCLUYE TRANSPORTE DE PÉTREOS | M2 | 128324 | 7900 | 1013759600
| 3210 | 1.2.2 | BORDILLO PREFABRICADO A80 (SUMINISTRO E INSTALACIÓN. INCLUYE 3CM MORTERO DE NIVELACIÓN 2000 PSI) | ML | 68595 | 2000 | 137190000
| 4054 | 1.2.3 | SARDINEL TIPO A10 (SUMINISTRO E INSTALACIÓN. INCLUYE 3CM MORTERO 2000 PSI) | ML | 81569 | 2000 | 163138000
| 4856 | 1.2.4 | PISOS EN LOSETA PREFABRICADA A55 TÁCTIL ALERTA O A56 GUIA 40X40X6 CM. SUMINISTRO E INSTALACIÓN. (INCLUYE 4CM DE MORTERO 1:5 HECHO EN OBRA PARA BASE Y ARENA DE PEÑA PARA SELLO). | M2 | 115156 | 1600 | 184249600
| 4907 | 1.2.5 | SUBBASE GRANULAR PEATONAL SBG_PEA. SUMINISTRO, EXTENDIDO MANUAL, NIVELACIÓN, HUMEDECIMIENTO Y COMPACTACIÓN | M3 | 153530 | 1425 | 218780250
| 6053 | 1.2.6 | CAPA DE SUELO DE SUBRASANTE ESTABILIZADA CON CAL HIDRATADA TIPO N, IN SITU AL 4%. (SUMINISTRO, EXTENDIDO, NIVELACION, HUMEDECIMIENTO Y COMPACTACION). | M3 | 100614 | 1900 | 191166600
| 4902 | 1.2.7 | RAMPA TIPO A (B5) (BASE EN MORTERO 2000 PSI, DESARROLLO DE 1.40M). | UN | 1240217 | 40 | 49608680
| 3009 | 1.2.8 | EXCAVACION MANUAL PARA REDES PROFUNDIDAD 0M - 2M (INCLUYE CARGUE) | M3 | 46379 | 3325 | 154210175
| 3017 | 1.2.9 | TRANSPORTE Y DISPOSICIÓN FINAL DE ESCOMBROS EN SITIO AUTORIZADO (DISTANCIA DE TRANSPORTE 21 KM). A DISTANCIA MAYOR DEL ACARREO LIBRE (90 M) EN SITIO AUTORIZADO POR LA ENTIDAD AMBIENTAL COMPETENTE. | M3 | 43960 | 6531 | 287102760
| 8622 | 1.2.10 | GEOTEXTIL TEJIDO PARA SEPARACIÓN SUBRASANTE/CAPAS GRANULARES (Incluye Suministro e Instalación) | M2 | 15087 | 19000 | 286653000
| 4905 | 1.2.11 | GEOCOMPUESTO PARA DRENAJE, CONFORMADO POR GEODREN (RED DRENANTE DE POLIETILENO DE ALTA DENSIDAD PEAD-HDPE Y GEOTEXTIL NO TEJIDO) CON ALTURA DE 1.0 M Y TUBERIA FLEXIBLE CORRUGADA DE DRENAJE CON DIAMETRO DE 100 MM. (INCLUYE EXCAVACION MANUAL DE 30CM DE ANCHO Y RELLENO EN MATERIAL SELECCIONADO PROVENIENTE DE EXCAVACION). | ML | 119664 | 2000 | 239328000
|  | 1.3 | URBANISMO |  |  |  |  | 181580920
| 3403 | 1.3.1 | CONTENEDOR DE RAICES TIPO B20 (TIPO A) (1.2X1.2X1.40M. INC. SUMINISTRO, CONSTRUCCIÓN Y FILTRO EN GRAVILLA. NO INC. TIERRA) | UN | 912676 | 100 | 91267600
| 3552 | 1.3.2 | PROTECTOR DE ARBOL DE DOS TUBOS TIPO M91 (INCLUYE SUMINISTRO E INSTALACIÓN. NO INCLUYE BASES) | UN | 265093 | 100 | 26509300
| 3397 | 1.3.3 | CANECA TIPO M120 (EN MALLA METÁLICA. INCLUYE SUMINISTRO E INSTALACIÓN. INCLUYE BASE EN CONCRETO 1500 PSI, HECHO EN OBRA) | UN | 447758 | 40 | 17910320
| 5037 | 1.3.4 | ARRAYAN H=1.3MT (INCLUYE TIERRA, ABONO, TUTOR, TRANSPORTE Y DISPOSICIÓN FINAL DE ESCOMBROS A 28 KM). SUMINISTRO Y PLANTACION. | UN | 159330 | 100 | 15933000
| 3401 | 1.3.5 | BANCA EN CONCRETO TIPO M31 (SUMINISTRO E INSTALACIÓN) | UN | 499345 | 60 | 29960700
|  | 2 | CALZADAS MIXTOS |  |  | VALOR SECCION |  | 3453327765
| CODIGO IDU | ID | DESCRIPCION | UND | VALOR UNITARIO | CANTIDAD | TOTAL ACTIVIDAD | VALOR TOTAL COMPONENTE
|  | 2.1 | PRELIMINARES |  |  |  |  | 16118700
| 3007 | 2.1.1 | REPLANTEO GENERAL | M2 | 909 | 6500 | 5908500
| 3012 | 2.1.2 | DEMOLICIÓN PISOS DE CONCRETO (ESPESOR VARIABLE HASTA 0.10 M. INCLUYE CARGUE). NO INCLUYE TRANSPORTE Y DISPOSICIÓN FINAL DE SOBRANTES. | M2 | 8262 | 650 | 5370300
| 3021 | 2.1.3 | DEMOLICION PAVIMENTO ASFALTICO (ESPESOR VARIABLE. INCLUYE CARGUE). NO INCLUYE TRANSPORTE Y DISPOSICIÓN FINAL DE SOBRANTES. | M2 | 7446 | 650 | 4839900
|  | 2.2 | PAVIMENTOS |  |  |  |  | 3335874115
| 8621 | 2.2.1 | MEZCLA ASFÁLTICA EN CALIENTE DENSA MD25 CON CEMENTO ASFÁLTICO (Suministro, Extendido, Nivelación y Compactación mecanica con vibrocompactador y compactador de llantas) | M3 | 1123608 | 1495 | 1679793960
| 8616 | 2.2.2 | BASE GRANULAR CLASE A (BGA_BG38) (Suministro, Extendido, Nivelación, Humedecimiento y Compactación con vibrocompactador) | M3 | 193249 | 1300 | 251223700
| 4161 | 2.2.3 | SUBBASE GRANULAR CLASE A (SBG_A) (SUMINISTRO, EXTENDIDO, NIVELACIÓN, HUMEDECIMIENTO Y COMPACTACIÓN CON VIBROCOMPACTADOR) | M3 | 161847 | 1625 | 263001375
| 6053 | 2.2.4 | CAPA DE SUELO DE SUBRASANTE ESTABILIZADA CON CAL HIDRATADA TIPO N, IN SITU AL 4%. (SUMINISTRO, EXTENDIDO, NIVELACION, HUMEDECIMIENTO Y COMPACTACION). | M3 | 100614 | 1300 | 130798200
| 8622 | 2.2.5 | GEOTEXTIL TEJIDO PARA SEPARACIÓN SUBRASANTE/CAPAS GRANULARES (Incluye Suministro e Instalación) | M2 | 15087 | 6500 | 98065500
| 4857 | 2.2.6 | IMPRIMACIÓN CON EMULSIÓN ASFÁLTICA CRL-1 (INCLUYE SUMINISTRO, BARRIDO DE SUPERFICIE Y RIEGO MECANICO). | M2 | 3481 | 6500 | 22626500
| 4905 | 2.2.7 | GEOCOMPUESTO PARA DRENAJE, CONFORMADO POR GEODREN (RED DRENANTE DE POLIETILENO DE ALTA DENSIDAD PEAD-HDPE Y GEOTEXTIL NO TEJIDO) CON ALTURA DE 1.0 M Y TUBERIA FLEXIBLE CORRUGADA DE DRENAJE CON DIAMETRO DE 100 MM. (INCLUYE EXCAVACION MANUAL DE 30CM DE ANCHO Y RELLENO EN MATERIAL SELECCIONADO PROVENIENTE DE EXCAVACION). | ML | 119664 | 2000 | 239328000
| 3009 | 2.2.8 | EXCAVACION MANUAL PARA REDES PROFUNDIDAD 0M - 2M (INCLUYE CARGUE) | M3 | 46379 | 5720 | 265287880
| 3017 | 2.2.9 | TRANSPORTE Y DISPOSICIÓN FINAL DE ESCOMBROS EN SITIO AUTORIZADO (DISTANCIA DE TRANSPORTE 21 KM). A DISTANCIA MAYOR DEL ACARREO LIBRE (90 M) EN SITIO AUTORIZADO POR LA ENTIDAD AMBIENTAL COMPETENTE. | M3 | 43960 | 8775 | 385749000
|  | 2.3 | DEMARCACION |  |  |  |  | 101334950
| 4248 | 2.3.1 | DEMARCACION PASO PEATONAL-CEBRA (E=2.3MM,TERMOPLÁSTICA. INC. SUMINISTRO Y APLICACIÓN CON EQUIPO. INC MICROESFERAS) | M2 | 151470 | 195 | 29536650
| 4242 | 2.3.2 | DEMARCACION LINEA CONTINUA A=0.15M (E=2.3MM,TERMOPLÁSTICA. INC. SUMINISTRO Y APLICACIÓN CON EQUIPO. INCL. MICROESFERAS) | ML | 22721 | 2000 | 45442000
| 4243 | 2.3.3 | DEMARCACION LINEA DISCONTINUA A=0.15M (E=2.3MM,TERMOPLÁSTICA. INC. SUMINISTRO Y APLICACIÓN CON EQUIPO. INC MICROESFERAS) | ML | 22721 | 1000 | 22721000
| 4246 | 2.3.4 | FLECHA DIRECCIONAL "DE FRENTE" (E=2.3MM,TERMOPLÁSTICA. INC. SUMINISTRO Y APLICACIÓN CON EQUIPO. INC MICROESFERAS). MARCA VIAL PARA VELOCIDADES MENORES O IGUALES A 60 KM/H AREA DE LA MARCA: 1.20 M2. | UN | 181765 | 20 | 3635300
|  | 3 | REDES HIDRAULICAS Y SANITARIAS |  |  | VALOR SECCION |  | 4484928943
| CODIGO IDU | ID | DESCRIPCION | UND | VALOR UNITARIO | CANTIDAD | TOTAL ACTIVIDAD | VALOR TOTAL COMPONENTE
|  | 3.1 | RED DE ALCANTARILLADO PLUVIAL |  |  |  |  | 1307506996
¦
| 3878 | 3.1.1 | PLACA CUBIERTA D=1.70M POZO INSPEC. (PREFABRICADA. INCLUYE SUMINISTRO E INSTALACIÓN. INCLUYE TAPA) | UN | 1876594 | 28 | 52544632
| 3471 | 3.1.2 | CILINDRO POZO INSP. EN MAMPOSTERIA E=0.25M (INC. SUMIN. Y CONST, ACERO PARA ESCALERAS, GEOTEXTIL NO TEJIDO CON RESISTENCIA A LA TENSION GRAB: ENTRE 450 N Y 500 N Y PAÑETE IMPERMEAB.) | ML | 736964 | 98 | 72222472
| 3473 | 3.1.3 | PLACA FONDO D=1.70M POZO INSPEC. (FUNDIDA EN SITIO. INCL. SUMIN, FORMALET, REF, INST. INCL. CONCRETO 2000 PSI DE BASE) | UN | 859436 | 28 | 24064208
| 4558 | 3.1.4 | SUMIDERO ALCANTARILLADO PLUVIAL EN VIA NS-047-1V4 EAAB | UN | 7534101 | 30 | 226023030
| 3904 | 3.1.5 | TUBERIA PVC PARA DRENAJE D=4" SIN FILTRO (INCLUYE SUMINISTRO E INSTALACIÓN) | ML | 40560 | 1200 | 48672000
| 3042 | 3.1.6 | TUBERIA PVC U.M. EXT CORRUGADO/INT LISO U.M. NORMA NTC 3722-1 D=6" (INCLUYE SUMINISTRO E INSTALACIÓN) | ML | 58088 | 168 | 9758784
| 3779 | 3.1.7 | CAJA DE INSPECCIÓN DE 0.6X0.6M (H=0.6M. INCLUYE SUMINISTRO Y CONSTRUCCIÓN. INCLUYE MARCO Y TAPA. NO INC. BASE Y CAÑUELA) | UN | 522013 | 24 | 12528312
| 4265 | 3.1.8 | TUBERIA CONCRETO D=10" CL. II SIN REFUERZO (INCLUYE SUMINISTRO E INSTALACIÓN) | ML | 134269 | 210 | 28196490
| 3934 | 3.1.9 | TUBERIA CONCRETO D=12" CL. II SIN REFUERZO (INCLUYE SUMINISTRO E INSTALACIÓN) | ML | 184515 | 350 | 64580250
| 3935 | 3.1.10 | TUBERIA CONCRETO D=14" CL. II SIN REFUERZO (INCLUYE SUMINISTRO E INSTALACIÓN) | ML | 233130 | 350 | 81595500
| 3936 | 3.1.11 | TUBERIA CONCRETO D=16" CL. II SIN REFUERZO (INCLUYE SUMINISTRO E INSTALACIÓN) | ML | 298284 | 300 | 89485200
PROTECCIÓN
| 4619 | 3.1.12 | CARCAMO PROTECCIÓN DE TUBERÍA Ø 27" (TIPO PLACA) NORMA EAAB NS-090 | ML | 401590 | 16 | 6425440
| 4620 | 3.1.13 | CARCAMO PROTECCIÓN DE TUBERÍA Ø 30" (TIPO PLACA) NORMA EAAB NS-090 | ML | 460991 | 16 | 7375856
EXCAVACIONES Y RELLENOS
| 3009 | 3.1.14 | EXCAVACION MANUAL PARA REDES PROFUNDIDAD 0M - 2M (INCLUYE CARGUE) | M3 | 46379 | 1812 | 84038748
| 4266 | 3.1.15 | EXCAVACION MANUAL PARA REDES PROFUNDIDAD 2M - 3.50M (INCLUYE CARGUE) | M3 | 60189 | 151 | 9088539
| 5244 | 3.1.16 | ENTIBADO EC-1 CONTÍNUO MADERA CON PERFILES DE MADERA Y PARALES TELESCÓPICOS. SUMINISTRO E INSTALACIÓN. | M2 | 67938 | 4585 | 311495730
| 3478 | 3.1.17 | RELLENO PARA REDES EN GRAVILLA 1/2" (SUMINISTRO, DISPOSICIÓN Y EXTENDIDO MANUAL) | M3 | 152107 | 217 | 33007219
| 3436 | 3.1.18 | RELLENO PARA REDES EN SUBBASE GRANULAR B-400 (SUMINISTRO, EXTENDIDO, HUMEDECIMIENTO Y COMPACTACIÓN) | M3 | 116401 | 347 | 40391147
| 3050 | 3.1.19 | RELLENO EN MATERIAL SELECCIONADO PROVENIENTE DE LA EXCAVACIÓN (EXTENDIDO MANUAL, HUMEDECIMIENTO Y COMPACTACIÓN) | M3 | 39261 | 259 | 10168599
| 4613 | 3.1.20 | TRANSPORTE Y DISPOSICION FINAL DE ESCOMBROS EN SITIO AUTORIZADO (DISTANCIA DE TRANSPORTE 28 KM) | M3 | 56280 | 1703 | 95844840
|  | 3.2 | RED DE ALCANTARILLADO SANITARIO |  |  |  |  | 2320056978
| 3878 | 3.2.1 | PLACA CUBIERTA D=1.70M POZO INSPEC. (PREFABRICADA. INCLUYE SUMINISTRO E INSTALACIÓN. INCLUYE TAPA) | UN | 1876594 | 28 | 52544632
| 3471 | 3.2.2 | CILINDRO POZO INSP. EN MAMPOSTERIA E=0.25M (INC. SUMIN. Y CONST, ACERO PARA ESCALERAS, GEOTEXTIL NO TEJIDO CON RESISTENCIA A LA TENSION GRAB: ENTRE 450 N Y 500 N Y PAÑETE IMPERMEAB.) | ML | 736964 | 98 | 72222472
| 3473 | 3.2.3 | PLACA FONDO D=1.70M POZO INSPEC. (FUNDIDA EN SITIO. INCL. SUMIN, FORMALET, REF, INST. INCL. CONCRETO 2000 PSI DE BASE) | UN | 859436 | 28 | 24064208
| 3779 | 3.2.4 | CAJA DE INSPECCIÓN DE 0.6X0.6M (H=0.6M. INCLUYE SUMINISTRO Y CONSTRUCCIÓN. INCLUYE MARCO Y TAPA. NO INC. BASE Y CAÑUELA) | UN | 522013 | 480 | 250566240
| 3504 | 3.2.5 | YEE EN CONCRETO 8" X 6" X 0.60M (INCLUYE SUMINISTRO E INSTALACIÓN) | UN | 139227 | 96 | 13365792
| 3505 | 3.2.6 | YEE EN CONCRETO 10" X 6" X 1.25M (INCLUYE SUMINISTRO E INSTALACIÓN) | UN | 272239 | 96 | 26134944
| 3506 | 3.2.7 | YEE EN CONCRETO 12" X 6" X 1.25 M (INCLUYE SUMINISTRO E INSTALACIÓN) | UN | 349909 | 96 | 33591264
| 3507 | 3.2.8 | YEE EN CONCRETO 14" X 6" X 1.25M (INCLUYE SUMINISTRO E INSTALACIÓN) | UN | 417159 | 96 | 40047264
| 3508 | 3.2.9 | YEE EN CONCRETO 16" X 6" X 1.25 M (INCLUYE SUMINISTRO E INSTALACIÓN) | UN | 526679 | 96 | 50561184
| 3932 | 3.2.10 | TUBERIA CONCRETO D=6" CL. II SIN REFUERZO (INCLUYE SUMINISTRO E INSTALACIÓN) | ML | 69585 | 3360 | 233805600
| 3933 | 3.2.11 | TUBERIA CONCRETO D=8" CL. II SIN REFUERZO (INCLUYE SUMINISTRO E INSTALACIÓN) | ML | 106816 | 200 | 21363200
| 4265 | 3.2.12 | TUBERIA CONCRETO D=10" CL. II SIN REFUERZO (INCLUYE SUMINISTRO E INSTALACIÓN) | ML | 134269 | 200 | 26853800
| 3934 | 3.2.13 | TUBERIA CONCRETO D=12" CL. II SIN REFUERZO (INCLUYE SUMINISTRO E INSTALACIÓN) | ML | 184515 | 200 | 36903000
| 3935 | 3.2.14 | TUBERIA CONCRETO D=14" CL. II SIN REFUERZO (INCLUYE SUMINISTRO E INSTALACIÓN) | ML | 233130 | 200 | 46626000
| 3936 | 3.2.15 | TUBERIA CONCRETO D=16" CL. II SIN REFUERZO (INCLUYE SUMINISTRO E INSTALACIÓN) | ML | 298284 | 200 | 59656800
PROTECCIÓN
| 4617 | 3.2.16 | CARCAMO PROTECCIÓN DE TUBERÍA Ø 20" (TIPO PLACA) NORMA EAAB NS-090 | ML | 305523 | 16 | 4888368
| 4618 | 3.2.17 | CARCAMO PROTECCIÓN DE TUBERÍA Ø 24" (TIPO PLACA) NORMA EAAB NS-090 | ML | 362765 | 16 | 5804240
EXCAVACIONES Y RELLENOS
| 3009 | 3.2.18 | EXCAVACION MANUAL PARA REDES PROFUNDIDAD 0M - 2M (INCLUYE CARGUE) | M3 | 46379 | 2708 | 125594332
| 4266 | 3.2.19 | EXCAVACION MANUAL PARA REDES PROFUNDIDAD 2M - 3.50M (INCLUYE CARGUE) | M3 | 60189 | 151 | 9088539
| 5244 | 3.2.20 | ENTIBADO EC-1 CONTÍNUO MADERA CON PERFILES DE MADERA Y PARALES TELESCÓPICOS. SUMINISTRO E INSTALACIÓN. | M2 | 67938 | 13406 | 910776828
| 3478 | 3.2.21 | RELLENO PARA REDES EN GRAVILLA 1/2" (SUMINISTRO, DISPOSICIÓN Y EXTENDIDO MANUAL) | M3 | 152107 | 352 | 53541664
| 3436 | 3.2.22 | RELLENO PARA REDES EN SUBBASE GRANULAR B-400 (SUMINISTRO, EXTENDIDO, HUMEDECIMIENTO Y COMPACTACIÓN) | M3 | 116401 | 597 | 69491397
| 3050 | 3.2.23 | RELLENO EN MATERIAL SELECCIONADO PROVENIENTE DE LA EXCAVACIÓN (EXTENDIDO MANUAL, HUMEDECIMIENTO Y COMPACTACIÓN) | M3 | 39261 | 490 | 19237890
| 4613 | 3.2.24 | TRANSPORTE Y DISPOSICION FINAL DE ESCOMBROS EN SITIO AUTORIZADO (DISTANCIA DE TRANSPORTE 28 KM) | M3 | 56280 | 2369 | 133327320
|  | 3.3 | RED DE ACUEDUCTO |  |  |  |  | 857364969
VALVULAS
| 3323 | 3.3.1 | VALVULA COMPUERTA ELASTICA VASTAGO NO ASCENDENTE EXTREMO LISO D=3" (SUMINISTRO E INSTALACIÓN) | UN | 814675 | 13 | 10590775
| 4402 | 3.3.2 | VALVULA COMPUERTA ELASTICA VASTAGO NO ASCENDENTE EXTREMO LISO D=4" (SUMINISTRO E INSTALACIÓN) | UN | 1103605 | 17 | 18761285
| 4978 | 3.3.3 | CONSTRUCCIÓN DE CAJA PARA VALVULA D= 3", D= 4", D= 6" Y D= 8" (NORMA EAAB NS-027) DE 0.4M X0.5M H=2.0M (INCLUYE MARCO Y TAPA). | UN | 719435 | 30 | 21583050
| 5186 | 3.3.4 | ACOMETIDA DOMICILIARIA DE 1/2" CON COLLAR DE DERIVACION DE 4" X 1/2". SUMINISTRO E INSTALACION. (INCLUYE TUBERIA PF, REGISTROS Y ACCESORIOS, LONGITUD PROMEDIO DE 6.5M, INCLUYE CAJILLA EN POLIPROPILENO PARA MEDIDOR) | UN | 466684 | 480 | 224008320
HIDRANTES
| 3330 | 3.3.5 | HIDRANTE EXTREMO BRIDA D=4" TIPO TRÁFICO (SUMINISTRO E INSTALACIÓN. NO INCLUYE KIT DE NIVELACIÓN) | UN | 5540426 | 7 | 38782982
| 4901 | 3.3.6 | KIT DE NIVELACIÓN PARA HIDRANTE TRÁFICO DE DIÁMETRO DE 4", LONGITUD 400MM. SUMINISTRO E INSTALACIÓN (INCLUYE TRANSPORTE Y TODOS LOS ELEMENTOS NECESARIOS PARA SU INSTALACIÓN). | UN | 1196880 | 7 | 8378160
| 4402 | 3.3.7 | VALVULA COMPUERTA ELASTICA VASTAGO NO ASCENDENTE EXTREMO LISO D=4" (SUMINISTRO E INSTALACIÓN) | UN | 1103605 | 7 | 7725235
TUBERIAS
| 4808 | 3.3.8 | TUBERIA DE ACERO AL CARBON SIN COSTURA SCH40 D=4". SUMINISTRO E INSTALACION. | ML | 191156 | 264 | 50465184
| 3226 | 3.3.9 | TUBERIA PVC D=4" TIPO U.M. RDE 21 (SUMINISTRO E INSTALACIÓN) | ML | 68322 | 300 | 20496600
| 3234 | 3.3.10 | TUBERIA PVC D=4" TIPO U.M. RDE 26 (SUMINISTRO E INSTALACIÓN) | ML | 58711 | 200 | 11742200
| 3240 | 3.3.11 | TUBERIA PVC D=4" TIPO U.M. RDE 32.5 (SUMINISTRO E INSTALACIÓN) | ML | 48374 | 200 | 9674800
| 3246 | 3.3.12 | TUBERIA PVC D=4" TIPO U.M. RDE 41 (SUMINISTRO E INSTALACIÓN) | ML | 39239 | 200 | 7847800
| 3225 | 3.3.13 | TUBERIA PVC D=3" TIPO U.M. RDE 21 (SUMINISTRO E INSTALACIÓN) | ML | 53840 | 108 | 5814720
ACCESORIOS
| 3602 | 3.3.14 | UNION PVC TIPO U.M. D= 4" (SUMINISTRO E INSTALACIÓN) | UN | 94769 | 150 | 14215350
| 3601 | 3.3.15 | UNION PVC TIPO U.M. D= 3" (SUMINISTRO E INSTALACIÓN) | UN | 65875 | 18 | 1185750
| 4420 | 3.3.16 | UNION DE REPARACION PVC TIPO U.M. D=4" (SUMINISTRO E INSTALACIÓN) | UN | 113000 | 7 | 791000
| 4419 | 3.3.17 | UNION DE REPARACION PVC TIPO U.M. D=3" (SUMINISTRO E INSTALACIÓN) | UN | 74404 | 6 | 446424
| 3282 | 3.3.18 | TEE HD EXTREMO LISO 4"X4" (SUMINISTRO E INSTALACIÓN) | UN | 389165 | 13 | 5059145
| 3281 | 3.3.19 | TEE HD EXTREMO LISO 4"X3" (SUMINISTRO E INSTALACIÓN) | UN | 320442 | 13 | 4165746
| 4841 | 3.3.20 | EMPATES DE TUBERÍA EN PVC A PVC 4" LINEAL SEGÚN NORMA NS-023 (INCLUYE ACCESORIOS). SUMINISTRO E INSTALACIÓN. | UN | 260998 | 13 | 3392974
| 4840 | 3.3.21 | EMPATES DE TUBERÍA EN PVC A PVC 3" LINEAL SEGÚN NORMA NS-023 (INCLUYE ACCESORIOS). SUMINISTRO E INSTALACIÓN. | UN | 183384 | 13 | 2383992
| 4842 | 3.3.22 | EMPATES DE TUBERÍA EN PVC A AC 4" LINEAL SEGÚN NORMA NS-023 SUMINISTRO E INSTALACIÓN. (INCLUYE ACCESORIOS). | UN | 415066 | 4 | 1660264
| 3515 | 3.3.23 | CODO G.RAD. PVC 90º TIPO U.M. D=4" (SUMINISTRO E INSTALACIÓN) | UN | 168692 | 45 | 7591140
| 3514 | 3.3.24 | CODO G.RAD. PVC 90º TIPO U.M. D=3" (SUMINISTRO E INSTALACIÓN) | UN | 127361 | 5 | 636805
| 3523 | 3.3.25 | CODO G.RAD. PVC 45º TIPO U.M. D=4" (SUMINISTRO E INSTALACIÓN) | UN | 159930 | 45 | 7196850
| 3522 | 3.3.26 | CODO G.RAD. PVC 45º TIPO U.M. D=3" (SUMINISTRO E INSTALACIÓN) | UN | 121182 | 5 | 605910
| 3531 | 3.3.27 | CODO G.RAD. PVC 22.5° TIPO U.M. D=4" (SUMINISTRO E INSTALACIÓN) | UN | 127709 | 45 | 5746905
| 3530 | 3.3.28 | CODO G.RAD. PVC 22.5° TIPO U.M. D=3" (SUMINISTRO E INSTALACIÓN) | UN | 78936 | 5 | 394680
| 3539 | 3.3.29 | CODO G.RAD. PVC 11.25° TIPO U.M. D=4" RDE 21 (SUMINISTRO E INSTALACIÓN) | UN | 121736 | 45 | 5478120
| 3538 | 3.3.30 | CODO G.RAD. PVC 11.25° TIPO U.M. D=3" (SUMINISTRO E INSTALACIÓN) | UN | 72483 | 5 | 362415
PROTECCION
| 4611 | 3.3.31 | CARCAMO PROTECCIÓN DE TUBERÍA Ø 8" (TIPO PLACA) NORMA EAAB NS-090 | ML | 232984 | 16 | 3727744
| 4612 | 3.3.32 | CARCAMO PROTECCIÓN DE TUBERÍA Ø 10" (TIPO PLACA) NORMA EAAB NS-090 | ML | 232984 | 16 | 3727744
| 4614 | 3.3.33 | CARCAMO PROTECCIÓN DE TUBERÍA Ø 12" (TIPO PLACA) NORMA EAAB NS-090 | ML | 235368 | 16 | 3765888
| 4615 | 3.3.34 | CARCAMO PROTECCIÓN DE TUBERÍA Ø 16" (TIPO PLACA) NORMA EAAB NS-090 | ML | 294796 | 16 | 4716736
| 4616 | 3.3.35 | CARCAMO PROTECCIÓN DE TUBERÍA Ø 18" (TIPO PLACA) NORMA EAAB NS-090 | ML | 294796 | 16 | 4716736
| 5999 | 3.3.36 | PRUEBA HIDROSTÁTICA EN TUBERÍAS HASTA 12" DE DIÁMETRO, TRAMOS MÁXIMOS DE 500M. INCLUYE DESINFECCIÓN DE TUBERÍA. | UN | 1380400 | 10 | 13804000
EXCAVACIONES Y RELLENOS
| 3009 | 3.3.37 | EXCAVACION MANUAL PARA REDES PROFUNDIDAD 0M - 2M (INCLUYE CARGUE) | M3 | 46379 | 557 | 25833103
| 5244 | 3.3.38 | ENTIBADO EC-1 CONTÍNUO MADERA CON PERFILES DE MADERA Y PARALES TELESCÓPICOS. SUMINISTRO E INSTALACIÓN. | M2 | 67938 | 3179 | 215974902
| 3024 | 3.3.39 | RELLENO PARA REDES EN ARENA DE PEÑA (SUMINISTRO, EXTENDIDO, HUMEDECIMIENTO Y COMPACTACIÓN) | M3 | 154503 | 235 | 36308205
| 4792 | 3.3.40 | RELLENO EN RECEBO COMUN (SUMINISTRO E INSTALACIÓN EXTENDIDO MANUAL, HUMEDECIMIENTO Y COMPACTACIÓN TRANSPORTE A 28 KM). | M3 | 98275 | 166 | 16313650
| 4613 | 3.3.41 | TRANSPORTE Y DISPOSICION FINAL DE ESCOMBROS EN SITIO AUTORIZADO (DISTANCIA DE TRANSPORTE 28 KM) | M3 | 56280 | 556 | 31291680
|  | 4 | REDES SECAS |  |  | VALOR SECCION |  | 2068485050
| CODIGO IDU | ID | DESCRIPCION | UND | VALOR UNITARIO | CANTIDAD | TOTAL ACTIVIDAD | VALOR TOTAL COMPONENTE
|  | 4.1 | REDES SECAS |  |  |  |  | 2068485050
| 3388 | 4.1.1 | 9 DUCTOS D=6" PVC-TDP (INCLUYE SUMINISTRO E INSTALACIÓN. NO INCLUYE RELLENOS) NORMA CS213. | ML | 536216 | 500 | 268108000
| 3408 | 4.1.2 | 6 DUCTOS D=6" PVC-TDP (INCLUYE SUMINISTRO E INSTALACIÓN. NO INCLUYE RELLENOS). NORMA CS212. | ML | 358798 | 500 | 179399000
| 4343 | 4.1.3 | CANALIZACION VIA PUBLICA TRES (3) DUCTOS PVC TIPO DB-60 Ø6" EPM NORMA RS1-003. INCLUYE: EXCAVACIÓN, RELLENOS EN ARENA DE PEÑA Y EN SUB-BASE GRANULAR TIPO B-400 Y TRANSPORTE Y DISPOSICIÓN FINAL DE ESCOMBROS. NO INCLUYE: DEMOLICIÓN NI RECONSTRUCCIÓN DE ANDEN O PAVIMENTO, ENTIBADOS. | ML | 526407 | 500 | 263203500
| 10456 | 4.1.4 | CONSTRUCCION DE CARCAMO PARA TELECOMUNICACIONES EN MAMPOSTERIA - DOCE DUCTOS DE 4" (INCLUYE SUMINISTRO E INSTALACION, ACERO DE REFUERZO Y SUBBASE GRANULAR. NO INCLUYE BANCO DE DUCTOS) | ML | 329615 | 1000 | 329615000
| 4104 | 4.1.5 | CAJA DE INSPECCIÓN PARA ALUMBRADO PÚBLICO NORMA CODENSA CS 274 (ANDEN. INCLUYE BASE, MUROS, PAÑETE, MARCO Y TAPA). MEDIDAS EXTERNAS: 0.90 X 0.90M. MEDIDAS INTERNAS: 0.60 X 0.60M. ALTURA: 0.93M. | UN | 809307 | 10 | 8093070
| 4106 | 4.1.6 | CAJA DE INSPECCIÓN SENCILLA PARA CANALIZACIÓN NORMA CODENSA CS 275 (ANDEN. INCLUYE BASE, MUROS, PAÑETE, MARCO Y TAPA). MEDIDAS EXTERNAS: 1.49 X 0.99M. MEDIDAS INTERNAS: 1.19 X 0.69M. ALTURA: 1.37M. | UN | 1210278 | 13 | 15733614
| 4108 | 4.1.7 | CAJA DE INSPECCIÓN DOBLE PARA CANALIZACIÓN NORMA CODENSA CS 276 (ANDEN. INCLUYE BASE, MUROS, PAÑETE, MARCO Y TAPAS). MEDIDAS EXTERNAS: 1.79 X 1.49M. MEDIDAS INTERNAS: 1.49 X 1.19M. ALTURA: 1.22M. | UN | 1629562 | 10 | 16295620
| 4110 | 4.1.8 | CAJA DE INSPECCIÓN TRIPLE PARA CANALIZACIÓN NORMA CODENSA CS 277 (INCLUYE BASE, MUROS, PAÑETE, MARCOS Y TAPAS). MEDIDAS EXTERNAS: 2.59 X 1.69M. MEDIDAS INTERNAS: 2.29 X 1.19M. ALTURA: 1.37M. | UN | 3072644 | 1 | 3072644
| 4890 | 4.1.9 | NIVELACIÓN DE CAJA CS 274 EN ANDEN H= 0.40M (INCLUYE CONCRETO 2500 PSI HECHO EN OBRA, LADRILLO TOLETE RECOCIDO 24X12X6. MORTERO 1:5 HECHO EN OBRA. INCLUYE REPOSICIÓN DE MARCO Y TAPA PREFABRICADA). | UN | 634628 | 8 | 5077024
| 4891 | 4.1.10 | NIVELACIÓN DE CAJA CS 275 EN ANDEN H= 0.40M (INCLUYE CONCRETO 2500 PSI HECHO EN OBRA, LADRILLO TOLETE RECOCIDO 24X12X6. MORTERO 1:5 HECHO EN OBRA. INCLUYE REPOSICIÓN DE MARCO Y TAPA PREFABRICADA). | UN | 827324 | 8 | 6618592
| 5316 | 4.1.11 | NIVELACION DE CAJA CS276 EN ANDEN H= 0.42M (INCLUYE CONCRETO 2500 PSI HECHO EN OBRA, LADRILLO TOLETE RECOCIDO 24X12X6. MORTERO 1:5 HECHO EN OBRA. INCL. REPOSICION DE MARCO Y TAPA PREFABRICADA | UN | 1548686 | 8 | 12389488
| 3283 | 4.1.12 | TUBERIA CONDUIT PVC D=1" (INCLUYE SUMINISTRO E INSTALACIÓN) | ML | 8501 | 250 | 2125250
| 3284 | 4.1.13 | TUBERIA CONDUIT PVC D=1 1/2" (INCLUYE SUMINISTRO E INSTALACIÓN) | ML | 13662 | 250 | 3415500
| 3285 | 4.1.14 | TUBERIA CONDUIT PVC D=1 1/4" (INCLUYE SUMINISTRO E INSTALACIÓN) | ML | 11403 | 250 | 2850750
| 3286 | 4.1.15 | TUBERIA CONDUIT PVC D=2" (INCLUYE SUMINISTRO E INSTALACIÓN) | ML | 19299 | 250 | 4824750
| 3351 | 4.1.16 | POSTE EN CONCRETO AP, H=10M, CR=750 KG (INC. SUMINISTRO, IZAJE, HINCADO, APLOMADO Y CIMENTACIÓN SEGÚN NORMA LA009) | UN | 1444202 | 34 | 49102868
| 3450 | 4.1.17 | LUMINARIA DE SODIO 70W PARA AP (INC. SUMINISTRO E INSTALACIÓN. INC. BOMBILLO Y FOTOCELDA CON BASE. NO INC BRAZO SOPORTE) | UN | 403087 | 34 | 13704958
| 8497 | 4.1.18 | CABLE ELÉCTRICO 2X8 AWG PARA ACOMETIDA TIPO ST CU 600V 75°C. SUMINISTRO E INSTALACIÓN. | ML | 28140 | 834 | 23468760
| 5610 | 4.1.19 | CABLE DE COBRE DESNUDO CALIBRE 1/0 AWG, ENTERRADO EN TERRENO NATURAL INCLUYE EXCAVACIÓN, LLENOS Y COMPACTACIÓN DEL PISO. (INCLUYE SUMINISTRO E INSTALACIÓN) DISTANCIA DE TRANSPORTE 28 KM. | ML | 191630 | 1000 | 191630000
| 5602 | 4.1.20 | ALIMENTACIÓN A ARMARIOS DE POTENCIA, EN CABLE DE CU, AISLADO A 600V, 3 X (3NO. 500MCM Y 1NO. 4/0AWG, THWN), INCLUYE TERMINALES DE CONEXIÓN. (INCLUYE SUMINISTRO E INSTALACIÓN) | ML | 3406228 | 50 | 170311400
| 5698 | 4.1.21 | POZO DE TIERRA CON VARILLA DE COBRE DE 2.40M, GEL, CABLE NO. 2/0 AWG. CONSTRUCCION. SON LAS PUESTAS A TIERRA DE LOS VAGONES Y RAMPAS NUEVAS DE CONEXION A PUENTES PEATONALES. | UN | 357545 | 4 | 1430180
| 5763 | 4.1.22 | CABLE NO.2 AWG-THHN-600V EN COBRE. SUMINISTRO E INSTALACION. (INCLUYE ACCESORIOS DE INSTALACION). | ML | 25297 | 500 | 12648500
| 5839 | 4.1.23 | CONDUCTOR ACOMETIDA EN BAJA TENSION (44+14T AWG-THHN-600V-CU) SUMINISTRO E INSTALACION (CONDUCTORES DE LA ACOMETIDA ENTRE EL PUNTO DE CONEXION CODENSA Y CAJA DE 4 MEDIDORES INSTALADOS EN TUBERIA DE 2X4" PVC. | ML | 136664 | 334 | 45645776
| 3058 | 4.1.24 | CAMARA DE INSPECCIÓN T-13A ETB (H=2.3M. INCLUYE BASE, MUROS, CUBIERTA, ARO-BASE Y ARO-TAPA) | UN | 8441414 | 7 | 59089898
| 3410 | 4.1.25 | CAMARA DE INSPECCIÓN T-14A ETB (H=2.3M. INCLUYE BASE, MUROS, CUBIERTA, ARO-BASE Y ARO-TAPA) | UN | 8527303 | 7 | 59691121
| 3653 | 4.1.26 | CAMARA DE INSPECCIÓN T-16 ETB (H=2.3M. INCLUYE BASE, MUROS, CUBIERTA, ARO-BASE Y ARO-TAPA) | UN | 6533541 | 7 | 45734787
| 3009 | 4.1.27 | EXCAVACION MANUAL PARA REDES PROFUNDIDAD 0M - 2M (INCLUYE CARGUE) | M3 | 46379 | 1000 | 46379000
| 3024 | 4.1.28 | RELLENO PARA REDES EN ARENA DE PEÑA (SUMINISTRO, EXTENDIDO, HUMEDECIMIENTO Y COMPACTACIÓN) | M3 | 154503 | 500 | 77251500
| 8616 | 4.1.29 | BASE GRANULAR CLASE A (BGA_BG38) (Suministro, Extendido, Nivelación, Humedecimiento y Compactación con vibrocompactador) | M3 | 193249 | 500 | 96624500
| 3017 | 4.1.30 | TRANSPORTE Y DISPOSICIÓN FINAL DE ESCOMBROS EN SITIO AUTORIZADO (DISTANCIA DE TRANSPORTE 21 KM). A DISTANCIA MAYOR DEL ACARREO LIBRE (90 M) EN SITIO AUTORIZADO POR LA ENTIDAD AMBIENTAL COMPETENTE. | M3 | 43960 | 1250 | 54950000
| VALOR COSTO DIRECTO ESTIMADO TOTAL DE REFERENCIA POR KILOMETRO PERFIL VIAL V-6 ASFALTO | [6 empty] | 13137067443
| Administración | [5 empty] | 24.5% | 3218581523.535
| Imprevistos | [5 empty] | 1% | 131370674.43
| Utilidad | [5 empty] | 4.5% | 591168034.935
| COSTO TOTAL CON AIU | [6 empty] | 17078187675.9
| Costos Gestión Ambiental | [5 empty] | 7% | 919594721.01
| Costos Gestión Social | [5 empty] | 2% | 262741348.86
| Costos Plan de Manejo de Tráfico | [5 empty] | 7% | 919594721.01
| VALOR DE OBRA | [6 empty] | 19180118466.78
| INTERVENTORIA DE OBRA | [5 empty] | 7% | 1342608292.6746
| VALOR OBRA MAS INTERVENTORIA DE OBRA | [6 empty] | 20522726759.4546
| COSTO ESTUDIOS Y DISEÑOS | [5 empty] | 7% | 1342608292.6746
| INTERVENTORIA DE ESTUDIOS Y DISEÑOS | [5 empty] | 12% | 161112995.121
| VALOR DISEÑOS MAS INTERVENTORIA | [6 empty] | 1503721287.7956
| FONDO ESPECIAL PARA COMPENSACIONES SDA | [5 empty] | 1% | 131370674.43
| VALOR TOTAL DE OBRA SIN AJUSTES | [6 empty] | 22157818721.6802
| AJUSTES POR CAMBIO DE VIGENCIA (OBRA) | [5 empty] | 9% | 1726210662.0102
| AJUSTES POR CAMBIO DE VIGENCIA (INTERVENTORIA DE OBRA) | [5 empty] | 12% | 161112995.121
| AJUSTES POR CAMBIO DE VIGENCIA (ESTUDIOS Y DISEÑOS) | [5 empty] | 6% | 80556497.5605
| AJUSTES POR CAMBIO DE VIGENCIA (INTERVENTORIA DE ESTUDIOS Y DISEÑOS) | [5 empty] | 12% | 19333559.4145
| VALOR TOTAL DE OBRA CON AJUSTES | [6 empty] | 24145032435.7863
| VALOR ESTIMADO TOTAL COSTOS DIRECTOS MAS INDIRECTOS POR KILOMETRO PERFIL VIAL V-6 ASFALTO | [6 empty] | 24145032435.7863
PLANO / ESQUEMA / ESTRUCTURA
NOTAS TÉCNICAS
NOTAS VALORES DE REFERENCIA
Con el fin de dar alcance a la responsabilidad de la Entidad frente a la información que suministra al público en general, la Subdirección General de Desarrollo Urbano, a través de la Dirección Técnica de Inteligencia de Negocio e Innovación (DTINI), dependencia encargada de la publicación de los precios de referencia de insumos y precios de referencia de actividades de obra en la página Web del Instituto se permite comunicar:
Primero: La Entidad no garantiza que los precios publicados se ajusten a ninguna situación técnica o proyecto particular.
Segundo: El Uso de los datos publicados compromete solamente la responsabilidad del Interesado. Por tanto, es de su competencia verificar y actualizar o no la Información.
Tercero: Los datos contenidos en la Base de Datos del IDU no reemplazan la labor contratada con los Consultores Externos, quienes tienen la obligación de evaluar, analizar y soportar caso por caso, en los términos pactados contractualmente.
Cuarto: Los Precios de Referencia publicados no son indicativos de los valores de contratación. Cada proceso licitatorio se adelanta según su propias condiciones.
Quinto: El registro de marcas o productos comerciales no presupone su recomendación de uso. Tal responsabilidad recae sobre el Consultor Interno o Externo contratado por el Instituto.
Sexto: La publicación del "Listado de Firmas Que Cotizan al IDU" en la página Web del Instituto no supone ningún tipo de favorecimiento o promoción.
Séptimo: El registro de Precios de Insumos no tiene en cuenta escalas por volumen de compras ni descuentos por ningún concepto. Como regla general tiene en cuenta el IVA y el valor de transporte. El Interesado debe verificar esta condición con su Proveedor.
Octavo: Los criterios de calidad de los materiales utilizados en los presupuestos estimativos, se rigen bajo los parámetros definidos en las especificaciones IDU-ET-2011.
OBSERVACIONES GENERALES PERFILES VIALES POT:
1) Estos valores de referencia corresponden a un estimado presupuestal, en las unidades indicadas, a nivel de Idea.
2) NO incluye costo de: predios, intersecciones, puentes, deprimidos, ni de redes relacionadas con estas estructuras.
3) El valor de CicloRuta incluye costos de demarcación y señalización por kilómetro.
4) El valor de calzadas de mixtos NO incluye costos de señalización vertical.
5) El valor de calzadas de transmilenio NO incluye costos de estaciones de transmilenio, ni de puentes peatonales, ni de señalización vertical.
6) Los porcentajes aplicados a los Costos Indirectos corresponden a datos históricos promedios de obras IDU. NO OBSTANTE ESTOS DEBEN CALCULARSE PARA CADA PROYECTO PARTICULAR.
7) Las estructuras propuestas se plantean a nivel conceptual con base en el tipo de perfil vial y de acuerdo con el uso de la calzada. La definición de la estructura deberá estar soportada con diseños y estudios que avalen los materiales y espesores a utilizar en un proyecto específico.
8) Por las condiciones variables del suelo de la ciudad de Bogotá, se plantean Bases Granulares estabilizadas, Base Estabilizada con Emulsión (BEE), Base Estabilizada con Cemento (BEC) y Material Bituminoso Reciclado (MBR).
9) Los espesores están expresados en cm.
10) Para las estructuras de Calzada Libre Peatonal (andén), se hace uso de los criterios de diseño 1 y 2 de la cartilla de espacio público - SDP 2016 y se ajustó la cantidad de geotextil de acuerdo con la Cartilla de espacio público - SDP 2018.
11) Para malla vial arterial, el TPD asumido se calculó a partir de los volúmenes vehiculares de la cartilla de la SDM, año 2016.
12) Para la malla vial intermedia, el TPD asumido fue el resultado del retrocalculo a partir de los datos de SNeff obtenidos en los contratos 1784-2015, 1801-2015 y 1802-2015 de diagnóstico del año 2016.
14) Los diseños de las estructuras de pavimento flexible y rígido de calzadas Mixtas, Transmilenio y CicloRuta fueron desarrolladas a partir de la Guía AASHTO de Diseño de estructuras de pavimentos, 1993.
15) Los factores daño para vehiculo tipo camión fueron tomados del documento técnico "Efecto del tránsito en las Estructuras de Pavimento" del IDU, año 2014.
16) Para el período de diseño, se asume una tasa de crecimiento vehicular de 2,28% según lo establecido por la SDM. SDM - DSVCT IDU 2017
17) Se asume un CBR de la subrasante de 2% típico de suelos arcillosos y limosos de la ciudad de Bogotá.
18) La metodología utilizada para la definición del espesor de la estabilización del suelo de subrasantes fue Giroud y Han.
19) Se plantea la estabilización del suelo de subrasante con cal y reforzado con geomalla, alcanzando un CBR combinado del 7%, para los Perfiles Viales POT V0 a V6.
20) Se asumen los aportes estructurales de la metodología AASHTO (a1, a2, a3 y mi) para el diseño de un pavimento flexible nuevo.
21) Se asume un módulo de rotura de 4,2MPa, para los diseños de pavimento rígido.
22) Se asume una serviciabilidad final de 3,0.
23) Se asume un coeficiente de transferencia de carga de 2,7.
24) Se asume un coeficiente de drenaje para pavimento rígido de 1,0.
25) Se asume un material granular sin ligante con un módulo cercano a 15.000MPa (LS de 1,0), para pavimento rígido.
26) Se asume el módulo de elasticidad de 24.870 MPa para un concreto de 28MPa de resistencia a la compresión con base en la ecuación de correlación para los materiales de Colombia según NSR-10 (4700*f´c 0,5).
27) El k de reacción combinado se obtuvo mediante interpolación de la metodología AASHTO.
28) Para la malla vial arterial e intermedia, se seleccionan los materiales para tránsito T4-T5 de la especificación IDU-ET-2011.
29) Para malla vial local, los espesores se obtuvieron de la cartilla de pavimentos de bajos volumenes de tránsito para Bogotá, IDU - 2014.
30) Para la CicloRuta, los espesores se obtuvieron de un análisis de sensibilidad (AASHTO) de tipo de suelo y ejes equivalentes.
31) Las cantidades de los componentes fueron suministradas por el especialista DTP correspondiente. (CicloRuta, Redes Húmedas, Redes Secas, Transito y Urbanismo).
32) La información presentada en el "CONSOLIDADO - VALORES ESTIMADOS DE REFERENCIA PERFILES VIALES - POT" considera el valor total de los costos directos, indirectos y totales por kilometro, asi como un resumen por capitulos del presupuesto en metro cuadrado (m2). Debido a su unidad de medida, no se presentan los costos directos de redes hidraulicas y sanitarias en el resumen, para ello se debe analizar desde los presupuestos detallados de cada uno de los perfiles viales.
OBSERVACIONES COMPONENTE DE REDES HIDROSANITARIAS
1) El presente estimado presupuestal es indicativo y no suple los resultados de estudios de prefactibilidad, factibilidad o diseños de redes de acueducto y alcantarillado, se consideró sin tener en cuenta las diversas variables que influyen directamente en el dimensionamiento de la infraestructura.
2) De acuerdo con la geometría de la vía, a su trazado y a la ubicación de la misma dentro de la ciudad, los items presentarán variaciones tanto en su descripción como en su cantidad.
3) La proyección de infraestructura de acueducto y alcantarillado está sujeta a los planes de expansión por parte de la EAB ESP y a la presencia de redes existentes en la zona del proyecto.
4) No incluye renovación ni traslados de infraestructura hidrosanitaria existente afectada.
5) No inlcuye ninguna labor asociada al diseño, construcción, traslado o renovación de redes troncales de alcantarillado y/o matrices de acueducto.
6) La proyección de conexiones domiciliarias y acometidas está sujeta a la distribución urbanística y predial presente en el área de estudio.
7) No incluye diseños de detalle, maniobras de desvío, suspensión del servicio y reconexión del mismo.
RESUMEN DE CANTIDADES COMPONENTE REDES HIDROSANITARIAS
RED PLUVIAL
1) Tubería de red pluvial con aumento progresivo del diámetro entre 10" a 32"
2) Pozo de inspección cada 70m promedio por cada línea de tuberías, profundidad promedio 3.5m.
3) 2 sumideros tipo andén colindantes a Espacio Público peatonal cada 80m (promedio).
4) 2 sumideros tipo vía colindantes al separador central cada 80m (promedio).
5) Conexión de sumideros a red pluvial en tubería de 10", longitud de 10m promedio de conexión.
6) 60% longitud de la vía de áreas permeables en cada andén con cajas de inspección cada 50m, drenaje inferior con tubería de 4".
7) Conexión de cajas de inspección de las áreas permeables a red pluvial en tubería de 6", longitud de conexión de 15m promedio.
8) Posibles cruces transversales de redes troncales/matrices que requieren protección con cárcamo cada 500m.
9) Cárcamos de protección con longitud igual al ancho total del perfil de vía.
10) Entibado de madera para tuberías Ø<=24", para tuberías Ø>24" usar entibado metálico.
RED SANITARIA
11) Tubería de red pluvial con aumento progresivo del diámetro entre 6" a 16" bajo cada eje
12) Pozo de inspección cada 70m promedio por cada línea de tuberías, profundidad promedio 3.5m.
13) Cajas de inspección para domiciliaria por cada predio, 240 predios en promedio por cada costado en el perfil vial.
14) Conexión de cajas domiciliarias a red sanitaria en tubería de 6", longitud de conexión de 15m promedio.
15) Posibles cruces transversales de redes troncales/matrices que requieren protección con cárcamo cada 500m.
16) Cárcamos de protección con longitud igual al ancho total del perfil de vía.
17) Entibado de madera para tuberías Ø<=24", para tuberías Ø>24" usar entibado metálico.
RED ACUEDUCTO
18) Tubería de acueducto de 12" en acero y pvc por uno de los dos andenes.
19) Tubería de acueducto de 10" en pvc por uno de los dos andenes.
20) 4 cruces transversales de tubería de acueducto de 12" para cerrar circuitos de 60m cada uno.
21) 13 derivaciones por andén a posibles bocacalles de 18m de longitud con empates ortogonales a tuberías de 8", 6", 4" o 3".
22) Válvulas de 12" cada 250m.
23) Válvulas de 8", 6", 4" y 3" por cada derivación a bocacalles.
24) Hidrantes cada 140m aproximadamente por cada andén.
25) Posibles cruces transversales de redes que requieren protección con cárcamo cada 200m.
26) Cárcamos de protección con longitud igual al ancho total del perfil de vía.
27) Entibado de madera para tuberías de acueducto con diámetros menores a 36".
28) Conexión de acometida de 1/2" por cada predio, 240 predios promedio por andén por km.
OBSERVACIONES COMPONENTE DE URBANISMO
1) PARA LAS VIAS DE LA MALLA VIAL ARTERIAL (PERFILES VIALES POT V-0 a V-3) NO SE CONSIDERA PERTINENTE DEJAR RAMPAS DADO QUE ESTO VARIA SEGÚN EL LICENCIAMIENTRO DE LOS PREDIOS Y NO APLICA EL ACCESO VEHICULAR A PREDIOS POR ESTA MALLA. (Artículo 197 - Decreto 190/04 "Los estacionamientos no podrán tener acceso o salida directa sobre vías de la malla vial arterial").
2) En los Perfiles Viales POT V-0 a V-6 y el V-9, se consideró 1 árbol cada 10 m en cada costado, cada uno con contenedor de árboles Tipo B20 (Tipo A) y con protector de árbol de dos tubos Tipo M91.
3) Para todos los Perfiles Viales POT se consideró 1 caneca cada 50 m en cada costado.
4) En los Perfiles Viales POT V-0 a V-6 se consideró 1 banca aproximadamente cada 30 m en cada costado .
OBSERVACIONES COMPONENTE DE TRANSITO
1) En el Perfil Vial POT V-0, en CicloRuta y calzadas, para el cálculo de señalización se contemplaron nueve (9) intersecciones y un paso peatonal a nivel por kilómetro.
2) En los Perfiles Viales POT V-1 a V-9, en CicloRuta y calzadas, para el cálculo de señalización se contemplaron nueve (9) intersecciones por kilómetro.
3) Este estimado presupuestal no contempla cantidades de amoblamiento semafórico.
REFERENCIA BIBLIOGRÁFICA
Manual de Diseño de Bajos Volúmenes de Tránsito - IDU, 2014
Cartilla de Espacio Público - SDP, 2016, 2018.
Documento técnico "Efecto del tránsito en las Estructuras de Pavimento" - IDU, 2014
Contratos IDU 1784-2015, 1801-2015, 1802-2015
Guía AASHTO de Diseño de estructuras de pavimentos, 1993
Determinación del Peso por Eje de los Buses, Articulados y Buses Alimentadores del Sistema Transmilenio, Universidad de Los Andes, 2004
Pavimentos, Materiales, Construcción y Diseño, Hugo Rondón y Fredy Reyes, 2015
Especificaciones IDU-ET-2011

## 22. V-6 CONCRETO HID.RESUMIDO
Perfil vial POT 190 - construcción | [8 empty] | Regresar
Valores estimados de referencia por m2 y por kilómetro
Presupuesto resumido | [8 empty] | Presupuesto detallado
PERFIL VIAL V-6 - MALLA VIAL INTERMEDIA CALZADA EN CONCRETO HIDRAULICO
APU BASE DE DATOS DE PRECIOS DE REFERENCIA 2024-I FASE II + MO 2025 |  |  |  | DIMENSIONES, CANTIDADES Y VALORES POR SECCIÓN DEL PERFIL VIAL
ID | DESCRIPCION |  | VALOR TOTAL COMPONENTE | ANCHO ML | LARGO ML | CANTIDAD | AREA TOTAL M2/KM | COSTOS DIRECTOS VALOR M2 | COSTOS DIRECTOS VALOR CARRIL Y/O SECCION KM
1 | CALZADAS LIBRES PEATONALES |  | 3130325685 | 4.75 | 1000 | 2 | 9500 | 329507.9668 | 1565162842.5
2 | CALZADAS MIXTOS |  | 2890916370 | 6.5 | 1000 | 1 | 6500 | 444756.3646 | 1445458185
3 | REDES HIDRAULICAS Y SANITARIAS |  | 4484882564
4 | REDES SECAS |  | 2068485050 | PLANO / ESQUEMA / ESTRUCTURA
VALOR COSTO DIRECTO ESTIMADO TOTAL DE REFERENCIA POR KILOMETRO PERFIL VIAL V-6 CONCRETO HIDRAULICO |  |  | 12574609669
Administración |  | 24.5% | 3080779368.905
Imprevistos |  | 1% | 125746096.69
Utilidad |  | 4.5% | 565857435.105
COSTO TOTAL CON AIU |  |  | 16346992569.7
Costos Gestión Ambiental |  | 7% | 880222676.83
Costos Gestión Social |  | 2% | 251492193.38
Costos Plan de Manejo de Tráfico |  | 7% | 880222676.83
VALOR DE OBRA |  |  | 18358930116.74
INTERVENTORIA DE OBRA |  | 7% | 1285125108.1718
VALOR OBRA MAS INTERVENTORIA DE OBRA |  |  | 19644055224.9118
COSTO ESTUDIOS Y DISEÑOS |  | 7% | 1285125108.1718
INTERVENTORIA DE ESTUDIOS Y DISEÑOS |  | 12% | 154215012.9806
VALOR ESTUDIOS Y DISEÑOS MAS INTERVENTORIA DE ESTUDIOS Y DISEÑOS |  |  | 1439340121.1524
FONDO ESPECIAL PARA COMPENSACIONES SDA |  | 1% | 125746096.69
VALOR TOTAL DE OBRA SIN AJUSTES |  |  | 21209141442.7542
AJUSTES POR CAMBIO DE VIGENCIA (OBRA) |  | 9% | 1652303710.5066
AJUSTES POR CAMBIO DE VIGENCIA (INTERVENTORIA DE OBRA) |  | 12% | 154215012.9806
AJUSTES POR CAMBIO DE VIGENCIA (ESTUDIOS Y DISEÑOS) |  | 6% | 77107506.4903
AJUSTES POR CAMBIO DE VIGENCIA (INTERVENTORIA DE ESTUDIOS Y DISEÑOS) |  | 12% | 18505801.5577
VALOR TOTAL DE OBRA CON AJUSTES |  |  | 23111273474.2894
VALOR ESTIMADO TOTAL COSTOS DIRECTOS MAS INDIRECTOS POR KILOMETRO PERFIL VIAL V-6 CONCRETO HIDRAULICO |  |  | 23111273474.2894
NOTAS TÉCNICAS
NOTAS VALORES DE REFERENCIA
Con el fin de dar alcance a la responsabilidad de la Entidad frente a la información que suministra al público en general, la Subdirección General de Desarrollo Urbano, a través de la Dirección Técnica de Inteligencia de Negocio e Innovación (DTINI), dependencia encargada de la publicación de los precios de referencia de insumos y precios de referencia de actividades de obra en la página Web del Instituto se permite comunicar:
Primero: La Entidad no garantiza que los precios publicados se ajusten a ninguna situación técnica o proyecto particular.
Segundo: El Uso de los datos publicados compromete solamente la responsabilidad del Interesado. Por tanto, es de su competencia verificar y actualizar o no la Información.
Tercero: Los datos contenidos en la Base de Datos del IDU no reemplazan la labor contratada con los Consultores Externos, quienes tienen la obligación de evaluar, analizar y soportar caso por caso, en los términos pactados contractualmente.
Cuarto: Los Precios de Referencia publicados no son indicativos de los valores de contratación. Cada proceso licitatorio se adelanta según su propias condiciones.
Quinto: El registro de marcas o productos comerciales no presupone su recomendación de uso. Tal responsabilidad recae sobre el Consultor Interno o Externo contratado por el Instituto.
Sexto: La publicación del "Listado de Firmas Que Cotizan al IDU" en la página Web del Instituto no supone ningún tipo de favorecimiento o promoción.
Séptimo: El registro de Precios de Insumos no tiene en cuenta escalas por volumen de compras ni descuentos por ningún concepto. Como regla general tiene en cuenta el IVA y el valor de transporte. El Interesado debe verificar esta condición con su Proveedor.
Octavo: Los criterios de calidad de los materiales utilizados en los presupuestos estimativos, se rigen bajo los parámetros definidos en las especificaciones IDU-ET-2011.
OBSERVACIONES GENERALES PERFILES VIALES POT:
1) Estos valores de referencia corresponden a un estimado presupuestal, en las unidades indicadas, a nivel de Idea.
2) NO incluye costo de: predios, intersecciones, puentes, deprimidos, ni de redes relacionadas con estas estructuras.
3) El valor de CicloRuta incluye costos de demarcación y señalización por kilómetro.
4) El valor de calzadas de mixtos NO incluye costos de señalización vertical.
5) El valor de calzadas de transmilenio NO incluye costos de estaciones de transmilenio, ni de puentes peatonales, ni de señalización vertical.
6) Los porcentajes aplicados a los Costos Indirectos corresponden a datos históricos promedios de obras IDU. NO OBSTANTE ESTOS DEBEN CALCULARSE PARA CADA PROYECTO PARTICULAR.
7) Las estructuras propuestas se plantean a nivel conceptual con base en el tipo de perfil vial y de acuerdo con el uso de la calzada. La definición de la estructura deberá estar soportada con diseños y estudios que avalen los materiales y espesores a utilizar en un proyecto específico
8) Por las condiciones variables del suelo de la ciudad de Bogotá, se plantean Bases Granulares estabilizadas, Base Estabilizada con Emulsión (BEE), Base Estabilizada con Cemento (BEC) y Material Bituminoso Reciclado (MBR).
9) Los espesores están expresados en cm.
10) Para las estructuras de Calzada Libre Peatonal (andén), se hace uso de los criterios de diseño 1 y 2 de la cartilla de espacio público - SDP 2016 y se ajustó la cantidad de geotextil de acuerdo con la Cartilla de espacio público - SDP 2018.
11) Para malla vial arterial, el TPD asumido se calculó a partir de los volúmenes vehiculares de la cartilla de la SDM, año 2016.
12) Para la malla vial intermedia, el TPD asumido fue el resultado del retrocalculo a partir de los datos de SNeff obtenidos en los contratos 1784-2015, 1801-2015 y 1802-2015 de diagnóstico del año 2016.
14) Los diseños de las estructuras de pavimento flexible y rígido de calzadas Mixtas, Transmilenio y CicloRuta fueron desarrolladas a partir de la Guía AASHTO de Diseño de estructuras de pavimentos, 1993.
15) Los factores daño para vehiculo tipo camión fueron tomados del documento técnico "Efecto del tránsito en las Estructuras de Pavimento" del IDU, año 2014.
16) Para el período de diseño, se asume una tasa de crecimiento vehicular de 2,28% según lo establecido por la SDM. SDM - DSVCT IDU 2017
17) Se asume un CBR de la subrasante de 2% típico de suelos arcillosos y limosos de la ciudad de Bogotá.
18) La metodología utilizada para la definición del espesor de la estabilización del suelo de subrasantes fue Giroud y Han.
19) Se plantea la estabilización del suelo de subrasante con cal y reforzado con geomalla, alcanzando un CBR combinado del 7%, para los Perfiles Viales POT V0 a V6.
20) Se asumen los aportes estructurales de la metodología AASHTO (a1, a2, a3 y mi) para el diseño de un pavimento flexible nuevo.
21) Se asume un módulo de rotura de 4,2MPa, para los diseños de pavimento rígido.
22) Se asume una serviciabilidad final de 3,0.
23) Se asume un coeficiente de transferencia de carga de 2,7.
24) Se asume un coeficiente de drenaje para pavimento rígido de 1,0.
25) Se asume un material granular sin ligante con un módulo cercano a 15.000MPa (LS de 1,0), para pavimento rígido.
26) Se asume el módulo de elasticidad de 24.870 MPa para un concreto de 28MPa de resistencia a la compresión con base en la ecuación de correlación para los materiales de Colombia según NSR-10 (4700*f´c 0,5).
27) El k de reacción combinado se obtuvo mediante interpolación de la metodología AASHTO.
28) Para la malla vial arterial e intermedia, se seleccionan los materiales para tránsito T4-T5 de la especificación IDU-ET-2011.
29) Para malla vial local, los espesores se obtuvieron de la cartilla de pavimentos de bajos volumenes de tránsito para Bogotá, IDU - 2014.
30) Para la CicloRuta, los espesores se obtuvieron de un análisis de sensibilidad (AASHTO) de tipo de suelo y ejes equivalentes.
31) Las cantidades de los componentes fueron suministradas por el especialista DTP correspondiente. (CicloRuta, Redes Húmedas, Redes Secas, Transito y Urbanismo).
32) La información presentada en el "CONSOLIDADO - VALORES ESTIMADOS DE REFERENCIA PERFILES VIALES - POT" considera el valor total de los costos directos, indirectos y totales por kilometro, asi como un resumen por capitulos del presupuesto en metro cuadrado (m2). Debido a su unidad de medida, no se presentan los costos directos de redes hidraulicas y sanitarias en el resumen, para ello se debe analizar desde los presupuestos detallados de cada uno de los perfiles viales.
OBSERVACIONES COMPONENTE DE REDES HIDROSANITARIAS
1) El presente estimado presupuestal es indicativo y no suple los resultados de estudios de prefactibilidad, factibilidad o diseños de redes de acueducto y alcantarillado, se consideró sin tener en cuenta las diversas variables que influyen directamente en el dimensionamiento de la infraestructura.
2) De acuerdo con la geometría de la vía, a su trazado y a la ubicación de la misma dentro de la ciudad, los items presentarán variaciones tanto en su descripción como en su cantidad.
3) La proyección de infraestructura de acueducto y alcantarillado está sujeta a los planes de expansión por parte de la EAB ESP y a la presencia de redes existentes en la zona del proyecto.
4) No incluye renovación ni traslados de infraestructura hidrosanitaria existente afectada.
5) No inlcuye ninguna labor asociada al diseño, construcción, traslado o renovación de redes troncales de alcantarillado y/o matrices de acueducto.
6) La proyección de conexiones domiciliarias y acometidas está sujeta a la distribución urbanística y predial presente en el área de estudio.
7) No incluye diseños de detalle, maniobras de desvío, suspensión del servicio y reconexión del mismo.
RESUMEN DE CANTIDADES COMPONENTE REDES HIDROSANITARIAS
RED PLUVIAL
1) Tubería de red pluvial con aumento progresivo del diámetro entre 10" a 32"
2) Pozo de inspección cada 70m promedio por cada línea de tuberías, profundidad promedio 3.5m.
3) 2 sumideros tipo andén colindantes a Espacio Público peatonal cada 80m (promedio).
4) 2 sumideros tipo vía colindantes al separador central cada 80m (promedio).
5) Conexión de sumideros a red pluvial en tubería de 10", longitud de 10m promedio de conexión.
6) 60% longitud de la vía de áreas permeables en cada andén con cajas de inspección cada 50m, drenaje inferior con tubería de 4".
7) Conexión de cajas de inspección de las áreas permeables a red pluvial en tubería de 6", longitud de conexión de 15m promedio.
8) Posibles cruces transversales de redes troncales/matrices que requieren protección con cárcamo cada 500m.
9) Cárcamos de protección con longitud igual al ancho total del perfil de vía.
10) Entibado de madera para tuberías Ø<=24", para tuberías Ø>24" usar entibado metálico.
RED SANITARIA
11) Tubería de red pluvial con aumento progresivo del diámetro entre 6" a 16" bajo cada eje
12) Pozo de inspección cada 70m promedio por cada línea de tuberías, profundidad promedio 3.5m.
13) Cajas de inspección para domiciliaria por cada predio, 240 predios en promedio por cada costado en el perfil vial.
14) Conexión de cajas domiciliarias a red sanitaria en tubería de 6", longitud de conexión de 15m promedio.
15) Posibles cruces transversales de redes troncales/matrices que requieren protección con cárcamo cada 500m.
16) Cárcamos de protección con longitud igual al ancho total del perfil de vía.
17) Entibado de madera para tuberías Ø<=24", para tuberías Ø>24" usar entibado metálico.
RED ACUEDUCTO
18) Tubería de acueducto de 12" en acero y pvc por uno de los dos andenes.
19) Tubería de acueducto de 10" en pvc por uno de los dos andenes.
20) 4 cruces transversales de tubería de acueducto de 12" para cerrar circuitos de 60m cada uno.
21) 13 derivaciones por andén a posibles bocacalles de 18m de longitud con empates ortogonales a tuberías de 8", 6", 4" o 3".
22) Válvulas de 12" cada 250m.
23) Válvulas de 8", 6", 4" y 3" por cada derivación a bocacalles.
24) Hidrantes cada 140m aproximadamente por cada andén.
25) Posibles cruces transversales de redes que requieren protección con cárcamo cada 200m.
26) Cárcamos de protección con longitud igual al ancho total del perfil de vía.
27) Entibado de madera para tuberías de acueducto con diámetros menores a 36".
28) Conexión de acometida de 1/2" por cada predio, 240 predios promedio por andén por km.
OBSERVACIONES COMPONENTE DE URBANISMO
1) PARA LAS VIAS DE LA MALLA VIAL ARTERIAL (PERFILES VIALES POT V-0 a V-3) NO SE CONSIDERA PERTINENTE DEJAR RAMPAS DADO QUE ESTO VARIA SEGÚN EL LICENCIAMIENTRO DE LOS PREDIOS Y NO APLICA EL ACCESO VEHICULAR A PREDIOS POR ESTA MALLA. (Artículo 197 - Decreto 190/04 "Los estacionamientos no podrán tener acceso o salida directa sobre vías de la malla vial arterial").
2) En los Perfiles Viales POT V-0 a V-6 y el V-9, se consideró 1 árbol cada 10 m en cada costado, cada uno con contenedor de árboles Tipo B20 (Tipo A) y con protector de árbol de dos tubos Tipo M91.
3) Para todos los Perfiles Viales POT se consideró 1 caneca cada 50 m en cada costado.
4) En los Perfiles Viales POT V-0 a V-6 se consideró 1 banca aproximadamente cada 30 m en cada costado .
OBSERVACIONES COMPONENTE DE TRANSITO
1) En el Perfil Vial POT V-0, en CicloRuta y calzadas, para el cálculo de señalización se contemplaron nueve (9) intersecciones y un paso peatonal a nivel por kilómetro.
2) En los Perfiles Viales POT V-1 a V-9, en CicloRuta y calzadas, para el cálculo de señalización se contemplaron nueve (9) intersecciones por kilómetro.
3) Este estimado presupuestal no contempla cantidades de amoblamiento semafórico.
REFERENCIA BIBLIOGRÁFICA
Manual de Diseño de Bajos Volúmenes de Tránsito - IDU, 2014
Cartilla de Espacio Público - SDP, 2016, 2018.
Documento técnico "Efecto del tránsito en las Estructuras de Pavimento" - IDU, 2014
Contratos IDU 1784-2015, 1801-2015, 1802-2015
Guía AASHTO de Diseño de estructuras de pavimentos, 1993
Determinación del Peso por Eje de los Buses, Articulados y Buses Alimentadores del Sistema Transmilenio, Universidad de Los Andes, 2004
Pavimentos, Materiales, Construcción y Diseño, Hugo Rondón y Fredy Reyes, 2015
Especificaciones IDU-ET-2011

## 22.V-6 CONCRETO HID.DETALLADO
| Perfil vial POT 190 - construcción | [6 empty] | Regresar
Valores estimados de referencia por kilómetro
| Presupuesto detallado | [6 empty] | Presupuesto resumido
PERFIL VIAL V-6 - MALLA VIAL INTERMEDIA CALZADA EN CONCRETO HIDRAULICO
APU BASE DE DATOS DE PRECIOS DE REFERENCIA 2024-I FASE II + MO 2025
|  | 1 | CALZADAS LIBRES PEATONALES |  |  | VALOR SECCION |  | 3130325685
| CODIGO IDU | ID | DESCRIPCION | UND | VALOR UNITARIO | CANTIDAD | TOTAL ACTIVIDAD | VALOR TOTAL COMPONENTE
|  | 1.1 | PRELIMINARES |  |  |  |  | 23558100
| 3007 | 1.1.1 | REPLANTEO GENERAL | M2 | 909 | 9500 | 8635500
| 3012 | 1.1.2 | DEMOLICIÓN PISOS DE CONCRETO (ESPESOR VARIABLE HASTA 0.10 M. INCLUYE CARGUE). NO INCLUYE TRANSPORTE Y DISPOSICIÓN FINAL DE SOBRANTES. | M2 | 8262 | 950 | 7848900
| 3021 | 1.1.3 | DEMOLICION PAVIMENTO ASFALTICO (ESPESOR VARIABLE. INCLUYE CARGUE). NO INCLUYE TRANSPORTE Y DISPOSICIÓN FINAL DE SOBRANTES. | M2 | 7446 | 950 | 7073700
0
|  | 1.2 | PAVIMENTOS |  |  |  |  | 2925186665
| 10000 | 1.2.1 | PISO EN LOSETA PREFABRICADA A-50 (SUMINISTRO E INSTALACIÓN. INCLUYE BASE 4CM MORTERO DE 2000 PSI, NIVELACION Y ARENA DE SELLO), INCLUYE TRANSPORTE DE PÉTREOS | M2 | 128324 | 7900 | 1013759600
| 3210 | 1.2.2 | BORDILLO PREFABRICADO A80 (SUMINISTRO E INSTALACIÓN. INCLUYE 3CM MORTERO DE NIVELACIÓN 2000 PSI) | ML | 68595 | 2000 | 137190000
| 4054 | 1.2.3 | SARDINEL TIPO A10 (SUMINISTRO E INSTALACIÓN. INCLUYE 3CM MORTERO 2000 PSI) | ML | 81569 | 2000 | 163138000
| 4856 | 1.2.4 | PISOS EN LOSETA PREFABRICADA A55 TÁCTIL ALERTA O A56 GUIA 40X40X6 CM. SUMINISTRO E INSTALACIÓN. (INCLUYE 4CM DE MORTERO 1:5 HECHO EN OBRA PARA BASE Y ARENA DE PEÑA PARA SELLO). | M2 | 115156 | 1600 | 184249600
| 4907 | 1.2.5 | SUBBASE GRANULAR PEATONAL SBG_PEA. SUMINISTRO, EXTENDIDO MANUAL, NIVELACIÓN, HUMEDECIMIENTO Y COMPACTACIÓN | M3 | 153530 | 1425 | 218780250
| 6053 | 1.2.6 | CAPA DE SUELO DE SUBRASANTE ESTABILIZADA CON CAL HIDRATADA TIPO N, IN SITU AL 4%. (SUMINISTRO, EXTENDIDO, NIVELACION, HUMEDECIMIENTO Y COMPACTACION). | M3 | 100614 | 1900 | 191166600
| 4902 | 1.2.7 | RAMPA TIPO A (B5) (BASE EN MORTERO 2000 PSI, DESARROLLO DE 1.40M). | UN | 1240217 | 40 | 49608680
| 3009 | 1.2.8 | EXCAVACION MANUAL PARA REDES PROFUNDIDAD 0M - 2M (INCLUYE CARGUE) | M3 | 46379 | 3325 | 154210175
| 3017 | 1.2.9 | TRANSPORTE Y DISPOSICIÓN FINAL DE ESCOMBROS EN SITIO AUTORIZADO (DISTANCIA DE TRANSPORTE 21 KM). A DISTANCIA MAYOR DEL ACARREO LIBRE (90 M) EN SITIO AUTORIZADO POR LA ENTIDAD AMBIENTAL COMPETENTE. | M3 | 43960 | 6531 | 287102760
| 8622 | 1.2.10 | GEOTEXTIL TEJIDO PARA SEPARACIÓN SUBRASANTE/CAPAS GRANULARES (Incluye Suministro e Instalación) | M2 | 15087 | 19000 | 286653000
| 4905 | 1.2.11 | GEOCOMPUESTO PARA DRENAJE, CONFORMADO POR GEODREN (RED DRENANTE DE POLIETILENO DE ALTA DENSIDAD PEAD-HDPE Y GEOTEXTIL NO TEJIDO) CON ALTURA DE 1.0 M Y TUBERIA FLEXIBLE CORRUGADA DE DRENAJE CON DIAMETRO DE 100 MM. (INCLUYE EXCAVACION MANUAL DE 30CM DE ANCHO Y RELLENO EN MATERIAL SELECCIONADO PROVENIENTE DE EXCAVACION). | ML | 119664 | 2000 | 239328000
|  | 1.3 | URBANISMO |  |  |  |  | 181580920
| 3403 | 1.3.1 | CONTENEDOR DE RAICES TIPO B20 (TIPO A) (1.2X1.2X1.40M. INC. SUMINISTRO, CONSTRUCCIÓN Y FILTRO EN GRAVILLA. NO INC. TIERRA) | UN | 912676 | 100 | 91267600
| 3552 | 1.3.2 | PROTECTOR DE ARBOL DE DOS TUBOS TIPO M91 (INCLUYE SUMINISTRO E INSTALACIÓN. NO INCLUYE BASES) | UN | 265093 | 100 | 26509300
| 3397 | 1.3.3 | CANECA TIPO M120 (EN MALLA METÁLICA. INCLUYE SUMINISTRO E INSTALACIÓN. INCLUYE BASE EN CONCRETO 1500 PSI, HECHO EN OBRA) | UN | 447758 | 40 | 17910320
| 5037 | 1.3.4 | ARRAYAN H=1.3MT (INCLUYE TIERRA, ABONO, TUTOR, TRANSPORTE Y DISPOSICIÓN FINAL DE ESCOMBROS A 28 KM). SUMINISTRO Y PLANTACION. | UN | 159330 | 100 | 15933000
| 3401 | 1.3.5 | BANCA EN CONCRETO TIPO M31 (SUMINISTRO E INSTALACIÓN) | UN | 499345 | 60 | 29960700
|  | 2 | CALZADAS MIXTOS |  |  | VALOR SECCION |  | 2890916370
| CODIGO IDU | ID | DESCRIPCION | UND | VALOR UNITARIO | CANTIDAD | TOTAL ACTIVIDAD | VALOR TOTAL COMPONENTE
|  | 2.1 | PRELIMINARES |  |  |  |  | 16118700
| 3007 | 2.1.1 | REPLANTEO GENERAL | M2 | 909 | 6500 | 5908500
| 3012 | 2.1.2 | DEMOLICIÓN PISOS DE CONCRETO (ESPESOR VARIABLE HASTA 0.10 M. INCLUYE CARGUE). NO INCLUYE TRANSPORTE Y DISPOSICIÓN FINAL DE SOBRANTES. | M2 | 8262 | 650 | 5370300
| 3021 | 2.1.3 | DEMOLICION PAVIMENTO ASFALTICO (ESPESOR VARIABLE. INCLUYE CARGUE). NO INCLUYE TRANSPORTE Y DISPOSICIÓN FINAL DE SOBRANTES. | M2 | 7446 | 650 | 4839900
|  | 2.2 | PAVIMENTOS |  |  |  |  | 2773462720
| 3204 | 2.2.1 | LOSA DE CONCRETO MR43 (SUMINISTRO, FORMALETEADO, COLOCACIÓN Y ACABADO. NO INCLUYE ACERO, CURADO, JUNTAS) | M3 | 814795 | 1495 | 1218118525
| 8618 | 2.2.2 | MEZCLA ASFÁLTICA EN CALIENTE DENSA MD19 CON CEMENTO ASFÁLTICO CA 14 (Suministro, Extendido, Nivelación y Compactación mecánica con vibrocompactador y compactador de llantas) | M3 | 1060927 | 390 | 413761530
| 4161 | 2.2.3 | SUBBASE GRANULAR CLASE A (SBG_A) (SUMINISTRO, EXTENDIDO, NIVELACIÓN, HUMEDECIMIENTO Y COMPACTACIÓN CON VIBROCOMPACTADOR) | M3 | 161847 | 975 | 157800825
| 6053 | 2.2.4 | CAPA DE SUELO DE SUBRASANTE ESTABILIZADA CON CAL HIDRATADA TIPO N, IN SITU AL 4%. (SUMINISTRO, EXTENDIDO, NIVELACION, HUMEDECIMIENTO Y COMPACTACION). | M3 | 100614 | 1300 | 130798200
| 8622 | 2.2.5 | GEOTEXTIL TEJIDO PARA SEPARACIÓN SUBRASANTE/CAPAS GRANULARES (Incluye Suministro e Instalación) | M2 | 15087 | 6500 | 98065500
| 4857 | 2.2.6 | IMPRIMACIÓN CON EMULSIÓN ASFÁLTICA CRL-1 (INCLUYE SUMINISTRO, BARRIDO DE SUPERFICIE Y RIEGO MECANICO). | M2 | 3481 | 6500 | 22626500
| 4905 | 2.2.7 | GEOCOMPUESTO PARA DRENAJE, CONFORMADO POR GEODREN (RED DRENANTE DE POLIETILENO DE ALTA DENSIDAD PEAD-HDPE Y GEOTEXTIL NO TEJIDO) CON ALTURA DE 1.0 M Y TUBERIA FLEXIBLE CORRUGADA DE DRENAJE CON DIAMETRO DE 100 MM. (INCLUYE EXCAVACION MANUAL DE 30CM DE ANCHO Y RELLENO EN MATERIAL SELECCIONADO PROVENIENTE DE EXCAVACION). | ML | 119664 | 2000 | 239328000
| 3009 | 2.2.8 | EXCAVACION MANUAL PARA REDES PROFUNDIDAD 0M - 2M (INCLUYE CARGUE) | M3 | 46379 | 4160 | 192936640
| 3017 | 2.2.9 | TRANSPORTE Y DISPOSICIÓN FINAL DE ESCOMBROS EN SITIO AUTORIZADO (DISTANCIA DE TRANSPORTE 21 KM). A DISTANCIA MAYOR DEL ACARREO LIBRE (90 M) EN SITIO AUTORIZADO POR LA ENTIDAD AMBIENTAL COMPETENTE. | M3 | 43960 | 6825 | 300027000
|  | 2.3 | DEMARCACION |  |  |  |  | 101334950
| 4248 | 2.3.1 | DEMARCACION PASO PEATONAL-CEBRA (E=2.3MM,TERMOPLÁSTICA. INC. SUMINISTRO Y APLICACIÓN CON EQUIPO. INC MICROESFERAS) | M2 | 151470 | 195 | 29536650
| 4242 | 2.3.2 | DEMARCACION LINEA CONTINUA A=0.15M (E=2.3MM,TERMOPLÁSTICA. INC. SUMINISTRO Y APLICACIÓN CON EQUIPO. INCL. MICROESFERAS) | ML | 22721 | 2000 | 45442000
| 4243 | 2.3.3 | DEMARCACION LINEA DISCONTINUA A=0.15M (E=2.3MM,TERMOPLÁSTICA. INC. SUMINISTRO Y APLICACIÓN CON EQUIPO. INC MICROESFERAS) | ML | 22721 | 1000 | 22721000
| 4246 | 2.3.4 | FLECHA DIRECCIONAL "DE FRENTE" (E=2.3MM,TERMOPLÁSTICA. INC. SUMINISTRO Y APLICACIÓN CON EQUIPO. INC MICROESFERAS). MARCA VIAL PARA VELOCIDADES MENORES O IGUALES A 60 KM/H AREA DE LA MARCA: 1.20 M2. | UN | 181765 | 20 | 3635300
|  | 3 | REDES HIDRAULICAS Y SANITARIAS |  |  | VALOR SECCION |  | 4484882564
| CODIGO IDU | ID | DESCRIPCION | UND | VALOR UNITARIO | CANTIDAD | TOTAL ACTIVIDAD | VALOR TOTAL COMPONENTE
|  | 3.1 | RED DE ALCANTARILLADO PLUVIAL |  |  |  |  | 1307506996
¦
| 3878 | 3.1.1 | PLACA CUBIERTA D=1.70M POZO INSPEC. (PREFABRICADA. INCLUYE SUMINISTRO E INSTALACIÓN. INCLUYE TAPA) | UN | 1876594 | 28 | 52544632
| 3471 | 3.1.2 | CILINDRO POZO INSP. EN MAMPOSTERIA E=0.25M (INC. SUMIN. Y CONST, ACERO PARA ESCALERAS, GEOTEXTIL NO TEJIDO CON RESISTENCIA A LA TENSION GRAB: ENTRE 450 N Y 500 N Y PAÑETE IMPERMEAB.) | ML | 736964 | 98 | 72222472
| 3473 | 3.1.3 | PLACA FONDO D=1.70M POZO INSPEC. (FUNDIDA EN SITIO. INCL. SUMIN, FORMALET, REF, INST. INCL. CONCRETO 2000 PSI DE BASE) | UN | 859436 | 28 | 24064208
| 4558 | 3.1.4 | SUMIDERO ALCANTARILLADO PLUVIAL EN VIA NS-047-1V4 EAAB | UN | 7534101 | 30 | 226023030
| 3904 | 3.1.5 | TUBERIA PVC PARA DRENAJE D=4" SIN FILTRO (INCLUYE SUMINISTRO E INSTALACIÓN) | ML | 40560 | 1200 | 48672000
| 3042 | 3.1.6 | TUBERIA PVC U.M. EXT CORRUGADO/INT LISO U.M. NORMA NTC 3722-1 D=6" (INCLUYE SUMINISTRO E INSTALACIÓN) | ML | 58088 | 168 | 9758784
| 3779 | 3.1.7 | CAJA DE INSPECCIÓN DE 0.6X0.6M (H=0.6M. INCLUYE SUMINISTRO Y CONSTRUCCIÓN. INCLUYE MARCO Y TAPA. NO INC. BASE Y CAÑUELA) | UN | 522013 | 24 | 12528312
| 4265 | 3.1.8 | TUBERIA CONCRETO D=10" CL. II SIN REFUERZO (INCLUYE SUMINISTRO E INSTALACIÓN) | ML | 134269 | 210 | 28196490
| 3934 | 3.1.9 | TUBERIA CONCRETO D=12" CL. II SIN REFUERZO (INCLUYE SUMINISTRO E INSTALACIÓN) | ML | 184515 | 350 | 64580250
| 3935 | 3.1.10 | TUBERIA CONCRETO D=14" CL. II SIN REFUERZO (INCLUYE SUMINISTRO E INSTALACIÓN) | ML | 233130 | 350 | 81595500
| 3936 | 3.1.11 | TUBERIA CONCRETO D=16" CL. II SIN REFUERZO (INCLUYE SUMINISTRO E INSTALACIÓN) | ML | 298284 | 300 | 89485200
PROTECCIÓN
| 4619 | 3.1.12 | CARCAMO PROTECCIÓN DE TUBERÍA Ø 27" (TIPO PLACA) NORMA EAAB NS-090 | ML | 401590 | 16 | 6425440
| 4620 | 3.1.13 | CARCAMO PROTECCIÓN DE TUBERÍA Ø 30" (TIPO PLACA) NORMA EAAB NS-090 | ML | 460991 | 16 | 7375856
EXCAVACIONES Y RELLENOS
| 3009 | 3.1.14 | EXCAVACION MANUAL PARA REDES PROFUNDIDAD 0M - 2M (INCLUYE CARGUE) | M3 | 46379 | 1812 | 84038748
| 4266 | 3.1.15 | EXCAVACION MANUAL PARA REDES PROFUNDIDAD 2M - 3.50M (INCLUYE CARGUE) | M3 | 60189 | 151 | 9088539
| 5244 | 3.1.16 | ENTIBADO EC-1 CONTÍNUO MADERA CON PERFILES DE MADERA Y PARALES TELESCÓPICOS. SUMINISTRO E INSTALACIÓN. | M2 | 67938 | 4585 | 311495730
| 3478 | 3.1.17 | RELLENO PARA REDES EN GRAVILLA 1/2" (SUMINISTRO, DISPOSICIÓN Y EXTENDIDO MANUAL) | M3 | 152107 | 217 | 33007219
| 3436 | 3.1.18 | RELLENO PARA REDES EN SUBBASE GRANULAR B-400 (SUMINISTRO, EXTENDIDO, HUMEDECIMIENTO Y COMPACTACIÓN) | M3 | 116401 | 347 | 40391147
| 3050 | 3.1.19 | RELLENO EN MATERIAL SELECCIONADO PROVENIENTE DE LA EXCAVACIÓN (EXTENDIDO MANUAL, HUMEDECIMIENTO Y COMPACTACIÓN) | M3 | 39261 | 259 | 10168599
| 4613 | 3.1.20 | TRANSPORTE Y DISPOSICION FINAL DE ESCOMBROS EN SITIO AUTORIZADO (DISTANCIA DE TRANSPORTE 28 KM) | M3 | 56280 | 1703 | 95844840
|  | 3.2 | RED DE ALCANTARILLADO SANITARIO |  |  |  |  | 2320056978
| 3878 | 3.2.1 | PLACA CUBIERTA D=1.70M POZO INSPEC. (PREFABRICADA. INCLUYE SUMINISTRO E INSTALACIÓN. INCLUYE TAPA) | UN | 1876594 | 28 | 52544632
| 3471 | 3.2.2 | CILINDRO POZO INSP. EN MAMPOSTERIA E=0.25M (INC. SUMIN. Y CONST, ACERO PARA ESCALERAS, GEOTEXTIL NO TEJIDO CON RESISTENCIA A LA TENSION GRAB: ENTRE 450 N Y 500 N Y PAÑETE IMPERMEAB.) | ML | 736964 | 98 | 72222472
| 3473 | 3.2.3 | PLACA FONDO D=1.70M POZO INSPEC. (FUNDIDA EN SITIO. INCL. SUMIN, FORMALET, REF, INST. INCL. CONCRETO 2000 PSI DE BASE) | UN | 859436 | 28 | 24064208
| 3779 | 3.2.4 | CAJA DE INSPECCIÓN DE 0.6X0.6M (H=0.6M. INCLUYE SUMINISTRO Y CONSTRUCCIÓN. INCLUYE MARCO Y TAPA. NO INC. BASE Y CAÑUELA) | UN | 522013 | 480 | 250566240
| 3504 | 3.2.5 | YEE EN CONCRETO 8" X 6" X 0.60M (INCLUYE SUMINISTRO E INSTALACIÓN) | UN | 139227 | 96 | 13365792
| 3505 | 3.2.6 | YEE EN CONCRETO 10" X 6" X 1.25M (INCLUYE SUMINISTRO E INSTALACIÓN) | UN | 272239 | 96 | 26134944
| 3506 | 3.2.7 | YEE EN CONCRETO 12" X 6" X 1.25 M (INCLUYE SUMINISTRO E INSTALACIÓN) | UN | 349909 | 96 | 33591264
| 3507 | 3.2.8 | YEE EN CONCRETO 14" X 6" X 1.25M (INCLUYE SUMINISTRO E INSTALACIÓN) | UN | 417159 | 96 | 40047264
| 3508 | 3.2.9 | YEE EN CONCRETO 16" X 6" X 1.25 M (INCLUYE SUMINISTRO E INSTALACIÓN) | UN | 526679 | 96 | 50561184
| 3932 | 3.2.10 | TUBERIA CONCRETO D=6" CL. II SIN REFUERZO (INCLUYE SUMINISTRO E INSTALACIÓN) | ML | 69585 | 3360 | 233805600
| 3933 | 3.2.11 | TUBERIA CONCRETO D=8" CL. II SIN REFUERZO (INCLUYE SUMINISTRO E INSTALACIÓN) | ML | 106816 | 200 | 21363200
| 4265 | 3.2.12 | TUBERIA CONCRETO D=10" CL. II SIN REFUERZO (INCLUYE SUMINISTRO E INSTALACIÓN) | ML | 134269 | 200 | 26853800
| 3934 | 3.2.13 | TUBERIA CONCRETO D=12" CL. II SIN REFUERZO (INCLUYE SUMINISTRO E INSTALACIÓN) | ML | 184515 | 200 | 36903000
| 3935 | 3.2.14 | TUBERIA CONCRETO D=14" CL. II SIN REFUERZO (INCLUYE SUMINISTRO E INSTALACIÓN) | ML | 233130 | 200 | 46626000
| 3936 | 3.2.15 | TUBERIA CONCRETO D=16" CL. II SIN REFUERZO (INCLUYE SUMINISTRO E INSTALACIÓN) | ML | 298284 | 200 | 59656800
PROTECCIÓN
| 4617 | 3.2.16 | CARCAMO PROTECCIÓN DE TUBERÍA Ø 20" (TIPO PLACA) NORMA EAAB NS-090 | ML | 305523 | 16 | 4888368
| 4618 | 3.2.17 | CARCAMO PROTECCIÓN DE TUBERÍA Ø 24" (TIPO PLACA) NORMA EAAB NS-090 | ML | 362765 | 16 | 5804240
EXCAVACIONES Y RELLENOS
| 3009 | 3.2.18 | EXCAVACION MANUAL PARA REDES PROFUNDIDAD 0M - 2M (INCLUYE CARGUE) | M3 | 46379 | 2708 | 125594332
| 4266 | 3.2.19 | EXCAVACION MANUAL PARA REDES PROFUNDIDAD 2M - 3.50M (INCLUYE CARGUE) | M3 | 60189 | 151 | 9088539
| 5244 | 3.2.20 | ENTIBADO EC-1 CONTÍNUO MADERA CON PERFILES DE MADERA Y PARALES TELESCÓPICOS. SUMINISTRO E INSTALACIÓN. | M2 | 67938 | 13406 | 910776828
| 3478 | 3.2.21 | RELLENO PARA REDES EN GRAVILLA 1/2" (SUMINISTRO, DISPOSICIÓN Y EXTENDIDO MANUAL) | M3 | 152107 | 352 | 53541664
| 3436 | 3.2.22 | RELLENO PARA REDES EN SUBBASE GRANULAR B-400 (SUMINISTRO, EXTENDIDO, HUMEDECIMIENTO Y COMPACTACIÓN) | M3 | 116401 | 597 | 69491397
| 3050 | 3.2.23 | RELLENO EN MATERIAL SELECCIONADO PROVENIENTE DE LA EXCAVACIÓN (EXTENDIDO MANUAL, HUMEDECIMIENTO Y COMPACTACIÓN) | M3 | 39261 | 490 | 19237890
| 4613 | 3.2.24 | TRANSPORTE Y DISPOSICION FINAL DE ESCOMBROS EN SITIO AUTORIZADO (DISTANCIA DE TRANSPORTE 28 KM) | M3 | 56280 | 2369 | 133327320
|  | 3.3 | RED DE ACUEDUCTO |  |  |  |  | 857318590
VALVULAS
| 3323 | 3.3.1 | VALVULA COMPUERTA ELASTICA VASTAGO NO ASCENDENTE EXTREMO LISO D=3" (SUMINISTRO E INSTALACIÓN) | UN | 814675 | 13 | 10590775
| 4402 | 3.3.2 | VALVULA COMPUERTA ELASTICA VASTAGO NO ASCENDENTE EXTREMO LISO D=4" (SUMINISTRO E INSTALACIÓN) | UN | 1103605 | 17 | 18761285
| 4978 | 3.3.3 | CONSTRUCCIÓN DE CAJA PARA VALVULA D= 3", D= 4", D= 6" Y D= 8" (NORMA EAAB NS-027) DE 0.4M X0.5M H=2.0M (INCLUYE MARCO Y TAPA). | UN | 719435 | 30 | 21583050
| 5186 | 3.3.4 | ACOMETIDA DOMICILIARIA DE 1/2" CON COLLAR DE DERIVACION DE 4" X 1/2". SUMINISTRO E INSTALACION. (INCLUYE TUBERIA PF, REGISTROS Y ACCESORIOS, LONGITUD PROMEDIO DE 6.5M, INCLUYE CAJILLA EN POLIPROPILENO PARA MEDIDOR) | UN | 466684 | 480 | 224008320
HIDRANTES
| 3330 | 3.3.5 | HIDRANTE EXTREMO BRIDA D=4" TIPO TRÁFICO (SUMINISTRO E INSTALACIÓN. NO INCLUYE KIT DE NIVELACIÓN) | UN | 5540426 | 7 | 38782982
| 4901 | 3.3.6 | KIT DE NIVELACIÓN PARA HIDRANTE TRÁFICO DE DIÁMETRO DE 4", LONGITUD 400MM. SUMINISTRO E INSTALACIÓN (INCLUYE TRANSPORTE Y TODOS LOS ELEMENTOS NECESARIOS PARA SU INSTALACIÓN). | UN | 1196880 | 7 | 8378160
| 4402 | 3.3.7 | VALVULA COMPUERTA ELASTICA VASTAGO NO ASCENDENTE EXTREMO LISO D=4" (SUMINISTRO E INSTALACIÓN) | UN | 1103605 | 7 | 7725235
TUBERIAS
| 4808 | 3.3.8 | TUBERIA DE ACERO AL CARBON SIN COSTURA SCH40 D=4". SUMINISTRO E INSTALACION. | ML | 191156 | 264 | 50465184
| 3226 | 3.3.9 | TUBERIA PVC D=4" TIPO U.M. RDE 21 (SUMINISTRO E INSTALACIÓN) | ML | 68322 | 300 | 20496600
| 3234 | 3.3.10 | TUBERIA PVC D=4" TIPO U.M. RDE 26 (SUMINISTRO E INSTALACIÓN) | ML | 58711 | 200 | 11742200
| 3240 | 3.3.11 | TUBERIA PVC D=4" TIPO U.M. RDE 32.5 (SUMINISTRO E INSTALACIÓN) | ML | 48374 | 200 | 9674800
| 3246 | 3.3.12 | TUBERIA PVC D=4" TIPO U.M. RDE 41 (SUMINISTRO E INSTALACIÓN) | ML | 39239 | 200 | 7847800
| 3225 | 3.3.13 | TUBERIA PVC D=3" TIPO U.M. RDE 21 (SUMINISTRO E INSTALACIÓN) | ML | 53840 | 108 | 5814720
ACCESORIOS
| 3602 | 3.3.14 | UNION PVC TIPO U.M. D= 4" (SUMINISTRO E INSTALACIÓN) | UN | 94769 | 150 | 14215350
| 3601 | 3.3.15 | UNION PVC TIPO U.M. D= 3" (SUMINISTRO E INSTALACIÓN) | UN | 65875 | 18 | 1185750
| 4420 | 3.3.16 | UNION DE REPARACION PVC TIPO U.M. D=4" (SUMINISTRO E INSTALACIÓN) | UN | 113000 | 7 | 791000
| 4419 | 3.3.17 | UNION DE REPARACION PVC TIPO U.M. D=3" (SUMINISTRO E INSTALACIÓN) | UN | 74404 | 6 | 446424
| 3282 | 3.3.18 | TEE HD EXTREMO LISO 4"X4" (SUMINISTRO E INSTALACIÓN) | UN | 389165 | 13 | 5059145
| 3281 | 3.3.19 | TEE HD EXTREMO LISO 4"X3" (SUMINISTRO E INSTALACIÓN) | UN | 320442 | 13 | 4165746
| 4841 | 3.3.20 | EMPATES DE TUBERÍA EN PVC A PVC 4" LINEAL SEGÚN NORMA NS-023 (INCLUYE ACCESORIOS). SUMINISTRO E INSTALACIÓN. | UN | 260998 | 13 | 3392974
| 4840 | 3.3.21 | EMPATES DE TUBERÍA EN PVC A PVC 3" LINEAL SEGÚN NORMA NS-023 (INCLUYE ACCESORIOS). SUMINISTRO E INSTALACIÓN. | UN | 183384 | 13 | 2383992
| 4842 | 3.3.22 | EMPATES DE TUBERÍA EN PVC A AC 4" LINEAL SEGÚN NORMA NS-023 SUMINISTRO E INSTALACIÓN. (INCLUYE ACCESORIOS). | UN | 415066 | 4 | 1660264
| 3515 | 3.3.23 | CODO G.RAD. PVC 90º TIPO U.M. D=4" (SUMINISTRO E INSTALACIÓN) | UN | 168692 | 45 | 7591140
| 3514 | 3.3.24 | CODO G.RAD. PVC 90º TIPO U.M. D=3" (SUMINISTRO E INSTALACIÓN) | UN | 127361 | 5 | 636805
| 3523 | 3.3.25 | CODO G.RAD. PVC 45º TIPO U.M. D=4" (SUMINISTRO E INSTALACIÓN) | UN | 159930 | 45 | 7196850
| 3522 | 3.3.26 | CODO G.RAD. PVC 45º TIPO U.M. D=3" (SUMINISTRO E INSTALACIÓN) | UN | 121182 | 5 | 605910
| 3531 | 3.3.27 | CODO G.RAD. PVC 22.5° TIPO U.M. D=4" (SUMINISTRO E INSTALACIÓN) | UN | 127709 | 45 | 5746905
| 3530 | 3.3.28 | CODO G.RAD. PVC 22.5° TIPO U.M. D=3" (SUMINISTRO E INSTALACIÓN) | UN | 78936 | 5 | 394680
| 3539 | 3.3.29 | CODO G.RAD. PVC 11.25° TIPO U.M. D=4" RDE 21 (SUMINISTRO E INSTALACIÓN) | UN | 121736 | 45 | 5478120
| 3538 | 3.3.30 | CODO G.RAD. PVC 11.25° TIPO U.M. D=3" (SUMINISTRO E INSTALACIÓN) | UN | 72483 | 5 | 362415
PROTECCION
| 4611 | 3.3.31 | CARCAMO PROTECCIÓN DE TUBERÍA Ø 8" (TIPO PLACA) NORMA EAAB NS-090 | ML | 232984 | 16 | 3727744
| 4612 | 3.3.32 | CARCAMO PROTECCIÓN DE TUBERÍA Ø 10" (TIPO PLACA) NORMA EAAB NS-090 | ML | 232984 | 16 | 3727744
| 4614 | 3.3.33 | CARCAMO PROTECCIÓN DE TUBERÍA Ø 12" (TIPO PLACA) NORMA EAAB NS-090 | ML | 235368 | 16 | 3765888
| 4615 | 3.3.34 | CARCAMO PROTECCIÓN DE TUBERÍA Ø 16" (TIPO PLACA) NORMA EAAB NS-090 | ML | 294796 | 16 | 4716736
| 4616 | 3.3.35 | CARCAMO PROTECCIÓN DE TUBERÍA Ø 18" (TIPO PLACA) NORMA EAAB NS-090 | ML | 294796 | 16 | 4716736
| 5999 | 3.3.36 | PRUEBA HIDROSTÁTICA EN TUBERÍAS HASTA 12" DE DIÁMETRO, TRAMOS MÁXIMOS DE 500M. INCLUYE DESINFECCIÓN DE TUBERÍA. | UN | 1380400 | 10 | 13804000
EXCAVACIONES Y RELLENOS
| 3009 | 3.3.37 | EXCAVACION MANUAL PARA REDES PROFUNDIDAD 0M - 2M (INCLUYE CARGUE) | M3 | 46379 | 556 | 25786724
| 5244 | 3.3.38 | ENTIBADO EC-1 CONTÍNUO MADERA CON PERFILES DE MADERA Y PARALES TELESCÓPICOS. SUMINISTRO E INSTALACIÓN. | M2 | 67938 | 3179 | 215974902
| 3024 | 3.3.39 | RELLENO PARA REDES EN ARENA DE PEÑA (SUMINISTRO, EXTENDIDO, HUMEDECIMIENTO Y COMPACTACIÓN) | M3 | 154503 | 235 | 36308205
| 4792 | 3.3.40 | RELLENO EN RECEBO COMUN (SUMINISTRO E INSTALACIÓN EXTENDIDO MANUAL, HUMEDECIMIENTO Y COMPACTACIÓN TRANSPORTE A 28 KM). | M3 | 98275 | 166 | 16313650
| 4613 | 3.3.41 | TRANSPORTE Y DISPOSICION FINAL DE ESCOMBROS EN SITIO AUTORIZADO (DISTANCIA DE TRANSPORTE 28 KM) | M3 | 56280 | 556 | 31291680
|  | 4 | REDES SECAS |  |  | VALOR SECCION |  | 2068485050
| CODIGO IDU | ID | DESCRIPCION | UND | VALOR UNITARIO | CANTIDAD | TOTAL ACTIVIDAD | VALOR TOTAL COMPONENTE
|  | 4.1 | REDES SECAS |  |  |  |  | 2068485050
| 3388 | 4.1.1 | 9 DUCTOS D=6" PVC-TDP (INCLUYE SUMINISTRO E INSTALACIÓN. NO INCLUYE RELLENOS) NORMA CS213. | ML | 536216 | 500 | 268108000
| 3408 | 4.1.2 | 6 DUCTOS D=6" PVC-TDP (INCLUYE SUMINISTRO E INSTALACIÓN. NO INCLUYE RELLENOS). NORMA CS212. | ML | 358798 | 500 | 179399000
| 4343 | 4.1.3 | CANALIZACION VIA PUBLICA TRES (3) DUCTOS PVC TIPO DB-60 Ø6" EPM NORMA RS1-003. INCLUYE: EXCAVACIÓN, RELLENOS EN ARENA DE PEÑA Y EN SUB-BASE GRANULAR TIPO B-400 Y TRANSPORTE Y DISPOSICIÓN FINAL DE ESCOMBROS. NO INCLUYE: DEMOLICIÓN NI RECONSTRUCCIÓN DE ANDEN O PAVIMENTO, ENTIBADOS. | ML | 526407 | 500 | 263203500
| 10456 | 4.1.4 | CONSTRUCCION DE CARCAMO PARA TELECOMUNICACIONES EN MAMPOSTERIA - DOCE DUCTOS DE 4" (INCLUYE SUMINISTRO E INSTALACION, ACERO DE REFUERZO Y SUBBASE GRANULAR. NO INCLUYE BANCO DE DUCTOS) | ML | 329615 | 1000 | 329615000
| 4104 | 4.1.5 | CAJA DE INSPECCIÓN PARA ALUMBRADO PÚBLICO NORMA CODENSA CS 274 (ANDEN. INCLUYE BASE, MUROS, PAÑETE, MARCO Y TAPA). MEDIDAS EXTERNAS: 0.90 X 0.90M. MEDIDAS INTERNAS: 0.60 X 0.60M. ALTURA: 0.93M. | UN | 809307 | 10 | 8093070
| 4106 | 4.1.6 | CAJA DE INSPECCIÓN SENCILLA PARA CANALIZACIÓN NORMA CODENSA CS 275 (ANDEN. INCLUYE BASE, MUROS, PAÑETE, MARCO Y TAPA). MEDIDAS EXTERNAS: 1.49 X 0.99M. MEDIDAS INTERNAS: 1.19 X 0.69M. ALTURA: 1.37M. | UN | 1210278 | 13 | 15733614
| 4108 | 4.1.7 | CAJA DE INSPECCIÓN DOBLE PARA CANALIZACIÓN NORMA CODENSA CS 276 (ANDEN. INCLUYE BASE, MUROS, PAÑETE, MARCO Y TAPAS). MEDIDAS EXTERNAS: 1.79 X 1.49M. MEDIDAS INTERNAS: 1.49 X 1.19M. ALTURA: 1.22M. | UN | 1629562 | 10 | 16295620
| 4110 | 4.1.8 | CAJA DE INSPECCIÓN TRIPLE PARA CANALIZACIÓN NORMA CODENSA CS 277 (INCLUYE BASE, MUROS, PAÑETE, MARCOS Y TAPAS). MEDIDAS EXTERNAS: 2.59 X 1.69M. MEDIDAS INTERNAS: 2.29 X 1.19M. ALTURA: 1.37M. | UN | 3072644 | 1 | 3072644
| 4890 | 4.1.9 | NIVELACIÓN DE CAJA CS 274 EN ANDEN H= 0.40M (INCLUYE CONCRETO 2500 PSI HECHO EN OBRA, LADRILLO TOLETE RECOCIDO 24X12X6. MORTERO 1:5 HECHO EN OBRA. INCLUYE REPOSICIÓN DE MARCO Y TAPA PREFABRICADA). | UN | 634628 | 8 | 5077024
| 4891 | 4.1.10 | NIVELACIÓN DE CAJA CS 275 EN ANDEN H= 0.40M (INCLUYE CONCRETO 2500 PSI HECHO EN OBRA, LADRILLO TOLETE RECOCIDO 24X12X6. MORTERO 1:5 HECHO EN OBRA. INCLUYE REPOSICIÓN DE MARCO Y TAPA PREFABRICADA). | UN | 827324 | 8 | 6618592
| 5316 | 4.1.11 | NIVELACION DE CAJA CS276 EN ANDEN H= 0.42M (INCLUYE CONCRETO 2500 PSI HECHO EN OBRA, LADRILLO TOLETE RECOCIDO 24X12X6. MORTERO 1:5 HECHO EN OBRA. INCL. REPOSICION DE MARCO Y TAPA PREFABRICADA | UN | 1548686 | 8 | 12389488
| 3283 | 4.1.12 | TUBERIA CONDUIT PVC D=1" (INCLUYE SUMINISTRO E INSTALACIÓN) | ML | 8501 | 250 | 2125250
| 3284 | 4.1.13 | TUBERIA CONDUIT PVC D=1 1/2" (INCLUYE SUMINISTRO E INSTALACIÓN) | ML | 13662 | 250 | 3415500
| 3285 | 4.1.14 | TUBERIA CONDUIT PVC D=1 1/4" (INCLUYE SUMINISTRO E INSTALACIÓN) | ML | 11403 | 250 | 2850750
| 3286 | 4.1.15 | TUBERIA CONDUIT PVC D=2" (INCLUYE SUMINISTRO E INSTALACIÓN) | ML | 19299 | 250 | 4824750
| 3351 | 4.1.16 | POSTE EN CONCRETO AP, H=10M, CR=750 KG (INC. SUMINISTRO, IZAJE, HINCADO, APLOMADO Y CIMENTACIÓN SEGÚN NORMA LA009) | UN | 1444202 | 34 | 49102868
| 3450 | 4.1.17 | LUMINARIA DE SODIO 70W PARA AP (INC. SUMINISTRO E INSTALACIÓN. INC. BOMBILLO Y FOTOCELDA CON BASE. NO INC BRAZO SOPORTE) | UN | 403087 | 34 | 13704958
| 8497 | 4.1.18 | CABLE ELÉCTRICO 2X8 AWG PARA ACOMETIDA TIPO ST CU 600V 75°C. SUMINISTRO E INSTALACIÓN. | ML | 28140 | 834 | 23468760
| 5610 | 4.1.19 | CABLE DE COBRE DESNUDO CALIBRE 1/0 AWG, ENTERRADO EN TERRENO NATURAL INCLUYE EXCAVACIÓN, LLENOS Y COMPACTACIÓN DEL PISO. (INCLUYE SUMINISTRO E INSTALACIÓN) DISTANCIA DE TRANSPORTE 28 KM. | ML | 191630 | 1000 | 191630000
| 5602 | 4.1.20 | ALIMENTACIÓN A ARMARIOS DE POTENCIA, EN CABLE DE CU, AISLADO A 600V, 3 X (3NO. 500MCM Y 1NO. 4/0AWG, THWN), INCLUYE TERMINALES DE CONEXIÓN. (INCLUYE SUMINISTRO E INSTALACIÓN) | ML | 3406228 | 50 | 170311400
| 5698 | 4.1.21 | POZO DE TIERRA CON VARILLA DE COBRE DE 2.40M, GEL, CABLE NO. 2/0 AWG. CONSTRUCCION. SON LAS PUESTAS A TIERRA DE LOS VAGONES Y RAMPAS NUEVAS DE CONEXION A PUENTES PEATONALES. | UN | 357545 | 4 | 1430180
| 5763 | 4.1.22 | CABLE NO.2 AWG-THHN-600V EN COBRE. SUMINISTRO E INSTALACION. (INCLUYE ACCESORIOS DE INSTALACION). | ML | 25297 | 500 | 12648500
| 5839 | 4.1.23 | CONDUCTOR ACOMETIDA EN BAJA TENSION (44+14T AWG-THHN-600V-CU) SUMINISTRO E INSTALACION (CONDUCTORES DE LA ACOMETIDA ENTRE EL PUNTO DE CONEXION CODENSA Y CAJA DE 4 MEDIDORES INSTALADOS EN TUBERIA DE 2X4" PVC. | ML | 136664 | 334 | 45645776
| 3058 | 4.1.24 | CAMARA DE INSPECCIÓN T-13A ETB (H=2.3M. INCLUYE BASE, MUROS, CUBIERTA, ARO-BASE Y ARO-TAPA) | UN | 8441414 | 7 | 59089898
| 3410 | 4.1.25 | CAMARA DE INSPECCIÓN T-14A ETB (H=2.3M. INCLUYE BASE, MUROS, CUBIERTA, ARO-BASE Y ARO-TAPA) | UN | 8527303 | 7 | 59691121
| 3653 | 4.1.26 | CAMARA DE INSPECCIÓN T-16 ETB (H=2.3M. INCLUYE BASE, MUROS, CUBIERTA, ARO-BASE Y ARO-TAPA) | UN | 6533541 | 7 | 45734787
| 3009 | 4.1.27 | EXCAVACION MANUAL PARA REDES PROFUNDIDAD 0M - 2M (INCLUYE CARGUE) | M3 | 46379 | 1000 | 46379000
| 3024 | 4.1.28 | RELLENO PARA REDES EN ARENA DE PEÑA (SUMINISTRO, EXTENDIDO, HUMEDECIMIENTO Y COMPACTACIÓN) | M3 | 154503 | 500 | 77251500
| 8616 | 4.1.29 | BASE GRANULAR CLASE A (BGA_BG38) (Suministro, Extendido, Nivelación, Humedecimiento y Compactación con vibrocompactador) | M3 | 193249 | 500 | 96624500
| 3017 | 4.1.30 | TRANSPORTE Y DISPOSICIÓN FINAL DE ESCOMBROS EN SITIO AUTORIZADO (DISTANCIA DE TRANSPORTE 21 KM). A DISTANCIA MAYOR DEL ACARREO LIBRE (90 M) EN SITIO AUTORIZADO POR LA ENTIDAD AMBIENTAL COMPETENTE. | M3 | 43960 | 1250 | 54950000
| VALOR COSTO DIRECTO ESTIMADO TOTAL DE REFERENCIA POR KILOMETRO PERFIL VIAL V-6 CONCRETO HIDRAULICO | [6 empty] | 12574609669
| Administración | [5 empty] | 24.5% | 3080779368.905
| Imprevistos | [5 empty] | 1% | 125746096.69
| Utilidad | [5 empty] | 4.5% | 565857435.105
| COSTO TOTAL CON AIU | [6 empty] | 16346992569.7
| Costos Gestión Ambiental | [5 empty] | 7% | 880222676.83
| Costos Gestión Social | [5 empty] | 2% | 251492193.38
| Costos Plan de Manejo de Tráfico | [5 empty] | 7% | 880222676.83
| VALOR DE OBRA | [6 empty] | 18358930116.74
| INTERVENTORIA DE OBRA | [5 empty] | 7% | 1285125108.1718
| VALOR OBRA MAS INTERVENTORIA DE OBRA | [6 empty] | 19644055224.9118
| COSTO ESTUDIOS Y DISEÑOS | [5 empty] | 7% | 1285125108.1718
| INTERVENTORIA DE ESTUDIOS Y DISEÑOS | [5 empty] | 12% | 154215012.9806
| VALOR DISEÑOS MAS INTERVENTORIA | [6 empty] | 1439340121.1524
| FONDO ESPECIAL PARA COMPENSACIONES SDA | [5 empty] | 1% | 125746096.69
| VALOR TOTAL DE OBRA SIN AJUSTES | [6 empty] | 21209141442.7542
| AJUSTES POR CAMBIO DE VIGENCIA (OBRA) | [5 empty] | 9% | 1652303710.5066
| AJUSTES POR CAMBIO DE VIGENCIA (INTERVENTORIA DE OBRA) | [5 empty] | 12% | 154215012.9806
| AJUSTES POR CAMBIO DE VIGENCIA (ESTUDIOS Y DISEÑOS) | [5 empty] | 6% | 77107506.4903
| AJUSTES POR CAMBIO DE VIGENCIA (INTERVENTORIA DE ESTUDIOS Y DISEÑOS) | [5 empty] | 12% | 18505801.5577
| VALOR TOTAL DE OBRA CON AJUSTES | [6 empty] | 23111273474.2894
| VALOR ESTIMADO TOTAL COSTOS DIRECTOS MAS INDIRECTOS POR KILOMETRO PERFIL VIAL V-6 CONCRETO HIDRAULICO | [6 empty] | 23111273474.2894
PLANO / ESQUEMA / ESTRUCTURA
NOTAS TÉCNICAS
NOTAS VALORES DE REFERENCIA
Con el fin de dar alcance a la responsabilidad de la Entidad frente a la información que suministra al público en general, la Subdirección General de Desarrollo Urbano, a través de la Dirección Técnica de Inteligencia de Negocio e Innovación (DTINI), dependencia encargada de la publicación de los precios de referencia de insumos y precios de referencia de actividades de obra en la página Web del Instituto se permite comunicar:
Primero: La Entidad no garantiza que los precios publicados se ajusten a ninguna situación técnica o proyecto particular.
Segundo: El Uso de los datos publicados compromete solamente la responsabilidad del Interesado. Por tanto, es de su competencia verificar y actualizar o no la Información.
Tercero: Los datos contenidos en la Base de Datos del IDU no reemplazan la labor contratada con los Consultores Externos, quienes tienen la obligación de evaluar, analizar y soportar caso por caso, en los términos pactados contractualmente.
Cuarto: Los Precios de Referencia publicados no son indicativos de los valores de contratación. Cada proceso licitatorio se adelanta según su propias condiciones.
Quinto: El registro de marcas o productos comerciales no presupone su recomendación de uso. Tal responsabilidad recae sobre el Consultor Interno o Externo contratado por el Instituto.
Sexto: La publicación del "Listado de Firmas Que Cotizan al IDU" en la página Web del Instituto no supone ningún tipo de favorecimiento o promoción.
Séptimo: El registro de Precios de Insumos no tiene en cuenta escalas por volumen de compras ni descuentos por ningún concepto. Como regla general tiene en cuenta el IVA y el valor de transporte. El Interesado debe verificar esta condición con su Proveedor.
Octavo: Los criterios de calidad de los materiales utilizados en los presupuestos estimativos, se rigen bajo los parámetros definidos en las especificaciones IDU-ET-2011.
OBSERVACIONES GENERALES PERFILES VIALES POT:
1) Estos valores de referencia corresponden a un estimado presupuestal, en las unidades indicadas, a nivel de Idea.
2) NO incluye costo de: predios, intersecciones, puentes, deprimidos, ni de redes relacionadas con estas estructuras.
3) El valor de CicloRuta incluye costos de demarcación y señalización por kilómetro.
4) El valor de calzadas de mixtos NO incluye costos de señalización vertical.
5) El valor de calzadas de transmilenio NO incluye costos de estaciones de transmilenio, ni de puentes peatonales, ni de señalización vertical.
6) Los porcentajes aplicados a los Costos Indirectos corresponden a datos históricos promedios de obras IDU. NO OBSTANTE ESTOS DEBEN CALCULARSE PARA CADA PROYECTO PARTICULAR.
7) Las estructuras propuestas se plantean a nivel conceptual con base en el tipo de perfil vial y de acuerdo con el uso de la calzada. La definición de la estructura deberá estar soportada con diseños y estudios que avalen los materiales y espesores a utilizar en un proyecto específico.
8) Por las condiciones variables del suelo de la ciudad de Bogotá, se plantean Bases Granulares estabilizadas, Base Estabilizada con Emulsión (BEE), Base Estabilizada con Cemento (BEC) y Material Bituminoso Reciclado (MBR).
9) Los espesores están expresados en cm.
10) Para las estructuras de Calzada Libre Peatonal (andén), se hace uso de los criterios de diseño 1 y 2 de la cartilla de espacio público - SDP 2016 y se ajustó la cantidad de geotextil de acuerdo con la Cartilla de espacio público - SDP 2018.
11) Para malla vial arterial, el TPD asumido se calculó a partir de los volúmenes vehiculares de la cartilla de la SDM, año 2016.
12) Para la malla vial intermedia, el TPD asumido fue el resultado del retrocalculo a partir de los datos de SNeff obtenidos en los contratos 1784-2015, 1801-2015 y 1802-2015 de diagnóstico del año 2016.
14) Los diseños de las estructuras de pavimento flexible y rígido de calzadas Mixtas, Transmilenio y CicloRuta fueron desarrolladas a partir de la Guía AASHTO de Diseño de estructuras de pavimentos, 1993.
15) Los factores daño para vehiculo tipo camión fueron tomados del documento técnico "Efecto del tránsito en las Estructuras de Pavimento" del IDU, año 2014.
16) Para el período de diseño, se asume una tasa de crecimiento vehicular de 2,28% según lo establecido por la SDM. SDM - DSVCT IDU 2017
17) Se asume un CBR de la subrasante de 2% típico de suelos arcillosos y limosos de la ciudad de Bogotá.
18) La metodología utilizada para la definición del espesor de la estabilización del suelo de subrasantes fue Giroud y Han.
19) Se plantea la estabilización del suelo de subrasante con cal y reforzado con geomalla, alcanzando un CBR combinado del 7%, para los Perfiles Viales POT V0 a V6.
20) Se asumen los aportes estructurales de la metodología AASHTO (a1, a2, a3 y mi) para el diseño de un pavimento flexible nuevo.
21) Se asume un módulo de rotura de 4,2MPa, para los diseños de pavimento rígido.
22) Se asume una serviciabilidad final de 3,0.
23) Se asume un coeficiente de transferencia de carga de 2,7.
24) Se asume un coeficiente de drenaje para pavimento rígido de 1,0.
25) Se asume un material granular sin ligante con un módulo cercano a 15.000MPa (LS de 1,0), para pavimento rígido.
26) Se asume el módulo de elasticidad de 24.870 MPa para un concreto de 28MPa de resistencia a la compresión con base en la ecuación de correlación para los materiales de Colombia según NSR-10 (4700*f´c 0,5).
27) El k de reacción combinado se obtuvo mediante interpolación de la metodología AASHTO.
28) Para la malla vial arterial e intermedia, se seleccionan los materiales para tránsito T4-T5 de la especificación IDU-ET-2011.
29) Para malla vial local, los espesores se obtuvieron de la cartilla de pavimentos de bajos volumenes de tránsito para Bogotá, IDU - 2014.
30) Para la CicloRuta, los espesores se obtuvieron de un análisis de sensibilidad (AASHTO) de tipo de suelo y ejes equivalentes.
31) Las cantidades de los componentes fueron suministradas por el especialista DTP correspondiente. (CicloRuta, Redes Húmedas, Redes Secas, Transito y Urbanismo).
32) La información presentada en el "CONSOLIDADO - VALORES ESTIMADOS DE REFERENCIA PERFILES VIALES - POT" considera el valor total de los costos directos, indirectos y totales por kilometro, asi como un resumen por capitulos del presupuesto en metro cuadrado (m2). Debido a su unidad de medida, no se presentan los costos directos de redes hidraulicas y sanitarias en el resumen, para ello se debe analizar desde los presupuestos detallados de cada uno de los perfiles viales.
OBSERVACIONES COMPONENTE DE REDES HIDROSANITARIAS
1) El presente estimado presupuestal es indicativo y no suple los resultados de estudios de prefactibilidad, factibilidad o diseños de redes de acueducto y alcantarillado, se consideró sin tener en cuenta las diversas variables que influyen directamente en el dimensionamiento de la infraestructura.
2) De acuerdo con la geometría de la vía, a su trazado y a la ubicación de la misma dentro de la ciudad, los items presentarán variaciones tanto en su descripción como en su cantidad.
3) La proyección de infraestructura de acueducto y alcantarillado está sujeta a los planes de expansión por parte de la EAB ESP y a la presencia de redes existentes en la zona del proyecto.
4) No incluye renovación ni traslados de infraestructura hidrosanitaria existente afectada.
5) No inlcuye ninguna labor asociada al diseño, construcción, traslado o renovación de redes troncales de alcantarillado y/o matrices de acueducto.
6) La proyección de conexiones domiciliarias y acometidas está sujeta a la distribución urbanística y predial presente en el área de estudio.
7) No incluye diseños de detalle, maniobras de desvío, suspensión del servicio y reconexión del mismo.
RESUMEN DE CANTIDADES COMPONENTE REDES HIDROSANITARIAS
RED PLUVIAL
1) Tubería de red pluvial con aumento progresivo del diámetro entre 10" a 32"
2) Pozo de inspección cada 70m promedio por cada línea de tuberías, profundidad promedio 3.5m.
3) 2 sumideros tipo andén colindantes a Espacio Público peatonal cada 80m (promedio).
4) 2 sumideros tipo vía colindantes al separador central cada 80m (promedio).
5) Conexión de sumideros a red pluvial en tubería de 10", longitud de 10m promedio de conexión.
6) 60% longitud de la vía de áreas permeables en cada andén con cajas de inspección cada 50m, drenaje inferior con tubería de 4".
7) Conexión de cajas de inspección de las áreas permeables a red pluvial en tubería de 6", longitud de conexión de 15m promedio.
8) Posibles cruces transversales de redes troncales/matrices que requieren protección con cárcamo cada 500m.
9) Cárcamos de protección con longitud igual al ancho total del perfil de vía.
10) Entibado de madera para tuberías Ø<=24", para tuberías Ø>24" usar entibado metálico.
RED SANITARIA
11) Tubería de red pluvial con aumento progresivo del diámetro entre 6" a 16" bajo cada eje
12) Pozo de inspección cada 70m promedio por cada línea de tuberías, profundidad promedio 3.5m.
13) Cajas de inspección para domiciliaria por cada predio, 240 predios en promedio por cada costado en el perfil vial.
14) Conexión de cajas domiciliarias a red sanitaria en tubería de 6", longitud de conexión de 15m promedio.
15) Posibles cruces transversales de redes troncales/matrices que requieren protección con cárcamo cada 500m.
16) Cárcamos de protección con longitud igual al ancho total del perfil de vía.
17) Entibado de madera para tuberías Ø<=24", para tuberías Ø>24" usar entibado metálico.
RED ACUEDUCTO
18) Tubería de acueducto de 12" en acero y pvc por uno de los dos andenes.
19) Tubería de acueducto de 10" en pvc por uno de los dos andenes.
20) 4 cruces transversales de tubería de acueducto de 12" para cerrar circuitos de 60m cada uno.
21) 13 derivaciones por andén a posibles bocacalles de 18m de longitud con empates ortogonales a tuberías de 8", 6", 4" o 3".
22) Válvulas de 12" cada 250m.
23) Válvulas de 8", 6", 4" y 3" por cada derivación a bocacalles.
24) Hidrantes cada 140m aproximadamente por cada andén.
25) Posibles cruces transversales de redes que requieren protección con cárcamo cada 200m.
26) Cárcamos de protección con longitud igual al ancho total del perfil de vía.
27) Entibado de madera para tuberías de acueducto con diámetros menores a 36".
28) Conexión de acometida de 1/2" por cada predio, 240 predios promedio por andén por km.
OBSERVACIONES COMPONENTE DE URBANISMO
1) PARA LAS VIAS DE LA MALLA VIAL ARTERIAL (PERFILES VIALES POT V-0 a V-3) NO SE CONSIDERA PERTINENTE DEJAR RAMPAS DADO QUE ESTO VARIA SEGÚN EL LICENCIAMIENTRO DE LOS PREDIOS Y NO APLICA EL ACCESO VEHICULAR A PREDIOS POR ESTA MALLA. (Artículo 197 - Decreto 190/04 "Los estacionamientos no podrán tener acceso o salida directa sobre vías de la malla vial arterial").
2) En los Perfiles Viales POT V-0 a V-6 y el V-9, se consideró 1 árbol cada 10 m en cada costado, cada uno con contenedor de árboles Tipo B20 (Tipo A) y con protector de árbol de dos tubos Tipo M91.
3) Para todos los Perfiles Viales POT se consideró 1 caneca cada 50 m en cada costado.
4) En los Perfiles Viales POT V-0 a V-6 se consideró 1 banca aproximadamente cada 30 m en cada costado .
OBSERVACIONES COMPONENTE DE TRANSITO
1) En el Perfil Vial POT V-0, en CicloRuta y calzadas, para el cálculo de señalización se contemplaron nueve (9) intersecciones y un paso peatonal a nivel por kilómetro.
2) En los Perfiles Viales POT V-1 a V-9, en CicloRuta y calzadas, para el cálculo de señalización se contemplaron nueve (9) intersecciones por kilómetro.
3) Este estimado presupuestal no contempla cantidades de amoblamiento semafórico.
REFERENCIA BIBLIOGRÁFICA
Manual de Diseño de Bajos Volúmenes de Tránsito - IDU, 2014
Cartilla de Espacio Público - SDP, 2016, 2018.
Documento técnico "Efecto del tránsito en las Estructuras de Pavimento" - IDU, 2014
Contratos IDU 1784-2015, 1801-2015, 1802-2015
Guía AASHTO de Diseño de estructuras de pavimentos, 1993
Determinación del Peso por Eje de los Buses, Articulados y Buses Alimentadores del Sistema Transmilenio, Universidad de Los Andes, 2004
Pavimentos, Materiales, Construcción y Diseño, Hugo Rondón y Fredy Reyes, 2015
Especificaciones IDU-ET-2011

## 23. V-7 ASFALTO RESUMIDO
Perfil vial POT 190 - construcción | [8 empty] | Regresar
Valores estimados de referencia por m2 y por kilómetro
Presupuesto resumido | [8 empty] | Presupuesto detallado
PERFIL VIAL V-7 - MALLA VIAL LOCAL CALZADA EN PAVIMENTO ASFALTICO
APU BASE DE DATOS DE PRECIOS DE REFERENCIA 2024-I FASE II + MO 2025 |  |  |  | DIMENSIONES, CANTIDADES Y VALORES POR SECCIÓN DEL PERFIL VIAL
ID | DESCRIPCION ACTIVIDAD |  | VALOR TOTAL COMPONENTE | ANCHO ML | LARGO ML | CANTIDAD | AREA TOTAL M2/KM | COSTOS DIRECTOS VALOR M2 | COSTOS DIRECTOS VALOR CARRIL Y/O SECCION KM
1 | CALZADAS LIBRES PEATONALES |  | 2214921315 | 3.25 | 1000 | 2 | 6500 | 340757.1254 | 1107460657.5
2 | CALZADAS MIXTOS |  | 2525893145 | 6.5 | 1000 | 1 | 6500 | 388598.9454 | 1262946572.5
3 | REDES HIDRAULICAS Y SANITARIAS |  | 4090330708
4 | REDES SECAS |  | 2068485050 | PLANO / ESQUEMA / ESTRUCTURA
VALOR COSTO DIRECTO ESTIMADO TOTAL DE REFERENCIA POR KILOMETRO PERFIL VIAL V-7 ASFALTO |  |  | 10899630218
Administración |  | 24.5% | 2670409403.41
Imprevistos |  | 1% | 108996302.18
Utilidad |  | 4.5% | 490483359.81
COSTO TOTAL CON AIU |  |  | 14169519283.4
Costos Gestión Ambiental |  | 7% | 762974115.26
Costos Gestión Social |  | 2% | 217992604.36
Costos Plan de Manejo de Tráfico |  | 7% | 762974115.26
VALOR DE OBRA |  |  | 15913460118.28
INTERVENTORIA DE OBRA |  | 7% | 1113942208.2796
VALOR OBRA MAS INTERVENTORIA DE OBRA |  |  | 17027402326.5596
COSTO ESTUDIOS Y DISEÑOS |  | 7% | 1113942208.2796
INTERVENTORIA DE ESTUDIOS Y DISEÑOS |  | 12% | 133673064.9936
VALOR ESTUDIOS Y DISEÑOS MAS INTERVENTORIA DE ESTUDIOS Y DISEÑOS |  |  | 1247615273.2731
FONDO ESPECIAL PARA COMPENSACIONES SDA |  | 1% | 108996302.18
VALOR TOTAL DE OBRA SIN AJUSTES |  |  | 18384013902.0128
AJUSTES POR CAMBIO DE VIGENCIA (OBRA) |  | 9% | 1432211410.6452
AJUSTES POR CAMBIO DE VIGENCIA (INTERVENTORIA DE OBRA) |  | 12% | 133673064.9936
AJUSTES POR CAMBIO DE VIGENCIA (ESTUDIOS Y DISEÑOS) |  | 6% | 66836532.4968
AJUSTES POR CAMBIO DE VIGENCIA (INTERVENTORIA DE ESTUDIOS Y DISEÑOS) |  | 12% | 16040767.7992
VALOR TOTAL DE OBRA CON AJUSTES |  |  | 20032775677.9475
VALOR ESTIMADO TOTAL COSTOS DIRECTOS MAS INDIRECTOS POR KILOMETRO PERFIL VIAL V-7 ASFALTO |  |  | 20032775677.9475
NOTAS TÉCNICAS
NOTAS VALORES DE REFERENCIA
Con el fin de dar alcance a la responsabilidad de la Entidad frente a la información que suministra al público en general, la Subdirección General de Desarrollo Urbano, a través de la Dirección Técnica de Inteligencia de Negocio e Innovación (DTINI), dependencia encargada de la publicación de los precios de referencia de insumos y precios de referencia de actividades de obra en la página Web del Instituto se permite comunicar:
Primero: La Entidad no garantiza que los precios publicados se ajusten a ninguna situación técnica o proyecto particular.
Segundo: El Uso de los datos publicados compromete solamente la responsabilidad del Interesado. Por tanto, es de su competencia verificar y actualizar o no la Información.
Tercero: Los datos contenidos en la Base de Datos del IDU no reemplazan la labor contratada con los Consultores Externos, quienes tienen la obligación de evaluar, analizar y soportar caso por caso, en los términos pactados contractualmente.
Cuarto: Los Precios de Referencia publicados no son indicativos de los valores de contratación. Cada proceso licitatorio se adelanta según su propias condiciones.
Quinto: El registro de marcas o productos comerciales no presupone su recomendación de uso. Tal responsabilidad recae sobre el Consultor Interno o Externo contratado por el Instituto.
Sexto: La publicación del "Listado de Firmas Que Cotizan al IDU" en la página Web del Instituto no supone ningún tipo de favorecimiento o promoción.
Séptimo: El registro de Precios de Insumos no tiene en cuenta escalas por volumen de compras ni descuentos por ningún concepto. Como regla general tiene en cuenta el IVA y el valor de transporte. El Interesado debe verificar esta condición con su Proveedor.
Octavo: Los criterios de calidad de los materiales utilizados en los presupuestos estimativos, se rigen bajo los parámetros definidos en las especificaciones IDU-ET-2011.
OBSERVACIONES GENERALES PERFILES VIALES POT:
1) Estos valores de referencia corresponden a un estimado presupuestal, en las unidades indicadas, a nivel de Idea.
2) NO incluye costo de: predios, intersecciones, puentes, deprimidos, ni de redes relacionadas con estas estructuras.
3) El valor de CicloRuta incluye costos de demarcación y señalización por kilómetro.
4) El valor de calzadas de mixtos NO incluye costos de señalización vertical.
5) El valor de calzadas de transmilenio NO incluye costos de estaciones de transmilenio, ni de puentes peatonales, ni de señalización vertical.
6) Los porcentajes aplicados a los Costos Indirectos corresponden a datos históricos promedios de obras IDU. NO OBSTANTE ESTOS DEBEN CALCULARSE PARA CADA PROYECTO PARTICULAR.
7) Las estructuras propuestas se plantean a nivel conceptual con base en el tipo de perfil vial y de acuerdo con el uso de la calzada. La definición de la estructura deberá estar soportada con diseños y estudios que avalen los materiales y espesores a utilizar en un proyecto específico
8) Por las condiciones variables del suelo de la ciudad de Bogotá, se plantean Bases Granulares estabilizadas, Base Estabilizada con Emulsión (BEE), Base Estabilizada con Cemento (BEC) y Material Bituminoso Reciclado (MBR).
9) Los espesores están expresados en cm.
10) Para las estructuras de Calzada Libre Peatonal (andén), se hace uso de los criterios de diseño 1 y 2 de la cartilla de espacio público - SDP 2016 y se ajustó la cantidad de geotextil de acuerdo con la Cartilla de espacio público - SDP 2018.
11) Para malla vial arterial, el TPD asumido se calculó a partir de los volúmenes vehiculares de la cartilla de la SDM, año 2016.
12) Para la malla vial intermedia, el TPD asumido fue el resultado del retrocalculo a partir de los datos de SNeff obtenidos en los contratos 1784-2015, 1801-2015 y 1802-2015 de diagnóstico del año 2016.
14) Los diseños de las estructuras de pavimento flexible y rígido de calzadas Mixtas, Transmilenio y CicloRuta fueron desarrolladas a partir de la Guía AASHTO de Diseño de estructuras de pavimentos, 1993.
15) Los factores daño para vehiculo tipo camión fueron tomados del documento técnico "Efecto del tránsito en las Estructuras de Pavimento" del IDU, año 2014.
16) Para el período de diseño, se asume una tasa de crecimiento vehicular de 2,28% según lo establecido por la SDM. SDM - DSVCT IDU 2017
17) Se asume un CBR de la subrasante de 2% típico de suelos arcillosos y limosos de la ciudad de Bogotá.
18) La metodología utilizada para la definición del espesor de la estabilización del suelo de subrasantes fue Giroud y Han.
19) Se plantea la estabilización del suelo de subrasante con cal y reforzado con geomalla, alcanzando un CBR combinado del 7%, para los Perfiles Viales POT V0 a V6.
20) Se asumen los aportes estructurales de la metodología AASHTO (a1, a2, a3 y mi) para el diseño de un pavimento flexible nuevo.
21) Se asume un módulo de rotura de 4,2MPa, para los diseños de pavimento rígido.
22) Se asume una serviciabilidad final de 3,0.
23) Se asume un coeficiente de transferencia de carga de 2,7.
24) Se asume un coeficiente de drenaje para pavimento rígido de 1,0.
25) Se asume un material granular sin ligante con un módulo cercano a 15.000MPa (LS de 1,0), para pavimento rígido.
26) Se asume el módulo de elasticidad de 24.870 MPa para un concreto de 28MPa de resistencia a la compresión con base en la ecuación de correlación para los materiales de Colombia según NSR-10 (4700*f´c 0,5).
27) El k de reacción combinado se obtuvo mediante interpolación de la metodología AASHTO.
28) Para la malla vial arterial e intermedia, se seleccionan los materiales para tránsito T4-T5 de la especificación IDU-ET-2011.
29) Para malla vial local, los espesores se obtuvieron de la cartilla de pavimentos de bajos volumenes de tránsito para Bogotá, IDU - 2014.
30) Para la CicloRuta, los espesores se obtuvieron de un análisis de sensibilidad (AASHTO) de tipo de suelo y ejes equivalentes.
31) Las cantidades de los componentes fueron suministradas por el especialista DTP correspondiente. (CicloRuta, Redes Húmedas, Redes Secas, Transito y Urbanismo).
32) La información presentada en el "CONSOLIDADO - VALORES ESTIMADOS DE REFERENCIA PERFILES VIALES - POT" considera el valor total de los costos directos, indirectos y totales por kilometro, asi como un resumen por capitulos del presupuesto en metro cuadrado (m2). Debido a su unidad de medida, no se presentan los costos directos de redes hidraulicas y sanitarias en el resumen, para ello se debe analizar desde los presupuestos detallados de cada uno de los perfiles viales.
OBSERVACIONES COMPONENTE DE REDES HIDROSANITARIAS
1) El presente estimado presupuestal es indicativo y no suple los resultados de estudios de prefactibilidad, factibilidad o diseños de redes de acueducto y alcantarillado, se consideró sin tener en cuenta las diversas variables que influyen directamente en el dimensionamiento de la infraestructura.
2) De acuerdo con la geometría de la vía, a su trazado y a la ubicación de la misma dentro de la ciudad, los items presentarán variaciones tanto en su descripción como en su cantidad.
3) La proyección de infraestructura de acueducto y alcantarillado está sujeta a los planes de expansión por parte de la EAB ESP y a la presencia de redes existentes en la zona del proyecto.
4) No incluye renovación ni traslados de infraestructura hidrosanitaria existente afectada.
5) No inlcuye ninguna labor asociada al diseño, construcción, traslado o renovación de redes troncales de alcantarillado y/o matrices de acueducto.
6) La proyección de conexiones domiciliarias y acometidas está sujeta a la distribución urbanística y predial presente en el área de estudio.
7) No incluye diseños de detalle, maniobras de desvío, suspensión del servicio y reconexión del mismo.
RESUMEN DE CANTIDADES COMPONENTE REDES HIDROSANITARIAS
RED PLUVIAL
1) Tubería de red pluvial con aumento progresivo del diámetro entre 10" a 32"
2) Pozo de inspección cada 70m promedio por cada línea de tuberías, profundidad promedio 3.5m.
3) 2 sumideros tipo andén colindantes a Espacio Público peatonal cada 80m (promedio).
4) 2 sumideros tipo vía colindantes al separador central cada 80m (promedio).
5) Conexión de sumideros a red pluvial en tubería de 10", longitud de 10m promedio de conexión.
6) 60% longitud de la vía de áreas permeables en cada andén con cajas de inspección cada 50m, drenaje inferior con tubería de 4".
7) Conexión de cajas de inspección de las áreas permeables a red pluvial en tubería de 6", longitud de conexión de 15m promedio.
8) Posibles cruces transversales de redes troncales/matrices que requieren protección con cárcamo cada 500m.
9) Cárcamos de protección con longitud igual al ancho total del perfil de vía.
10) Entibado de madera para tuberías Ø<=24", para tuberías Ø>24" usar entibado metálico.
RED SANITARIA
11) Tubería de red pluvial con aumento progresivo del diámetro entre 6" a 16" bajo cada eje
12) Pozo de inspección cada 70m promedio por cada línea de tuberías, profundidad promedio 3.5m.
13) Cajas de inspección para domiciliaria por cada predio, 240 predios en promedio por cada costado en el perfil vial.
14) Conexión de cajas domiciliarias a red sanitaria en tubería de 6", longitud de conexión de 15m promedio.
15) Posibles cruces transversales de redes troncales/matrices que requieren protección con cárcamo cada 500m.
16) Cárcamos de protección con longitud igual al ancho total del perfil de vía.
17) Entibado de madera para tuberías Ø<=24", para tuberías Ø>24" usar entibado metálico.
RED ACUEDUCTO
18) Tubería de acueducto de 12" en acero y pvc por uno de los dos andenes.
19) Tubería de acueducto de 10" en pvc por uno de los dos andenes.
20) 4 cruces transversales de tubería de acueducto de 12" para cerrar circuitos de 60m cada uno.
21) 13 derivaciones por andén a posibles bocacalles de 18m de longitud con empates ortogonales a tuberías de 8", 6", 4" o 3".
22) Válvulas de 12" cada 250m.
23) Válvulas de 8", 6", 4" y 3" por cada derivación a bocacalles.
24) Hidrantes cada 140m aproximadamente por cada andén.
25) Posibles cruces transversales de redes que requieren protección con cárcamo cada 200m.
26) Cárcamos de protección con longitud igual al ancho total del perfil de vía.
27) Entibado de madera para tuberías de acueducto con diámetros menores a 36".
28) Conexión de acometida de 1/2" por cada predio, 240 predios promedio por andén por km.
OBSERVACIONES COMPONENTE DE URBANISMO
1) PARA LAS VIAS DE LA MALLA VIAL ARTERIAL (PERFILES VIALES POT V-0 a V-3) NO SE CONSIDERA PERTINENTE DEJAR RAMPAS DADO QUE ESTO VARIA SEGÚN EL LICENCIAMIENTRO DE LOS PREDIOS Y NO APLICA EL ACCESO VEHICULAR A PREDIOS POR ESTA MALLA. (Artículo 197 - Decreto 190/04 "Los estacionamientos no podrán tener acceso o salida directa sobre vías de la malla vial arterial").
2) En los Perfiles Viales POT V-0 a V-6 y el V-9, se consideró 1 árbol cada 10 m en cada costado, cada uno con contenedor de árboles Tipo B20 (Tipo A) y con protector de árbol de dos tubos Tipo M91.
3) Para todos los Perfiles Viales POT se consideró 1 caneca cada 50 m en cada costado.
4) En los Perfiles Viales POT V-0 a V-6 se consideró 1 banca aproximadamente cada 30 m en cada costado .
OBSERVACIONES COMPONENTE DE TRANSITO
1) En el Perfil Vial POT V-0, en CicloRuta y calzadas, para el cálculo de señalización se contemplaron nueve (9) intersecciones y un paso peatonal a nivel por kilómetro.
2) En los Perfiles Viales POT V-1 a V-9, en CicloRuta y calzadas, para el cálculo de señalización se contemplaron nueve (9) intersecciones por kilómetro.
3) Este estimado presupuestal no contempla cantidades de amoblamiento semafórico.
REFERENCIA BIBLIOGRÁFICA
Manual de Diseño de Bajos Volúmenes de Tránsito - IDU, 2014
Cartilla de Espacio Público - SDP, 2016, 2018.
Documento técnico "Efecto del tránsito en las Estructuras de Pavimento" - IDU, 2014
Contratos IDU 1784-2015, 1801-2015, 1802-2015
Guía AASHTO de Diseño de estructuras de pavimentos, 1993
Determinación del Peso por Eje de los Buses, Articulados y Buses Alimentadores del Sistema Transmilenio, Universidad de Los Andes, 2004
Pavimentos, Materiales, Construcción y Diseño, Hugo Rondón y Fredy Reyes, 2015
Especificaciones IDU-ET-2011

## 23. V-7 ASFALTO DETALLADO
| Perfil vial POT 190 - construcción | [6 empty] | Regresar
Valores estimados de referencia por kilómetro
| Presupuesto detallado | [6 empty] | Presupuesto resumido
PERFIL VIAL V-7 - MALLA VIAL LOCAL CALZADA EN PAVIMENTO ASFALTICO
APU BASE DE DATOS DE PRECIOS DE REFERENCIA 2024-I FASE II + MO 2025
|  | 1 | CALZADAS LIBRES PEATONALES |  |  | VALOR SECCION |  | 2214921315
| CODIGO IDU | ID | DESCRIPCION | UND | VALOR UNITARIO | CANTIDAD | TOTAL ACTIVIDAD | VALOR TOTAL COMPONENTE
|  | 1.1 | PRELIMINARES |  |  |  |  | 16118700
| 3007 | 1.1.1 | REPLANTEO GENERAL | M2 | 909 | 6500 | 5908500
| 3012 | 1.1.2 | DEMOLICIÓN PISOS DE CONCRETO (ESPESOR VARIABLE HASTA 0.10 M. INCLUYE CARGUE). NO INCLUYE TRANSPORTE Y DISPOSICIÓN FINAL DE SOBRANTES. | M2 | 8262 | 650 | 5370300
| 3021 | 1.1.3 | DEMOLICION PAVIMENTO ASFALTICO (ESPESOR VARIABLE. INCLUYE CARGUE). NO INCLUYE TRANSPORTE Y DISPOSICIÓN FINAL DE SOBRANTES. | M2 | 7446 | 650 | 4839900
0
|  | 1.2 | PAVIMENTOS |  |  |  |  | 2180892295
| 10000 | 1.2.1 | PISO EN LOSETA PREFABRICADA A-50 (SUMINISTRO E INSTALACIÓN. INCLUYE BASE 4CM MORTERO DE 2000 PSI, NIVELACION Y ARENA DE SELLO), INCLUYE TRANSPORTE DE PÉTREOS | M2 | 128324 | 4900 | 628787600
| 3210 | 1.2.2 | BORDILLO PREFABRICADO A80 (SUMINISTRO E INSTALACIÓN. INCLUYE 3CM MORTERO DE NIVELACIÓN 2000 PSI) | ML | 68595 | 2000 | 137190000
| 4054 | 1.2.3 | SARDINEL TIPO A10 (SUMINISTRO E INSTALACIÓN. INCLUYE 3CM MORTERO 2000 PSI) | ML | 81569 | 2000 | 163138000
| 4856 | 1.2.4 | PISOS EN LOSETA PREFABRICADA A55 TÁCTIL ALERTA O A56 GUIA 40X40X6 CM. SUMINISTRO E INSTALACIÓN. (INCLUYE 4CM DE MORTERO 1:5 HECHO EN OBRA PARA BASE Y ARENA DE PEÑA PARA SELLO). | M2 | 115156 | 1600 | 184249600
| 4907 | 1.2.5 | SUBBASE GRANULAR PEATONAL SBG_PEA. SUMINISTRO, EXTENDIDO MANUAL, NIVELACIÓN, HUMEDECIMIENTO Y COMPACTACIÓN | M3 | 153530 | 975 | 149691750
| 6053 | 1.2.6 | CAPA DE SUELO DE SUBRASANTE ESTABILIZADA CON CAL HIDRATADA TIPO N, IN SITU AL 4%. (SUMINISTRO, EXTENDIDO, NIVELACION, HUMEDECIMIENTO Y COMPACTACION). | M3 | 100614 | 1300 | 130798200
| 4902 | 1.2.7 | RAMPA TIPO A (B5) (BASE EN MORTERO 2000 PSI, DESARROLLO DE 1.40M). | UN | 1240217 | 40 | 49608680
| 3009 | 1.2.8 | EXCAVACION MANUAL PARA REDES PROFUNDIDAD 0M - 2M (INCLUYE CARGUE) | M3 | 46379 | 2275 | 105512225
| 3017 | 1.2.9 | TRANSPORTE Y DISPOSICIÓN FINAL DE ESCOMBROS EN SITIO AUTORIZADO (DISTANCIA DE TRANSPORTE 21 KM). A DISTANCIA MAYOR DEL ACARREO LIBRE (90 M) EN SITIO AUTORIZADO POR LA ENTIDAD AMBIENTAL COMPETENTE. | M3 | 43960 | 4469 | 196457240
| 8622 | 1.2.10 | GEOTEXTIL TEJIDO PARA SEPARACIÓN SUBRASANTE/CAPAS GRANULARES (Incluye Suministro e Instalación) | M2 | 15087 | 13000 | 196131000
| 4905 | 1.2.11 | GEOCOMPUESTO PARA DRENAJE, CONFORMADO POR GEODREN (RED DRENANTE DE POLIETILENO DE ALTA DENSIDAD PEAD-HDPE Y GEOTEXTIL NO TEJIDO) CON ALTURA DE 1.0 M Y TUBERIA FLEXIBLE CORRUGADA DE DRENAJE CON DIAMETRO DE 100 MM. (INCLUYE EXCAVACION MANUAL DE 30CM DE ANCHO Y RELLENO EN MATERIAL SELECCIONADO PROVENIENTE DE EXCAVACION). | ML | 119664 | 2000 | 239328000
|  | 1.3 | URBANISMO |  |  |  |  | 17910320
| 3397 | 1.3.1 | CANECA TIPO M120 (EN MALLA METÁLICA. INCLUYE SUMINISTRO E INSTALACIÓN. INCLUYE BASE EN CONCRETO 1500 PSI, HECHO EN OBRA) | UN | 447758 | 40 | 17910320
|  | 2 | CALZADAS MIXTOS |  |  | VALOR SECCION |  | 2525893145
| CODIGO IDU | ID | DESCRIPCION | UND | VALOR UNITARIO | CANTIDAD | TOTAL ACTIVIDAD | VALOR TOTAL COMPONENTE
|  | 2.1 | PRELIMINARES |  |  |  |  | 16118700
| 3007 | 2.1.1 | REPLANTEO GENERAL | M2 | 909 | 6500 | 5908500
| 3012 | 2.1.2 | DEMOLICIÓN PISOS DE CONCRETO (ESPESOR VARIABLE HASTA 0.10 M. INCLUYE CARGUE). NO INCLUYE TRANSPORTE Y DISPOSICIÓN FINAL DE SOBRANTES. | M2 | 8262 | 650 | 5370300
| 3021 | 2.1.3 | DEMOLICION PAVIMENTO ASFALTICO (ESPESOR VARIABLE. INCLUYE CARGUE). NO INCLUYE TRANSPORTE Y DISPOSICIÓN FINAL DE SOBRANTES. | M2 | 7446 | 650 | 4839900
|  | 2.2 | PAVIMENTOS |  |  |  |  | 2408439495
| 8621 | 2.2.1 | MEZCLA ASFÁLTICA EN CALIENTE DENSA MD25 CON CEMENTO ASFÁLTICO (Suministro, Extendido, Nivelación y Compactación mecanica con vibrocompactador y compactador de llantas) | M3 | 1123608 | 715 | 803379720
| 8616 | 2.2.2 | BASE GRANULAR CLASE A (BGA_BG38) (Suministro, Extendido, Nivelación, Humedecimiento y Compactación con vibrocompactador) | M3 | 193249 | 1950 | 376835550
| 4489 | 2.2.3 | SUBBASE GRANULAR CLASE B (SBG_B) (SUMINISTRO, EXTENDIDO MANUAL, HUMEDECIMIENTO Y COMPACTACIÓN) | M3 | 168782 | 1950 | 329124900
| 8622 | 2.2.4 | GEOTEXTIL TEJIDO PARA SEPARACIÓN SUBRASANTE/CAPAS GRANULARES (Incluye Suministro e Instalación) | M2 | 15087 | 6500 | 98065500
| 4857 | 2.2.5 | IMPRIMACIÓN CON EMULSIÓN ASFÁLTICA CRL-1 (INCLUYE SUMINISTRO, BARRIDO DE SUPERFICIE Y RIEGO MECANICO). | M2 | 3481 | 6500 | 22626500
| 4905 | 2.2.6 | GEOCOMPUESTO PARA DRENAJE, CONFORMADO POR GEODREN (RED DRENANTE DE POLIETILENO DE ALTA DENSIDAD PEAD-HDPE Y GEOTEXTIL NO TEJIDO) CON ALTURA DE 1.0 M Y TUBERIA FLEXIBLE CORRUGADA DE DRENAJE CON DIAMETRO DE 100 MM. (INCLUYE EXCAVACION MANUAL DE 30CM DE ANCHO Y RELLENO EN MATERIAL SELECCIONADO PROVENIENTE DE EXCAVACION). | ML | 119664 | 2000 | 239328000
| 3009 | 2.2.7 | EXCAVACION MANUAL PARA REDES PROFUNDIDAD 0M - 2M (INCLUYE CARGUE) | M3 | 46379 | 4615 | 214039085
| 3017 | 2.2.8 | TRANSPORTE Y DISPOSICIÓN FINAL DE ESCOMBROS EN SITIO AUTORIZADO (DISTANCIA DE TRANSPORTE 21 KM). A DISTANCIA MAYOR DEL ACARREO LIBRE (90 M) EN SITIO AUTORIZADO POR LA ENTIDAD AMBIENTAL COMPETENTE. | M3 | 43960 | 7394 | 325040240
|  | 2.3 | DEMARCACION |  |  |  |  | 101334950
| 4248 | 2.3.1 | DEMARCACION PASO PEATONAL-CEBRA (E=2.3MM,TERMOPLÁSTICA. INC. SUMINISTRO Y APLICACIÓN CON EQUIPO. INC MICROESFERAS) | M2 | 151470 | 195 | 29536650
| 4242 | 2.3.2 | DEMARCACION LINEA CONTINUA A=0.15M (E=2.3MM,TERMOPLÁSTICA. INC. SUMINISTRO Y APLICACIÓN CON EQUIPO. INCL. MICROESFERAS) | ML | 22721 | 2000 | 45442000
| 4243 | 2.3.3 | DEMARCACION LINEA DISCONTINUA A=0.15M (E=2.3MM,TERMOPLÁSTICA. INC. SUMINISTRO Y APLICACIÓN CON EQUIPO. INC MICROESFERAS) | ML | 22721 | 1000 | 22721000
| 4246 | 2.3.4 | FLECHA DIRECCIONAL "DE FRENTE" (E=2.3MM,TERMOPLÁSTICA. INC. SUMINISTRO Y APLICACIÓN CON EQUIPO. INC MICROESFERAS). MARCA VIAL PARA VELOCIDADES MENORES O IGUALES A 60 KM/H AREA DE LA MARCA: 1.20 M2. | UN | 181765 | 20 | 3635300
|  | 3 | REDES HIDRAULICAS Y SANITARIAS |  |  | VALOR SECCION |  | 4090330708
| CODIGO IDU | ID | DESCRIPCION | UND | VALOR UNITARIO | CANTIDAD | TOTAL ACTIVIDAD | VALOR TOTAL COMPONENTE
|  | 3.1 | RED DE ALCANTARILLADO PLUVIAL |  |  |  |  | 1260668634
¦
| 3878 | 3.1.1 | PLACA CUBIERTA D=1.70M POZO INSPEC. (PREFABRICADA. INCLUYE SUMINISTRO E INSTALACIÓN. INCLUYE TAPA) | UN | 1876594 | 28 | 52544632
| 3471 | 3.1.2 | CILINDRO POZO INSP. EN MAMPOSTERIA E=0.25M (INC. SUMIN. Y CONST, ACERO PARA ESCALERAS, GEOTEXTIL NO TEJIDO CON RESISTENCIA A LA TENSION GRAB: ENTRE 450 N Y 500 N Y PAÑETE IMPERMEAB.) | ML | 736964 | 98 | 72222472
| 3473 | 3.1.3 | PLACA FONDO D=1.70M POZO INSPEC. (FUNDIDA EN SITIO. INCL. SUMIN, FORMALET, REF, INST. INCL. CONCRETO 2000 PSI DE BASE) | UN | 859436 | 28 | 24064208
| 4558 | 3.1.4 | SUMIDERO ALCANTARILLADO PLUVIAL EN VIA NS-047-1V4 EAAB | UN | 7534101 | 30 | 226023030
| 3904 | 3.1.5 | TUBERIA PVC PARA DRENAJE D=4" SIN FILTRO (INCLUYE SUMINISTRO E INSTALACIÓN) | ML | 40560 | 1200 | 48672000
| 3042 | 3.1.6 | TUBERIA PVC U.M. EXT CORRUGADO/INT LISO U.M. NORMA NTC 3722-1 D=6" (INCLUYE SUMINISTRO E INSTALACIÓN) | ML | 58088 | 120 | 6970560
| 3779 | 3.1.7 | CAJA DE INSPECCIÓN DE 0.6X0.6M (H=0.6M. INCLUYE SUMINISTRO Y CONSTRUCCIÓN. INCLUYE MARCO Y TAPA. NO INC. BASE Y CAÑUELA) | UN | 522013 | 24 | 12528312
| 4265 | 3.1.8 | TUBERIA CONCRETO D=10" CL. II SIN REFUERZO (INCLUYE SUMINISTRO E INSTALACIÓN) | ML | 134269 | 150 | 20140350
| 3934 | 3.1.9 | TUBERIA CONCRETO D=12" CL. II SIN REFUERZO (INCLUYE SUMINISTRO E INSTALACIÓN) | ML | 184515 | 350 | 64580250
| 3935 | 3.1.10 | TUBERIA CONCRETO D=14" CL. II SIN REFUERZO (INCLUYE SUMINISTRO E INSTALACIÓN) | ML | 233130 | 350 | 81595500
| 3936 | 3.1.11 | TUBERIA CONCRETO D=16" CL. II SIN REFUERZO (INCLUYE SUMINISTRO E INSTALACIÓN) | ML | 298284 | 300 | 89485200
PROTECCIÓN
| 4619 | 3.1.12 | CARCAMO PROTECCIÓN DE TUBERÍA Ø 27" (TIPO PLACA) NORMA EAAB NS-090 | ML | 401590 | 13 | 5220670
| 4620 | 3.1.13 | CARCAMO PROTECCIÓN DE TUBERÍA Ø 30" (TIPO PLACA) NORMA EAAB NS-090 | ML | 460991 | 13 | 5992883
EXCAVACIONES Y RELLENOS
| 3009 | 3.1.14 | EXCAVACION MANUAL PARA REDES PROFUNDIDAD 0M - 2M (INCLUYE CARGUE) | M3 | 46379 | 1741 | 80745839
| 4266 | 3.1.15 | EXCAVACION MANUAL PARA REDES PROFUNDIDAD 2M - 3.50M (INCLUYE CARGUE) | M3 | 60189 | 151 | 9088539
| 5244 | 3.1.16 | ENTIBADO EC-1 CONTÍNUO MADERA CON PERFILES DE MADERA Y PARALES TELESCÓPICOS. SUMINISTRO E INSTALACIÓN. | M2 | 67938 | 4248 | 288600624
| 3478 | 3.1.17 | RELLENO PARA REDES EN GRAVILLA 1/2" (SUMINISTRO, DISPOSICIÓN Y EXTENDIDO MANUAL) | M3 | 152107 | 207 | 31486149
| 3436 | 3.1.18 | RELLENO PARA REDES EN SUBBASE GRANULAR B-400 (SUMINISTRO, EXTENDIDO, HUMEDECIMIENTO Y COMPACTACIÓN) | M3 | 116401 | 330 | 38412330
| 3050 | 3.1.19 | RELLENO EN MATERIAL SELECCIONADO PROVENIENTE DE LA EXCAVACIÓN (EXTENDIDO MANUAL, HUMEDECIMIENTO Y COMPACTACIÓN) | M3 | 39261 | 246 | 9658206
| 4613 | 3.1.20 | TRANSPORTE Y DISPOSICION FINAL DE ESCOMBROS EN SITIO AUTORIZADO (DISTANCIA DE TRANSPORTE 28 KM) | M3 | 56280 | 1646 | 92636880
|  | 3.2 | RED DE ALCANTARILLADO SANITARIO |  |  |  |  | 1991196875
| 3878 | 3.2.1 | PLACA CUBIERTA D=1.70M POZO INSPEC. (PREFABRICADA. INCLUYE SUMINISTRO E INSTALACIÓN. INCLUYE TAPA) | UN | 1876594 | 28 | 52544632
| 3471 | 3.2.2 | CILINDRO POZO INSP. EN MAMPOSTERIA E=0.25M (INC. SUMIN. Y CONST, ACERO PARA ESCALERAS, GEOTEXTIL NO TEJIDO CON RESISTENCIA A LA TENSION GRAB: ENTRE 450 N Y 500 N Y PAÑETE IMPERMEAB.) | ML | 736964 | 98 | 72222472
| 3473 | 3.2.3 | PLACA FONDO D=1.70M POZO INSPEC. (FUNDIDA EN SITIO. INCL. SUMIN, FORMALET, REF, INST. INCL. CONCRETO 2000 PSI DE BASE) | UN | 859436 | 28 | 24064208
| 3779 | 3.2.4 | CAJA DE INSPECCIÓN DE 0.6X0.6M (H=0.6M. INCLUYE SUMINISTRO Y CONSTRUCCIÓN. INCLUYE MARCO Y TAPA. NO INC. BASE Y CAÑUELA) | UN | 522013 | 480 | 250566240
| 3504 | 3.2.5 | YEE EN CONCRETO 8" X 6" X 0.60M (INCLUYE SUMINISTRO E INSTALACIÓN) | UN | 139227 | 96 | 13365792
| 3505 | 3.2.6 | YEE EN CONCRETO 10" X 6" X 1.25M (INCLUYE SUMINISTRO E INSTALACIÓN) | UN | 272239 | 96 | 26134944
| 3506 | 3.2.7 | YEE EN CONCRETO 12" X 6" X 1.25 M (INCLUYE SUMINISTRO E INSTALACIÓN) | UN | 349909 | 96 | 33591264
| 3507 | 3.2.8 | YEE EN CONCRETO 14" X 6" X 1.25M (INCLUYE SUMINISTRO E INSTALACIÓN) | UN | 417159 | 96 | 40047264
| 3508 | 3.2.9 | YEE EN CONCRETO 16" X 6" X 1.25 M (INCLUYE SUMINISTRO E INSTALACIÓN) | UN | 526679 | 96 | 50561184
| 3932 | 3.2.10 | TUBERIA CONCRETO D=6" CL. II SIN REFUERZO (INCLUYE SUMINISTRO E INSTALACIÓN) | ML | 69585 | 2400 | 167004000
| 3933 | 3.2.11 | TUBERIA CONCRETO D=8" CL. II SIN REFUERZO (INCLUYE SUMINISTRO E INSTALACIÓN) | ML | 106816 | 200 | 21363200
| 4265 | 3.2.12 | TUBERIA CONCRETO D=10" CL. II SIN REFUERZO (INCLUYE SUMINISTRO E INSTALACIÓN) | ML | 134269 | 200 | 26853800
| 3934 | 3.2.13 | TUBERIA CONCRETO D=12" CL. II SIN REFUERZO (INCLUYE SUMINISTRO E INSTALACIÓN) | ML | 184515 | 200 | 36903000
| 3935 | 3.2.14 | TUBERIA CONCRETO D=14" CL. II SIN REFUERZO (INCLUYE SUMINISTRO E INSTALACIÓN) | ML | 233130 | 200 | 46626000
| 3936 | 3.2.15 | TUBERIA CONCRETO D=16" CL. II SIN REFUERZO (INCLUYE SUMINISTRO E INSTALACIÓN) | ML | 298284 | 200 | 59656800
PROTECCIÓN
| 4617 | 3.2.16 | CARCAMO PROTECCIÓN DE TUBERÍA Ø 20" (TIPO PLACA) NORMA EAAB NS-090 | ML | 305523 | 13 | 3971799
| 4618 | 3.2.17 | CARCAMO PROTECCIÓN DE TUBERÍA Ø 24" (TIPO PLACA) NORMA EAAB NS-090 | ML | 362765 | 13 | 4715945
EXCAVACIONES Y RELLENOS
| 3009 | 3.2.18 | EXCAVACION MANUAL PARA REDES PROFUNDIDAD 0M - 2M (INCLUYE CARGUE) | M3 | 46379 | 2269 | 105233951
| 4266 | 3.2.19 | EXCAVACION MANUAL PARA REDES PROFUNDIDAD 2M - 3.50M (INCLUYE CARGUE) | M3 | 60189 | 151 | 9088539
| 5244 | 3.2.20 | ENTIBADO EC-1 CONTÍNUO MADERA CON PERFILES DE MADERA Y PARALES TELESCÓPICOS. SUMINISTRO E INSTALACIÓN. | M2 | 67938 | 10521 | 714775698
| 3478 | 3.2.21 | RELLENO PARA REDES EN GRAVILLA 1/2" (SUMINISTRO, DISPOSICIÓN Y EXTENDIDO MANUAL) | M3 | 152107 | 295 | 44871565
| 3436 | 3.2.22 | RELLENO PARA REDES EN SUBBASE GRANULAR B-400 (SUMINISTRO, EXTENDIDO, HUMEDECIMIENTO Y COMPACTACIÓN) | M3 | 116401 | 496 | 57734896
| 3050 | 3.2.23 | RELLENO EN MATERIAL SELECCIONADO PROVENIENTE DE LA EXCAVACIÓN (EXTENDIDO MANUAL, HUMEDECIMIENTO Y COMPACTACIÓN) | M3 | 39261 | 402 | 15782922
| 4613 | 3.2.24 | TRANSPORTE Y DISPOSICION FINAL DE ESCOMBROS EN SITIO AUTORIZADO (DISTANCIA DE TRANSPORTE 28 KM) | M3 | 56280 | 2017 | 113516760
|  | 3.3 | RED DE ACUEDUCTO |  |  |  |  | 838465199
VALVULAS
| 3323 | 3.3.1 | VALVULA COMPUERTA ELASTICA VASTAGO NO ASCENDENTE EXTREMO LISO D=3" (SUMINISTRO E INSTALACIÓN) | UN | 814675 | 13 | 10590775
| 4402 | 3.3.2 | VALVULA COMPUERTA ELASTICA VASTAGO NO ASCENDENTE EXTREMO LISO D=4" (SUMINISTRO E INSTALACIÓN) | UN | 1103605 | 17 | 18761285
| 4978 | 3.3.3 | CONSTRUCCIÓN DE CAJA PARA VALVULA D= 3", D= 4", D= 6" Y D= 8" (NORMA EAAB NS-027) DE 0.4M X0.5M H=2.0M (INCLUYE MARCO Y TAPA). | UN | 719435 | 30 | 21583050
| 5186 | 3.3.4 | ACOMETIDA DOMICILIARIA DE 1/2" CON COLLAR DE DERIVACION DE 4" X 1/2". SUMINISTRO E INSTALACION. (INCLUYE TUBERIA PF, REGISTROS Y ACCESORIOS, LONGITUD PROMEDIO DE 6.5M, INCLUYE CAJILLA EN POLIPROPILENO PARA MEDIDOR) | UN | 466684 | 480 | 224008320
HIDRANTES
| 3330 | 3.3.5 | HIDRANTE EXTREMO BRIDA D=4" TIPO TRÁFICO (SUMINISTRO E INSTALACIÓN. NO INCLUYE KIT DE NIVELACIÓN) | UN | 5540426 | 7 | 38782982
| 4901 | 3.3.6 | KIT DE NIVELACIÓN PARA HIDRANTE TRÁFICO DE DIÁMETRO DE 4", LONGITUD 400MM. SUMINISTRO E INSTALACIÓN (INCLUYE TRANSPORTE Y TODOS LOS ELEMENTOS NECESARIOS PARA SU INSTALACIÓN). | UN | 1196880 | 7 | 8378160
| 4402 | 3.3.7 | VALVULA COMPUERTA ELASTICA VASTAGO NO ASCENDENTE EXTREMO LISO D=4" (SUMINISTRO E INSTALACIÓN) | UN | 1103605 | 7 | 7725235
TUBERIAS
| 4808 | 3.3.8 | TUBERIA DE ACERO AL CARBON SIN COSTURA SCH40 D=4". SUMINISTRO E INSTALACION. | ML | 191156 | 252 | 48171312
| 3226 | 3.3.9 | TUBERIA PVC D=4" TIPO U.M. RDE 21 (SUMINISTRO E INSTALACIÓN) | ML | 68322 | 288 | 19676736
| 3234 | 3.3.10 | TUBERIA PVC D=4" TIPO U.M. RDE 26 (SUMINISTRO E INSTALACIÓN) | ML | 58711 | 200 | 11742200
| 3240 | 3.3.11 | TUBERIA PVC D=4" TIPO U.M. RDE 32.5 (SUMINISTRO E INSTALACIÓN) | ML | 48374 | 200 | 9674800
| 3246 | 3.3.12 | TUBERIA PVC D=4" TIPO U.M. RDE 41 (SUMINISTRO E INSTALACIÓN) | ML | 39239 | 200 | 7847800
| 3225 | 3.3.13 | TUBERIA PVC D=3" TIPO U.M. RDE 21 (SUMINISTRO E INSTALACIÓN) | ML | 53840 | 94 | 5060960
ACCESORIOS
| 3602 | 3.3.14 | UNION PVC TIPO U.M. D= 4" (SUMINISTRO E INSTALACIÓN) | UN | 94769 | 148 | 14025812
| 3601 | 3.3.15 | UNION PVC TIPO U.M. D= 3" (SUMINISTRO E INSTALACIÓN) | UN | 65875 | 16 | 1054000
| 4420 | 3.3.16 | UNION DE REPARACION PVC TIPO U.M. D=4" (SUMINISTRO E INSTALACIÓN) | UN | 113000 | 7 | 791000
| 4419 | 3.3.17 | UNION DE REPARACION PVC TIPO U.M. D=3" (SUMINISTRO E INSTALACIÓN) | UN | 74404 | 6 | 446424
| 3282 | 3.3.18 | TEE HD EXTREMO LISO 4"X4" (SUMINISTRO E INSTALACIÓN) | UN | 389165 | 13 | 5059145
| 3281 | 3.3.19 | TEE HD EXTREMO LISO 4"X3" (SUMINISTRO E INSTALACIÓN) | UN | 320442 | 13 | 4165746
| 4841 | 3.3.20 | EMPATES DE TUBERÍA EN PVC A PVC 4" LINEAL SEGÚN NORMA NS-023 (INCLUYE ACCESORIOS). SUMINISTRO E INSTALACIÓN. | UN | 260998 | 13 | 3392974
| 4840 | 3.3.21 | EMPATES DE TUBERÍA EN PVC A PVC 3" LINEAL SEGÚN NORMA NS-023 (INCLUYE ACCESORIOS). SUMINISTRO E INSTALACIÓN. | UN | 183384 | 13 | 2383992
| 4842 | 3.3.22 | EMPATES DE TUBERÍA EN PVC A AC 4" LINEAL SEGÚN NORMA NS-023 SUMINISTRO E INSTALACIÓN. (INCLUYE ACCESORIOS). | UN | 415066 | 4 | 1660264
| 3515 | 3.3.23 | CODO G.RAD. PVC 90º TIPO U.M. D=4" (SUMINISTRO E INSTALACIÓN) | UN | 168692 | 44 | 7422448
| 3514 | 3.3.24 | CODO G.RAD. PVC 90º TIPO U.M. D=3" (SUMINISTRO E INSTALACIÓN) | UN | 127361 | 5 | 636805
| 3523 | 3.3.25 | CODO G.RAD. PVC 45º TIPO U.M. D=4" (SUMINISTRO E INSTALACIÓN) | UN | 159930 | 44 | 7036920
| 3522 | 3.3.26 | CODO G.RAD. PVC 45º TIPO U.M. D=3" (SUMINISTRO E INSTALACIÓN) | UN | 121182 | 5 | 605910
| 3531 | 3.3.27 | CODO G.RAD. PVC 22.5° TIPO U.M. D=4" (SUMINISTRO E INSTALACIÓN) | UN | 127709 | 44 | 5619196
| 3530 | 3.3.28 | CODO G.RAD. PVC 22.5° TIPO U.M. D=3" (SUMINISTRO E INSTALACIÓN) | UN | 78936 | 5 | 394680
| 3539 | 3.3.29 | CODO G.RAD. PVC 11.25° TIPO U.M. D=4" RDE 21 (SUMINISTRO E INSTALACIÓN) | UN | 121736 | 44 | 5356384
| 3538 | 3.3.30 | CODO G.RAD. PVC 11.25° TIPO U.M. D=3" (SUMINISTRO E INSTALACIÓN) | UN | 72483 | 5 | 362415
PROTECCIÓN
| 4611 | 3.3.31 | CARCAMO PROTECCIÓN DE TUBERÍA Ø 8" (TIPO PLACA) NORMA EAAB NS-090 | ML | 232984 | 13 | 3028792
| 4612 | 3.3.32 | CARCAMO PROTECCIÓN DE TUBERÍA Ø 10" (TIPO PLACA) NORMA EAAB NS-090 | ML | 232984 | 13 | 3028792
| 4614 | 3.3.33 | CARCAMO PROTECCIÓN DE TUBERÍA Ø 12" (TIPO PLACA) NORMA EAAB NS-090 | ML | 235368 | 13 | 3059784
| 4515 | 3.3.34 | BACHEO EN PAVIMENTO FLEXIBLE E= 0.14M. (INCLUYE DEMOLICIÓN MANUAL Y CARGUE DE PAVIMENTO FLEXIBLE DE E=0.14M, TRANSPORTE Y DISPOSICIÓN FINAL DE ESCOMBROS, EXCAVACIÓN Y REPOSICIÓN BASE GRANULAR CLASE A (BG_A) E=0.20M, BASE ASFALTICA MD10) | M2 | 252934 | 13 | 3288142
| 4616 | 3.3.35 | CARCAMO PROTECCIÓN DE TUBERÍA Ø 18" (TIPO PLACA) NORMA EAAB NS-090 | ML | 294796 | 13 | 3832348
| 5999 | 3.3.36 | PRUEBA HIDROSTÁTICA EN TUBERÍAS HASTA 12" DE DIÁMETRO, TRAMOS MÁXIMOS DE 500M. INCLUYE DESINFECCIÓN DE TUBERÍA. | UN | 1380400 | 10 | 13804000
EXCAVACIONES Y RELLENOS
| 3009 | 3.3.37 | EXCAVACION MANUAL PARA REDES PROFUNDIDAD 0M - 2M (INCLUYE CARGUE) | M3 | 46379 | 540 | 25044660
| 5244 | 3.3.38 | ENTIBADO EC-1 CONTÍNUO MADERA CON PERFILES DE MADERA Y PARALES TELESCÓPICOS. SUMINISTRO E INSTALACIÓN. | M2 | 67938 | 3084 | 209520792
| 3024 | 3.3.39 | RELLENO PARA REDES EN ARENA DE PEÑA (SUMINISTRO, EXTENDIDO, HUMEDECIMIENTO Y COMPACTACIÓN) | M3 | 154503 | 228 | 35226684
| 4792 | 3.3.40 | RELLENO EN RECEBO COMUN (SUMINISTRO E INSTALACIÓN EXTENDIDO MANUAL, HUMEDECIMIENTO Y COMPACTACIÓN TRANSPORTE A 28 KM). | M3 | 98275 | 161 | 15822275
| 4613 | 3.3.41 | TRANSPORTE Y DISPOSICION FINAL DE ESCOMBROS EN SITIO AUTORIZADO (DISTANCIA DE TRANSPORTE 28 KM) | M3 | 56280 | 540 | 30391200
|  | 4 | REDES SECAS |  |  | VALOR SECCION |  | 2068485050
| CODIGO IDU | ID | DESCRIPCION | UND | VALOR UNITARIO | CANTIDAD | TOTAL ACTIVIDAD | VALOR TOTAL COMPONENTE
|  | 4.1 | REDES SECAS |  |  |  |  | 2068485050
| 3388 | 4.1.1 | 9 DUCTOS D=6" PVC-TDP (INCLUYE SUMINISTRO E INSTALACIÓN. NO INCLUYE RELLENOS) NORMA CS213. | ML | 536216 | 500 | 268108000
| 3408 | 4.1.2 | 6 DUCTOS D=6" PVC-TDP (INCLUYE SUMINISTRO E INSTALACIÓN. NO INCLUYE RELLENOS). NORMA CS212. | ML | 358798 | 500 | 179399000
| 4343 | 4.1.3 | CANALIZACION VIA PUBLICA TRES (3) DUCTOS PVC TIPO DB-60 Ø6" EPM NORMA RS1-003. INCLUYE: EXCAVACIÓN, RELLENOS EN ARENA DE PEÑA Y EN SUB-BASE GRANULAR TIPO B-400 Y TRANSPORTE Y DISPOSICIÓN FINAL DE ESCOMBROS. NO INCLUYE: DEMOLICIÓN NI RECONSTRUCCIÓN DE ANDEN O PAVIMENTO, ENTIBADOS. | ML | 526407 | 500 | 263203500
| 10456 | 4.1.4 | CONSTRUCCION DE CARCAMO PARA TELECOMUNICACIONES EN MAMPOSTERIA - DOCE DUCTOS DE 4" (INCLUYE SUMINISTRO E INSTALACION, ACERO DE REFUERZO Y SUBBASE GRANULAR. NO INCLUYE BANCO DE DUCTOS) | ML | 329615 | 1000 | 329615000
| 4104 | 4.1.5 | CAJA DE INSPECCIÓN PARA ALUMBRADO PÚBLICO NORMA CODENSA CS 274 (ANDEN. INCLUYE BASE, MUROS, PAÑETE, MARCO Y TAPA). MEDIDAS EXTERNAS: 0.90 X 0.90M. MEDIDAS INTERNAS: 0.60 X 0.60M. ALTURA: 0.93M. | UN | 809307 | 10 | 8093070
| 4106 | 4.1.6 | CAJA DE INSPECCIÓN SENCILLA PARA CANALIZACIÓN NORMA CODENSA CS 275 (ANDEN. INCLUYE BASE, MUROS, PAÑETE, MARCO Y TAPA). MEDIDAS EXTERNAS: 1.49 X 0.99M. MEDIDAS INTERNAS: 1.19 X 0.69M. ALTURA: 1.37M. | UN | 1210278 | 13 | 15733614
| 4108 | 4.1.7 | CAJA DE INSPECCIÓN DOBLE PARA CANALIZACIÓN NORMA CODENSA CS 276 (ANDEN. INCLUYE BASE, MUROS, PAÑETE, MARCO Y TAPAS). MEDIDAS EXTERNAS: 1.79 X 1.49M. MEDIDAS INTERNAS: 1.49 X 1.19M. ALTURA: 1.22M. | UN | 1629562 | 10 | 16295620
| 4110 | 4.1.8 | CAJA DE INSPECCIÓN TRIPLE PARA CANALIZACIÓN NORMA CODENSA CS 277 (INCLUYE BASE, MUROS, PAÑETE, MARCOS Y TAPAS). MEDIDAS EXTERNAS: 2.59 X 1.69M. MEDIDAS INTERNAS: 2.29 X 1.19M. ALTURA: 1.37M. | UN | 3072644 | 1 | 3072644
| 4890 | 4.1.9 | NIVELACIÓN DE CAJA CS 274 EN ANDEN H= 0.40M (INCLUYE CONCRETO 2500 PSI HECHO EN OBRA, LADRILLO TOLETE RECOCIDO 24X12X6. MORTERO 1:5 HECHO EN OBRA. INCLUYE REPOSICIÓN DE MARCO Y TAPA PREFABRICADA). | UN | 634628 | 8 | 5077024
| 4891 | 4.1.10 | NIVELACIÓN DE CAJA CS 275 EN ANDEN H= 0.40M (INCLUYE CONCRETO 2500 PSI HECHO EN OBRA, LADRILLO TOLETE RECOCIDO 24X12X6. MORTERO 1:5 HECHO EN OBRA. INCLUYE REPOSICIÓN DE MARCO Y TAPA PREFABRICADA). | UN | 827324 | 8 | 6618592
| 5316 | 4.1.11 | NIVELACION DE CAJA CS276 EN ANDEN H= 0.42M (INCLUYE CONCRETO 2500 PSI HECHO EN OBRA, LADRILLO TOLETE RECOCIDO 24X12X6. MORTERO 1:5 HECHO EN OBRA. INCL. REPOSICION DE MARCO Y TAPA PREFABRICADA | UN | 1548686 | 8 | 12389488
| 3283 | 4.1.12 | TUBERIA CONDUIT PVC D=1" (INCLUYE SUMINISTRO E INSTALACIÓN) | ML | 8501 | 250 | 2125250
| 3284 | 4.1.13 | TUBERIA CONDUIT PVC D=1 1/2" (INCLUYE SUMINISTRO E INSTALACIÓN) | ML | 13662 | 250 | 3415500
| 3285 | 4.1.14 | TUBERIA CONDUIT PVC D=1 1/4" (INCLUYE SUMINISTRO E INSTALACIÓN) | ML | 11403 | 250 | 2850750
| 3286 | 4.1.15 | TUBERIA CONDUIT PVC D=2" (INCLUYE SUMINISTRO E INSTALACIÓN) | ML | 19299 | 250 | 4824750
| 3351 | 4.1.16 | POSTE EN CONCRETO AP, H=10M, CR=750 KG (INC. SUMINISTRO, IZAJE, HINCADO, APLOMADO Y CIMENTACIÓN SEGÚN NORMA LA009) | UN | 1444202 | 34 | 49102868
| 3450 | 4.1.17 | LUMINARIA DE SODIO 70W PARA AP (INC. SUMINISTRO E INSTALACIÓN. INC. BOMBILLO Y FOTOCELDA CON BASE. NO INC BRAZO SOPORTE) | UN | 403087 | 34 | 13704958
| 8497 | 4.1.18 | CABLE ELÉCTRICO 2X8 AWG PARA ACOMETIDA TIPO ST CU 600V 75°C. SUMINISTRO E INSTALACIÓN. | ML | 28140 | 834 | 23468760
| 5610 | 4.1.19 | CABLE DE COBRE DESNUDO CALIBRE 1/0 AWG, ENTERRADO EN TERRENO NATURAL INCLUYE EXCAVACIÓN, LLENOS Y COMPACTACIÓN DEL PISO. (INCLUYE SUMINISTRO E INSTALACIÓN) DISTANCIA DE TRANSPORTE 28 KM. | ML | 191630 | 1000 | 191630000
| 5602 | 4.1.20 | ALIMENTACIÓN A ARMARIOS DE POTENCIA, EN CABLE DE CU, AISLADO A 600V, 3 X (3NO. 500MCM Y 1NO. 4/0AWG, THWN), INCLUYE TERMINALES DE CONEXIÓN. (INCLUYE SUMINISTRO E INSTALACIÓN) | ML | 3406228 | 50 | 170311400
| 5698 | 4.1.21 | POZO DE TIERRA CON VARILLA DE COBRE DE 2.40M, GEL, CABLE NO. 2/0 AWG. CONSTRUCCION. SON LAS PUESTAS A TIERRA DE LOS VAGONES Y RAMPAS NUEVAS DE CONEXION A PUENTES PEATONALES. | UN | 357545 | 4 | 1430180
| 5763 | 4.1.22 | CABLE NO.2 AWG-THHN-600V EN COBRE. SUMINISTRO E INSTALACION. (INCLUYE ACCESORIOS DE INSTALACION). | ML | 25297 | 500 | 12648500
| 5839 | 4.1.23 | CONDUCTOR ACOMETIDA EN BAJA TENSION (44+14T AWG-THHN-600V-CU) SUMINISTRO E INSTALACION (CONDUCTORES DE LA ACOMETIDA ENTRE EL PUNTO DE CONEXION CODENSA Y CAJA DE 4 MEDIDORES INSTALADOS EN TUBERIA DE 2X4" PVC. | ML | 136664 | 334 | 45645776
| 3058 | 4.1.24 | CAMARA DE INSPECCIÓN T-13A ETB (H=2.3M. INCLUYE BASE, MUROS, CUBIERTA, ARO-BASE Y ARO-TAPA) | UN | 8441414 | 7 | 59089898
| 3410 | 4.1.25 | CAMARA DE INSPECCIÓN T-14A ETB (H=2.3M. INCLUYE BASE, MUROS, CUBIERTA, ARO-BASE Y ARO-TAPA) | UN | 8527303 | 7 | 59691121
| 3653 | 4.1.26 | CAMARA DE INSPECCIÓN T-16 ETB (H=2.3M. INCLUYE BASE, MUROS, CUBIERTA, ARO-BASE Y ARO-TAPA) | UN | 6533541 | 7 | 45734787
| 3009 | 4.1.27 | EXCAVACION MANUAL PARA REDES PROFUNDIDAD 0M - 2M (INCLUYE CARGUE) | M3 | 46379 | 1000 | 46379000
| 3024 | 4.1.28 | RELLENO PARA REDES EN ARENA DE PEÑA (SUMINISTRO, EXTENDIDO, HUMEDECIMIENTO Y COMPACTACIÓN) | M3 | 154503 | 500 | 77251500
| 8616 | 4.1.29 | BASE GRANULAR CLASE A (BGA_BG38) (Suministro, Extendido, Nivelación, Humedecimiento y Compactación con vibrocompactador) | M3 | 193249 | 500 | 96624500
| 3017 | 4.1.30 | TRANSPORTE Y DISPOSICIÓN FINAL DE ESCOMBROS EN SITIO AUTORIZADO (DISTANCIA DE TRANSPORTE 21 KM). A DISTANCIA MAYOR DEL ACARREO LIBRE (90 M) EN SITIO AUTORIZADO POR LA ENTIDAD AMBIENTAL COMPETENTE. | M3 | 43960 | 1250 | 54950000
| VALOR COSTO DIRECTO ESTIMADO TOTAL DE REFERENCIA POR KILOMETRO PERFIL VIAL V-7 ASFALTO | [6 empty] | 10899630218
| Administración | [5 empty] | 24.5% | 2670409403.41
| Imprevistos | [5 empty] | 1% | 108996302.18
| Utilidad | [5 empty] | 4.5% | 490483359.81
| COSTO TOTAL CON AIU | [6 empty] | 14169519283.4
| Costos Gestión Ambiental | [5 empty] | 7% | 762974115.26
| Costos Gestión Social | [5 empty] | 2% | 217992604.36
| Costos Plan de Manejo de Tráfico | [5 empty] | 7% | 762974115.26
| VALOR DE OBRA | [6 empty] | 15913460118.28
| INTERVENTORIA DE OBRA | [5 empty] | 7% | 1113942208.2796
| VALOR OBRA MAS INTERVENTORIA DE OBRA | [6 empty] | 17027402326.5596
| COSTO ESTUDIOS Y DISEÑOS | [5 empty] | 7% | 1113942208.2796
| INTERVENTORIA DE ESTUDIOS Y DISEÑOS | [5 empty] | 12% | 133673064.9936
| VALOR DISEÑOS MAS INTERVENTORIA | [6 empty] | 1247615273.2731
| FONDO ESPECIAL PARA COMPENSACIONES SDA | [5 empty] | 1% | 108996302.18
| VALOR TOTAL DE OBRA SIN AJUSTES | [6 empty] | 18384013902.0128
| AJUSTES POR CAMBIO DE VIGENCIA (OBRA) | [5 empty] | 9% | 1432211410.6452
| AJUSTES POR CAMBIO DE VIGENCIA (INTERVENTORIA DE OBRA) | [5 empty] | 12% | 133673064.9936
| AJUSTES POR CAMBIO DE VIGENCIA (ESTUDIOS Y DISEÑOS) | [5 empty] | 6% | 66836532.4968
| AJUSTES POR CAMBIO DE VIGENCIA (INTERVENTORIA DE ESTUDIOS Y DISEÑOS) | [5 empty] | 12% | 16040767.7992
| VALOR TOTAL DE OBRA CON AJUSTES | [6 empty] | 20032775677.9475
| VALOR ESTIMADO TOTAL COSTOS DIRECTOS MAS INDIRECTOS POR KILOMETRO PERFIL VIAL V-7 ASFALTO | [6 empty] | 20032775677.9475
PLANO / ESQUEMA / ESTRUCTURA
NOTAS TÉCNICAS
NOTAS VALORES DE REFERENCIA
Con el fin de dar alcance a la responsabilidad de la Entidad frente a la información que suministra al público en general, la Subdirección General de Desarrollo Urbano, a través de la Dirección Técnica de Inteligencia de Negocio e Innovación (DTINI), dependencia encargada de la publicación de los precios de referencia de insumos y precios de referencia de actividades de obra en la página Web del Instituto se permite comunicar:
Primero: La Entidad no garantiza que los precios publicados se ajusten a ninguna situación técnica o proyecto particular.
Segundo: El Uso de los datos publicados compromete solamente la responsabilidad del Interesado. Por tanto, es de su competencia verificar y actualizar o no la Información.
Tercero: Los datos contenidos en la Base de Datos del IDU no reemplazan la labor contratada con los Consultores Externos, quienes tienen la obligación de evaluar, analizar y soportar caso por caso, en los términos pactados contractualmente.
Cuarto: Los Precios de Referencia publicados no son indicativos de los valores de contratación. Cada proceso licitatorio se adelanta según su propias condiciones.
Quinto: El registro de marcas o productos comerciales no presupone su recomendación de uso. Tal responsabilidad recae sobre el Consultor Interno o Externo contratado por el Instituto.
Sexto: La publicación del "Listado de Firmas Que Cotizan al IDU" en la página Web del Instituto no supone ningún tipo de favorecimiento o promoción.
Séptimo: El registro de Precios de Insumos no tiene en cuenta escalas por volumen de compras ni descuentos por ningún concepto. Como regla general tiene en cuenta el IVA y el valor de transporte. El Interesado debe verificar esta condición con su Proveedor.
Octavo: Los criterios de calidad de los materiales utilizados en los presupuestos estimativos, se rigen bajo los parámetros definidos en las especificaciones IDU-ET-2011.
OBSERVACIONES GENERALES PERFILES VIALES POT:
1) Estos valores de referencia corresponden a un estimado presupuestal, en las unidades indicadas, a nivel de Idea.
2) NO incluye costo de: predios, intersecciones, puentes, deprimidos, ni de redes relacionadas con estas estructuras.
3) El valor de CicloRuta incluye costos de demarcación y señalización por kilómetro.
4) El valor de calzadas de mixtos NO incluye costos de señalización vertical.
5) El valor de calzadas de transmilenio NO incluye costos de estaciones de transmilenio, ni de puentes peatonales, ni de señalización vertical.
6) Los porcentajes aplicados a los Costos Indirectos corresponden a datos históricos promedios de obras IDU. NO OBSTANTE ESTOS DEBEN CALCULARSE PARA CADA PROYECTO PARTICULAR.
7) Las estructuras propuestas se plantean a nivel conceptual con base en el tipo de perfil vial y de acuerdo con el uso de la calzada. La definición de la estructura deberá estar soportada con diseños y estudios que avalen los materiales y espesores a utilizar en un proyecto específico.
8) Por las condiciones variables del suelo de la ciudad de Bogotá, se plantean Bases Granulares estabilizadas, Base Estabilizada con Emulsión (BEE), Base Estabilizada con Cemento (BEC) y Material Bituminoso Reciclado (MBR).
9) Los espesores están expresados en cm.
10) Para las estructuras de Calzada Libre Peatonal (andén), se hace uso de los criterios de diseño 1 y 2 de la cartilla de espacio público - SDP 2016 y se ajustó la cantidad de geotextil de acuerdo con la Cartilla de espacio público - SDP 2018.
11) Para malla vial arterial, el TPD asumido se calculó a partir de los volúmenes vehiculares de la cartilla de la SDM, año 2016.
12) Para la malla vial intermedia, el TPD asumido fue el resultado del retrocalculo a partir de los datos de SNeff obtenidos en los contratos 1784-2015, 1801-2015 y 1802-2015 de diagnóstico del año 2016.
14) Los diseños de las estructuras de pavimento flexible y rígido de calzadas Mixtas, Transmilenio y CicloRuta fueron desarrolladas a partir de la Guía AASHTO de Diseño de estructuras de pavimentos, 1993.
15) Los factores daño para vehiculo tipo camión fueron tomados del documento técnico "Efecto del tránsito en las Estructuras de Pavimento" del IDU, año 2014.
16) Para el período de diseño, se asume una tasa de crecimiento vehicular de 2,28% según lo establecido por la SDM. SDM - DSVCT IDU 2017
17) Se asume un CBR de la subrasante de 2% típico de suelos arcillosos y limosos de la ciudad de Bogotá.
18) La metodología utilizada para la definición del espesor de la estabilización del suelo de subrasantes fue Giroud y Han.
19) Se plantea la estabilización del suelo de subrasante con cal y reforzado con geomalla, alcanzando un CBR combinado del 7%, para los Perfiles Viales POT V0 a V6.
20) Se asumen los aportes estructurales de la metodología AASHTO (a1, a2, a3 y mi) para el diseño de un pavimento flexible nuevo.
21) Se asume un módulo de rotura de 4,2MPa, para los diseños de pavimento rígido.
22) Se asume una serviciabilidad final de 3,0.
23) Se asume un coeficiente de transferencia de carga de 2,7.
24) Se asume un coeficiente de drenaje para pavimento rígido de 1,0.
25) Se asume un material granular sin ligante con un módulo cercano a 15.000MPa (LS de 1,0), para pavimento rígido.
26) Se asume el módulo de elasticidad de 24.870 MPa para un concreto de 28MPa de resistencia a la compresión con base en la ecuación de correlación para los materiales de Colombia según NSR-10 (4700*f´c 0,5).
27) El k de reacción combinado se obtuvo mediante interpolación de la metodología AASHTO.
28) Para la malla vial arterial e intermedia, se seleccionan los materiales para tránsito T4-T5 de la especificación IDU-ET-2011.
29) Para malla vial local, los espesores se obtuvieron de la cartilla de pavimentos de bajos volumenes de tránsito para Bogotá, IDU - 2014.
30) Para la CicloRuta, los espesores se obtuvieron de un análisis de sensibilidad (AASHTO) de tipo de suelo y ejes equivalentes.
31) Las cantidades de los componentes fueron suministradas por el especialista DTP correspondiente. (CicloRuta, Redes Húmedas, Redes Secas, Transito y Urbanismo).
32) La información presentada en el "CONSOLIDADO - VALORES ESTIMADOS DE REFERENCIA PERFILES VIALES - POT" considera el valor total de los costos directos, indirectos y totales por kilometro, asi como un resumen por capitulos del presupuesto en metro cuadrado (m2). Debido a su unidad de medida, no se presentan los costos directos de redes hidraulicas y sanitarias en el resumen, para ello se debe analizar desde los presupuestos detallados de cada uno de los perfiles viales.
OBSERVACIONES COMPONENTE DE REDES HIDROSANITARIAS
1) El presente estimado presupuestal es indicativo y no suple los resultados de estudios de prefactibilidad, factibilidad o diseños de redes de acueducto y alcantarillado, se consideró sin tener en cuenta las diversas variables que influyen directamente en el dimensionamiento de la infraestructura.
2) De acuerdo con la geometría de la vía, a su trazado y a la ubicación de la misma dentro de la ciudad, los items presentarán variaciones tanto en su descripción como en su cantidad.
3) La proyección de infraestructura de acueducto y alcantarillado está sujeta a los planes de expansión por parte de la EAB ESP y a la presencia de redes existentes en la zona del proyecto.
4) No incluye renovación ni traslados de infraestructura hidrosanitaria existente afectada.
5) No inlcuye ninguna labor asociada al diseño, construcción, traslado o renovación de redes troncales de alcantarillado y/o matrices de acueducto.
6) La proyección de conexiones domiciliarias y acometidas está sujeta a la distribución urbanística y predial presente en el área de estudio.
7) No incluye diseños de detalle, maniobras de desvío, suspensión del servicio y reconexión del mismo.
RESUMEN DE CANTIDADES COMPONENTE REDES HIDROSANITARIAS
RED PLUVIAL
1) Tubería de red pluvial con aumento progresivo del diámetro entre 10" a 32"
2) Pozo de inspección cada 70m promedio por cada línea de tuberías, profundidad promedio 3.5m.
3) 2 sumideros tipo andén colindantes a Espacio Público peatonal cada 80m (promedio).
4) 2 sumideros tipo vía colindantes al separador central cada 80m (promedio).
5) Conexión de sumideros a red pluvial en tubería de 10", longitud de 10m promedio de conexión.
6) 60% longitud de la vía de áreas permeables en cada andén con cajas de inspección cada 50m, drenaje inferior con tubería de 4".
7) Conexión de cajas de inspección de las áreas permeables a red pluvial en tubería de 6", longitud de conexión de 15m promedio.
8) Posibles cruces transversales de redes troncales/matrices que requieren protección con cárcamo cada 500m.
9) Cárcamos de protección con longitud igual al ancho total del perfil de vía.
10) Entibado de madera para tuberías Ø<=24", para tuberías Ø>24" usar entibado metálico.
RED SANITARIA
11) Tubería de red pluvial con aumento progresivo del diámetro entre 6" a 16" bajo cada eje
12) Pozo de inspección cada 70m promedio por cada línea de tuberías, profundidad promedio 3.5m.
13) Cajas de inspección para domiciliaria por cada predio, 240 predios en promedio por cada costado en el perfil vial.
14) Conexión de cajas domiciliarias a red sanitaria en tubería de 6", longitud de conexión de 15m promedio.
15) Posibles cruces transversales de redes troncales/matrices que requieren protección con cárcamo cada 500m.
16) Cárcamos de protección con longitud igual al ancho total del perfil de vía.
17) Entibado de madera para tuberías Ø<=24", para tuberías Ø>24" usar entibado metálico.
RED ACUEDUCTO
18) Tubería de acueducto de 12" en acero y pvc por uno de los dos andenes.
19) Tubería de acueducto de 10" en pvc por uno de los dos andenes.
20) 4 cruces transversales de tubería de acueducto de 12" para cerrar circuitos de 60m cada uno.
21) 13 derivaciones por andén a posibles bocacalles de 18m de longitud con empates ortogonales a tuberías de 8", 6", 4" o 3".
22) Válvulas de 12" cada 250m.
23) Válvulas de 8", 6", 4" y 3" por cada derivación a bocacalles.
24) Hidrantes cada 140m aproximadamente por cada andén.
25) Posibles cruces transversales de redes que requieren protección con cárcamo cada 200m.
26) Cárcamos de protección con longitud igual al ancho total del perfil de vía.
27) Entibado de madera para tuberías de acueducto con diámetros menores a 36".
28) Conexión de acometida de 1/2" por cada predio, 240 predios promedio por andén por km.
OBSERVACIONES COMPONENTE DE URBANISMO
1) PARA LAS VIAS DE LA MALLA VIAL ARTERIAL (PERFILES VIALES POT V-0 a V-3) NO SE CONSIDERA PERTINENTE DEJAR RAMPAS DADO QUE ESTO VARIA SEGÚN EL LICENCIAMIENTRO DE LOS PREDIOS Y NO APLICA EL ACCESO VEHICULAR A PREDIOS POR ESTA MALLA. (Artículo 197 - Decreto 190/04 "Los estacionamientos no podrán tener acceso o salida directa sobre vías de la malla vial arterial").
2) En los Perfiles Viales POT V-0 a V-6 y el V-9, se consideró 1 árbol cada 10 m en cada costado, cada uno con contenedor de árboles Tipo B20 (Tipo A) y con protector de árbol de dos tubos Tipo M91.
3) Para todos los Perfiles Viales POT se consideró 1 caneca cada 50 m en cada costado.
4) En los Perfiles Viales POT V-0 a V-6 se consideró 1 banca aproximadamente cada 30 m en cada costado .
OBSERVACIONES COMPONENTE DE TRANSITO
1) En el Perfil Vial POT V-0, en CicloRuta y calzadas, para el cálculo de señalización se contemplaron nueve (9) intersecciones y un paso peatonal a nivel por kilómetro.
2) En los Perfiles Viales POT V-1 a V-9, en CicloRuta y calzadas, para el cálculo de señalización se contemplaron nueve (9) intersecciones por kilómetro.
3) Este estimado presupuestal no contempla cantidades de amoblamiento semafórico.
REFERENCIA BIBLIOGRÁFICA
Manual de Diseño de Bajos Volúmenes de Tránsito - IDU, 2014
Cartilla de Espacio Público - SDP, 2016, 2018.
Documento técnico "Efecto del tránsito en las Estructuras de Pavimento" - IDU, 2014
Contratos IDU 1784-2015, 1801-2015, 1802-2015
Guía AASHTO de Diseño de estructuras de pavimentos, 1993
Determinación del Peso por Eje de los Buses, Articulados y Buses Alimentadores del Sistema Transmilenio, Universidad de Los Andes, 2004
Pavimentos, Materiales, Construcción y Diseño, Hugo Rondón y Fredy Reyes, 2015
Especificaciones IDU-ET-2011

## 24. V-7 CONCRETO HIDR RESUMIDO
Perfil vial POT 190 - construcción | [8 empty] | Regresar
Valores estimados de referencia por m2 y por kilómetro
Presupuesto resumido | [8 empty] | Presupuesto detallado
PERFIL VIAL V-7 - MALLA VIAL LOCAL CALZADA EN CONCRETO HIDRAULICO
APU BASE DE DATOS DE PRECIOS DE REFERENCIA 2024-I FASE II + MO 2025 |  |  |  | DIMENSIONES, CANTIDADES Y VALORES POR SECCIÓN DEL PERFIL VIAL
ID | DESCRIPCION ACTIVIDAD |  | VALOR TOTAL COMPONENTE | ANCHO ML | LARGO ML | CANTIDAD | AREA TOTAL M2KM | COSTOS DIRECTOS VALOR M2 | COSTOS DIRECTOS VALOR CARRIL Y/O SECCION KM
1 | CALZADAS LIBRES PEATONALES |  | 2214921315 | 3.25 | 1000 | 2 | 6500 | 340757.1254 | 1107460657.5
2 | CALZADAS MIXTOS |  | 2813807265 | 6.5 | 1000 | 1 | 6500 | 432893.4254 | 1406903632.5
3 | REDES HIDRAULICAS Y SANITARIAS |  | 4090874914
4 | REDES SECAS |  | 2068485050 | PLANO / ESQUEMA / ESTRUCTURA
VALOR COSTO DIRECTO ESTIMADO TOTAL DE REFERENCIA POR KILOMETRO PERFIL VIAL V-7 CONCRETO HIDRAULICO |  |  | 11188088544
Administración |  | 24.5% | 2741081693.28
Imprevistos |  | 1% | 111880885.44
Utilidad |  | 4.5% | 503463984.48
COSTO TOTAL CON AIU |  |  | 14544515107.2
Costos Gestión Ambiental |  | 7% | 783166198.08
Costos Gestión Social |  | 2% | 223761770.88
Costos Plan de Manejo de Tráfico |  | 7% | 783166198.08
VALOR DE OBRA |  |  | 16334609274.24
INTERVENTORIA DE OBRA |  | 7% | 1143422649.1968
VALOR OBRA MAS INTERVENTORIA DE OBRA |  |  | 17478031923.4368
COSTO ESTUDIOS Y DISEÑOS |  | 7% | 1143422649.1968
INTERVENTORIA DE ESTUDIOS Y DISEÑOS |  | 12% | 137210717.9036
VALOR ESTUDIOS Y DISEÑOS MAS INTERVENTORIA DE ESTUDIOS Y DISEÑOS |  |  | 1280633367.1004
FONDO ESPECIAL PARA COMPENSACIONES SDA |  | 1% | 111880885.44
VALOR TOTAL DE OBRA SIN AJUSTES |  |  | 18870546175.9772
AJUSTES POR CAMBIO DE VIGENCIA (OBRA) |  | 9% | 1470114834.6816
AJUSTES POR CAMBIO DE VIGENCIA (INTERVENTORIA DE OBRA) |  | 12% | 137210717.9036
AJUSTES POR CAMBIO DE VIGENCIA (ESTUDIOS Y DISEÑOS) |  | 6% | 68605358.9518
AJUSTES POR CAMBIO DE VIGENCIA (INTERVENTORIA DE ESTUDIOS Y DISEÑOS) |  | 12% | 16465286.1484
VALOR TOTAL DE OBRA CON AJUSTES |  |  | 20562942373.6627
VALOR ESTIMADO TOTAL COSTOS DIRECTOS MAS INDIRECTOS POR KILOMETRO PERFIL VIAL V-7 CONCRETO HIDRAULICO |  |  | 20562942373.6627
NOTAS TÉCNICAS
NOTAS VALORES DE REFERENCIA
Con el fin de dar alcance a la responsabilidad de la Entidad frente a la información que suministra al público en general, la Subdirección General de Desarrollo Urbano, a través de la Dirección Técnica de Inteligencia de Negocio e Innovación (DTINI), dependencia encargada de la publicación de los precios de referencia de insumos y precios de referencia de actividades de obra en la página Web del Instituto se permite comunicar:
Primero: La Entidad no garantiza que los precios publicados se ajusten a ninguna situación técnica o proyecto particular.
Segundo: El Uso de los datos publicados compromete solamente la responsabilidad del Interesado. Por tanto, es de su competencia verificar y actualizar o no la Información.
Tercero: Los datos contenidos en la Base de Datos del IDU no reemplazan la labor contratada con los Consultores Externos, quienes tienen la obligación de evaluar, analizar y soportar caso por caso, en los términos pactados contractualmente.
Cuarto: Los Precios de Referencia publicados no son indicativos de los valores de contratación. Cada proceso licitatorio se adelanta según su propias condiciones.
Quinto: El registro de marcas o productos comerciales no presupone su recomendación de uso. Tal responsabilidad recae sobre el Consultor Interno o Externo contratado por el Instituto.
Sexto: La publicación del "Listado de Firmas Que Cotizan al IDU" en la página Web del Instituto no supone ningún tipo de favorecimiento o promoción.
Séptimo: El registro de Precios de Insumos no tiene en cuenta escalas por volumen de compras ni descuentos por ningún concepto. Como regla general tiene en cuenta el IVA y el valor de transporte. El Interesado debe verificar esta condición con su Proveedor.
Octavo: Los criterios de calidad de los materiales utilizados en los presupuestos estimativos, se rigen bajo los parámetros definidos en las especificaciones IDU-ET-2011.
OBSERVACIONES GENERALES PERFILES VIALES POT:
1) Estos valores de referencia corresponden a un estimado presupuestal, en las unidades indicadas, a nivel de Idea.
2) NO incluye costo de: predios, intersecciones, puentes, deprimidos, ni de redes relacionadas con estas estructuras.
3) El valor de CicloRuta incluye costos de demarcación y señalización por kilómetro.
4) El valor de calzadas de mixtos NO incluye costos de señalización vertical.
5) El valor de calzadas de transmilenio NO incluye costos de estaciones de transmilenio, ni de puentes peatonales, ni de señalización vertical.
6) Los porcentajes aplicados a los Costos Indirectos corresponden a datos históricos promedios de obras IDU. NO OBSTANTE ESTOS DEBEN CALCULARSE PARA CADA PROYECTO PARTICULAR.
7) Las estructuras propuestas se plantean a nivel conceptual con base en el tipo de perfil vial y de acuerdo con el uso de la calzada. La definición de la estructura deberá estar soportada con diseños y estudios que avalen los materiales y espesores a utilizar en un proyecto específico
8) Por las condiciones variables del suelo de la ciudad de Bogotá, se plantean Bases Granulares estabilizadas, Base Estabilizada con Emulsión (BEE), Base Estabilizada con Cemento (BEC) y Material Bituminoso Reciclado (MBR).
9) Los espesores están expresados en cm.
10) Para las estructuras de Calzada Libre Peatonal (andén), se hace uso de los criterios de diseño 1 y 2 de la cartilla de espacio público - SDP 2016 y se ajustó la cantidad de geotextil de acuerdo con la Cartilla de espacio público - SDP 2018.
11) Para malla vial arterial, el TPD asumido se calculó a partir de los volúmenes vehiculares de la cartilla de la SDM, año 2016.
12) Para la malla vial intermedia, el TPD asumido fue el resultado del retrocalculo a partir de los datos de SNeff obtenidos en los contratos 1784-2015, 1801-2015 y 1802-2015 de diagnóstico del año 2016.
14) Los diseños de las estructuras de pavimento flexible y rígido de calzadas Mixtas, Transmilenio y CicloRuta fueron desarrolladas a partir de la Guía AASHTO de Diseño de estructuras de pavimentos, 1993.
15) Los factores daño para vehiculo tipo camión fueron tomados del documento técnico "Efecto del tránsito en las Estructuras de Pavimento" del IDU, año 2014.
16) Para el período de diseño, se asume una tasa de crecimiento vehicular de 2,28% según lo establecido por la SDM. SDM - DSVCT IDU 2017
17) Se asume un CBR de la subrasante de 2% típico de suelos arcillosos y limosos de la ciudad de Bogotá.
18) La metodología utilizada para la definición del espesor de la estabilización del suelo de subrasantes fue Giroud y Han.
19) Se plantea la estabilización del suelo de subrasante con cal y reforzado con geomalla, alcanzando un CBR combinado del 7%, para los Perfiles Viales POT V0 a V6.
20) Se asumen los aportes estructurales de la metodología AASHTO (a1, a2, a3 y mi) para el diseño de un pavimento flexible nuevo.
21) Se asume un módulo de rotura de 4,2MPa, para los diseños de pavimento rígido.
22) Se asume una serviciabilidad final de 3,0.
23) Se asume un coeficiente de transferencia de carga de 2,7.
24) Se asume un coeficiente de drenaje para pavimento rígido de 1,0.
25) Se asume un material granular sin ligante con un módulo cercano a 15.000MPa (LS de 1,0), para pavimento rígido.
26) Se asume el módulo de elasticidad de 24.870 MPa para un concreto de 28MPa de resistencia a la compresión con base en la ecuación de correlación para los materiales de Colombia según NSR-10 (4700*f´c 0,5).
27) El k de reacción combinado se obtuvo mediante interpolación de la metodología AASHTO.
28) Para la malla vial arterial e intermedia, se seleccionan los materiales para tránsito T4-T5 de la especificación IDU-ET-2011.
29) Para malla vial local, los espesores se obtuvieron de la cartilla de pavimentos de bajos volumenes de tránsito para Bogotá, IDU - 2014.
30) Para la CicloRuta, los espesores se obtuvieron de un análisis de sensibilidad (AASHTO) de tipo de suelo y ejes equivalentes.
31) Las cantidades de los componentes fueron suministradas por el especialista DTP correspondiente. (CicloRuta, Redes Húmedas, Redes Secas, Transito y Urbanismo).
32) La información presentada en el "CONSOLIDADO - VALORES ESTIMADOS DE REFERENCIA PERFILES VIALES - POT" considera el valor total de los costos directos, indirectos y totales por kilometro, asi como un resumen por capitulos del presupuesto en metro cuadrado (m2). Debido a su unidad de medida, no se presentan los costos directos de redes hidraulicas y sanitarias en el resumen, para ello se debe analizar desde los presupuestos detallados de cada uno de los perfiles viales.
OBSERVACIONES COMPONENTE DE REDES HIDROSANITARIAS
1) El presente estimado presupuestal es indicativo y no suple los resultados de estudios de prefactibilidad, factibilidad o diseños de redes de acueducto y alcantarillado, se consideró sin tener en cuenta las diversas variables que influyen directamente en el dimensionamiento de la infraestructura.
2) De acuerdo con la geometría de la vía, a su trazado y a la ubicación de la misma dentro de la ciudad, los items presentarán variaciones tanto en su descripción como en su cantidad.
3) La proyección de infraestructura de acueducto y alcantarillado está sujeta a los planes de expansión por parte de la EAB ESP y a la presencia de redes existentes en la zona del proyecto.
4) No incluye renovación ni traslados de infraestructura hidrosanitaria existente afectada.
5) No inlcuye ninguna labor asociada al diseño, construcción, traslado o renovación de redes troncales de alcantarillado y/o matrices de acueducto.
6) La proyección de conexiones domiciliarias y acometidas está sujeta a la distribución urbanística y predial presente en el área de estudio.
7) No incluye diseños de detalle, maniobras de desvío, suspensión del servicio y reconexión del mismo.
RESUMEN DE CANTIDADES COMPONENTE REDES HIDROSANITARIAS
RED PLUVIAL
1) Tubería de red pluvial con aumento progresivo del diámetro entre 10" a 32"
2) Pozo de inspección cada 70m promedio por cada línea de tuberías, profundidad promedio 3.5m.
3) 2 sumideros tipo andén colindantes a Espacio Público peatonal cada 80m (promedio).
4) 2 sumideros tipo vía colindantes al separador central cada 80m (promedio).
5) Conexión de sumideros a red pluvial en tubería de 10", longitud de 10m promedio de conexión.
6) 60% longitud de la vía de áreas permeables en cada andén con cajas de inspección cada 50m, drenaje inferior con tubería de 4".
7) Conexión de cajas de inspección de las áreas permeables a red pluvial en tubería de 6", longitud de conexión de 15m promedio.
8) Posibles cruces transversales de redes troncales/matrices que requieren protección con cárcamo cada 500m.
9) Cárcamos de protección con longitud igual al ancho total del perfil de vía.
10) Entibado de madera para tuberías Ø<=24", para tuberías Ø>24" usar entibado metálico.
RED SANITARIA
11) Tubería de red pluvial con aumento progresivo del diámetro entre 6" a 16" bajo cada eje
12) Pozo de inspección cada 70m promedio por cada línea de tuberías, profundidad promedio 3.5m.
13) Cajas de inspección para domiciliaria por cada predio, 240 predios en promedio por cada costado en el perfil vial.
14) Conexión de cajas domiciliarias a red sanitaria en tubería de 6", longitud de conexión de 15m promedio.
15) Posibles cruces transversales de redes troncales/matrices que requieren protección con cárcamo cada 500m.
16) Cárcamos de protección con longitud igual al ancho total del perfil de vía.
17) Entibado de madera para tuberías Ø<=24", para tuberías Ø>24" usar entibado metálico.
RED ACUEDUCTO
18) Tubería de acueducto de 12" en acero y pvc por uno de los dos andenes.
19) Tubería de acueducto de 10" en pvc por uno de los dos andenes.
20) 4 cruces transversales de tubería de acueducto de 12" para cerrar circuitos de 60m cada uno.
21) 13 derivaciones por andén a posibles bocacalles de 18m de longitud con empates ortogonales a tuberías de 8", 6", 4" o 3".
22) Válvulas de 12" cada 250m.
23) Válvulas de 8", 6", 4" y 3" por cada derivación a bocacalles.
24) Hidrantes cada 140m aproximadamente por cada andén.
25) Posibles cruces transversales de redes que requieren protección con cárcamo cada 200m.
26) Cárcamos de protección con longitud igual al ancho total del perfil de vía.
27) Entibado de madera para tuberías de acueducto con diámetros menores a 36".
28) Conexión de acometida de 1/2" por cada predio, 240 predios promedio por andén por km.
OBSERVACIONES COMPONENTE DE URBANISMO
1) PARA LAS VIAS DE LA MALLA VIAL ARTERIAL (PERFILES VIALES POT V-0 a V-3) NO SE CONSIDERA PERTINENTE DEJAR RAMPAS DADO QUE ESTO VARIA SEGÚN EL LICENCIAMIENTRO DE LOS PREDIOS Y NO APLICA EL ACCESO VEHICULAR A PREDIOS POR ESTA MALLA. (Artículo 197 - Decreto 190/04 "Los estacionamientos no podrán tener acceso o salida directa sobre vías de la malla vial arterial").
2) En los Perfiles Viales POT V-0 a V-6 y el V-9, se consideró 1 árbol cada 10 m en cada costado, cada uno con contenedor de árboles Tipo B20 (Tipo A) y con protector de árbol de dos tubos Tipo M91.
3) Para todos los Perfiles Viales POT se consideró 1 caneca cada 50 m en cada costado.
4) En los Perfiles Viales POT V-0 a V-6 se consideró 1 banca aproximadamente cada 30 m en cada costado .
OBSERVACIONES COMPONENTE DE TRANSITO
1) En el Perfil Vial POT V-0, en CicloRuta y calzadas, para el cálculo de señalización se contemplaron nueve (9) intersecciones y un paso peatonal a nivel por kilómetro.
2) En los Perfiles Viales POT V-1 a V-9, en CicloRuta y calzadas, para el cálculo de señalización se contemplaron nueve (9) intersecciones por kilómetro.
3) Este estimado presupuestal no contempla cantidades de amoblamiento semafórico.
REFERENCIA BIBLIOGRÁFICA
Manual de Diseño de Bajos Volúmenes de Tránsito - IDU, 2014
Cartilla de Espacio Público - SDP, 2016, 2018.
Documento técnico "Efecto del tránsito en las Estructuras de Pavimento" - IDU, 2014
Contratos IDU 1784-2015, 1801-2015, 1802-2015
Guía AASHTO de Diseño de estructuras de pavimentos, 1993
Determinación del Peso por Eje de los Buses, Articulados y Buses Alimentadores del Sistema Transmilenio, Universidad de Los Andes, 2004
Pavimentos, Materiales, Construcción y Diseño, Hugo Rondón y Fredy Reyes, 2015
Especificaciones IDU-ET-2011

## 24. V-7 CONCRETO HIDR DETALLADO
| Perfil vial POT 190 - construcción | [6 empty] | Regresar
Valores estimados de referencia por kilómetro
| Presupuesto detallado | [6 empty] | Presupuesto resumido
PERFIL VIAL V-7 - MALLA VIAL LOCAL CALZADA EN CONCRETO HIDRAULICO
APU BASE DE DATOS DE PRECIOS DE REFERENCIA 2024-I FASE II + MO 2025
|  | 1 | CALZADAS LIBRES PEATONALES |  |  | VALOR SECCION |  | 2214921315
| CODIGO IDU | ID | DESCRIPCION | UND | VALOR UNITARIO | CANTIDAD | TOTAL ACTIVIDAD | VALOR TOTAL COMPONENTE
|  | 1.1 | PRELIMINARES |  |  |  |  | 16118700
| 3007 | 1.1.1 | REPLANTEO GENERAL | M2 | 909 | 6500 | 5908500
| 3012 | 1.1.2 | DEMOLICIÓN PISOS DE CONCRETO (ESPESOR VARIABLE HASTA 0.10 M. INCLUYE CARGUE). NO INCLUYE TRANSPORTE Y DISPOSICIÓN FINAL DE SOBRANTES. | M2 | 8262 | 650 | 5370300
| 3021 | 1.1.3 | DEMOLICION PAVIMENTO ASFALTICO (ESPESOR VARIABLE. INCLUYE CARGUE). NO INCLUYE TRANSPORTE Y DISPOSICIÓN FINAL DE SOBRANTES. | M2 | 7446 | 650 | 4839900
0
|  | 1.2 | PAVIMENTOS |  |  |  |  | 2180892295
| 10000 | 1.2.1 | PISO EN LOSETA PREFABRICADA A-50 (SUMINISTRO E INSTALACIÓN. INCLUYE BASE 4CM MORTERO DE 2000 PSI, NIVELACION Y ARENA DE SELLO), INCLUYE TRANSPORTE DE PÉTREOS | M2 | 128324 | 4900 | 628787600
| 3210 | 1.2.2 | BORDILLO PREFABRICADO A80 (SUMINISTRO E INSTALACIÓN. INCLUYE 3CM MORTERO DE NIVELACIÓN 2000 PSI) | ML | 68595 | 2000 | 137190000
| 4054 | 1.2.3 | SARDINEL TIPO A10 (SUMINISTRO E INSTALACIÓN. INCLUYE 3CM MORTERO 2000 PSI) | ML | 81569 | 2000 | 163138000
| 4856 | 1.2.4 | PISOS EN LOSETA PREFABRICADA A55 TÁCTIL ALERTA O A56 GUIA 40X40X6 CM. SUMINISTRO E INSTALACIÓN. (INCLUYE 4CM DE MORTERO 1:5 HECHO EN OBRA PARA BASE Y ARENA DE PEÑA PARA SELLO). | M2 | 115156 | 1600 | 184249600
| 4907 | 1.2.5 | SUBBASE GRANULAR PEATONAL SBG_PEA. SUMINISTRO, EXTENDIDO MANUAL, NIVELACIÓN, HUMEDECIMIENTO Y COMPACTACIÓN | M3 | 153530 | 975 | 149691750
| 6053 | 1.2.6 | CAPA DE SUELO DE SUBRASANTE ESTABILIZADA CON CAL HIDRATADA TIPO N, IN SITU AL 4%. (SUMINISTRO, EXTENDIDO, NIVELACION, HUMEDECIMIENTO Y COMPACTACION). | M3 | 100614 | 1300 | 130798200
| 4902 | 1.2.7 | RAMPA TIPO A (B5) (BASE EN MORTERO 2000 PSI, DESARROLLO DE 1.40M). | UN | 1240217 | 40 | 49608680
| 3009 | 1.2.8 | EXCAVACION MANUAL PARA REDES PROFUNDIDAD 0M - 2M (INCLUYE CARGUE) | M3 | 46379 | 2275 | 105512225
| 3017 | 1.2.9 | TRANSPORTE Y DISPOSICIÓN FINAL DE ESCOMBROS EN SITIO AUTORIZADO (DISTANCIA DE TRANSPORTE 21 KM). A DISTANCIA MAYOR DEL ACARREO LIBRE (90 M) EN SITIO AUTORIZADO POR LA ENTIDAD AMBIENTAL COMPETENTE. | M3 | 43960 | 4469 | 196457240
| 8622 | 1.2.10 | GEOTEXTIL TEJIDO PARA SEPARACIÓN SUBRASANTE/CAPAS GRANULARES (Incluye Suministro e Instalación) | M2 | 15087 | 13000 | 196131000
| 4905 | 1.2.11 | GEOCOMPUESTO PARA DRENAJE, CONFORMADO POR GEODREN (RED DRENANTE DE POLIETILENO DE ALTA DENSIDAD PEAD-HDPE Y GEOTEXTIL NO TEJIDO) CON ALTURA DE 1.0 M Y TUBERIA FLEXIBLE CORRUGADA DE DRENAJE CON DIAMETRO DE 100 MM. (INCLUYE EXCAVACION MANUAL DE 30CM DE ANCHO Y RELLENO EN MATERIAL SELECCIONADO PROVENIENTE DE EXCAVACION). | ML | 119664 | 2000 | 239328000
|  | 1.3 | URBANISMO |  |  |  |  | 17910320
| 3397 | 1.3.1 | CANECA TIPO M120 (EN MALLA METÁLICA. INCLUYE SUMINISTRO E INSTALACIÓN. INCLUYE BASE EN CONCRETO 1500 PSI, HECHO EN OBRA) | UN | 447758 | 40 | 17910320
|  | 2 | CALZADAS MIXTOS |  |  | VALOR SECCION |  | 2813807265
| CODIGO IDU | ID | DESCRIPCION | UND | VALOR UNITARIO | CANTIDAD | TOTAL ACTIVIDAD | VALOR TOTAL COMPONENTE
|  | 2.1 | PRELIMINARES |  |  |  |  | 16118700
| 3007 | 2.1.1 | REPLANTEO GENERAL | M2 | 909 | 6500 | 5908500
| 3012 | 2.1.2 | DEMOLICIÓN PISOS DE CONCRETO (ESPESOR VARIABLE HASTA 0.10 M. INCLUYE CARGUE). NO INCLUYE TRANSPORTE Y DISPOSICIÓN FINAL DE SOBRANTES. | M2 | 8262 | 650 | 5370300
| 3021 | 2.1.3 | DEMOLICION PAVIMENTO ASFALTICO (ESPESOR VARIABLE. INCLUYE CARGUE). NO INCLUYE TRANSPORTE Y DISPOSICIÓN FINAL DE SOBRANTES. | M2 | 7446 | 650 | 4839900
|  | 2.2 | PAVIMENTOS |  |  |  |  | 2696353615
| 3204 | 2.2.1 | LOSA DE CONCRETO MR43 (SUMINISTRO, FORMALETEADO, COLOCACIÓN Y ACABADO. NO INCLUYE ACERO, CURADO, JUNTAS) | M3 | 814795 | 1690 | 1377003550
| 8618 | 2.2.2 | MEZCLA ASFÁLTICA EN CALIENTE DENSA MD19 CON CEMENTO ASFÁLTICO CA 14 (Suministro, Extendido, Nivelación y Compactación mecánica con vibrocompactador y compactador de llantas) | M3 | 1060927 | 390 | 413761530
| 4489 | 2.2.3 | SUBBASE GRANULAR CLASE B (SBG_B) (SUMINISTRO, EXTENDIDO MANUAL, HUMEDECIMIENTO Y COMPACTACIÓN) | M3 | 168782 | 975 | 164562450
| 8622 | 2.2.4 | GEOTEXTIL TEJIDO PARA SEPARACIÓN SUBRASANTE/CAPAS GRANULARES (Incluye Suministro e Instalación) | M2 | 15087 | 6500 | 98065500
| 4857 | 2.2.5 | IMPRIMACIÓN CON EMULSIÓN ASFÁLTICA CRL-1 (INCLUYE SUMINISTRO, BARRIDO DE SUPERFICIE Y RIEGO MECANICO). | M2 | 3481 | 6500 | 22626500
| 4905 | 2.2.6 | GEOCOMPUESTO PARA DRENAJE, CONFORMADO POR GEODREN (RED DRENANTE DE POLIETILENO DE ALTA DENSIDAD PEAD-HDPE Y GEOTEXTIL NO TEJIDO) CON ALTURA DE 1.0 M Y TUBERIA FLEXIBLE CORRUGADA DE DRENAJE CON DIAMETRO DE 100 MM. (INCLUYE EXCAVACION MANUAL DE 30CM DE ANCHO Y RELLENO EN MATERIAL SELECCIONADO PROVENIENTE DE EXCAVACION). | ML | 119664 | 2000 | 239328000
| 3009 | 2.2.7 | EXCAVACION MANUAL PARA REDES PROFUNDIDAD 0M - 2M (INCLUYE CARGUE) | M3 | 46379 | 3055 | 141687845
| 3017 | 2.2.8 | TRANSPORTE Y DISPOSICIÓN FINAL DE ESCOMBROS EN SITIO AUTORIZADO (DISTANCIA DE TRANSPORTE 21 KM). A DISTANCIA MAYOR DEL ACARREO LIBRE (90 M) EN SITIO AUTORIZADO POR LA ENTIDAD AMBIENTAL COMPETENTE. | M3 | 43960 | 5444 | 239318240
|  | 2.3 | DEMARCACION |  |  |  |  | 101334950
| 4248 | 2.3.1 | DEMARCACION PASO PEATONAL-CEBRA (E=2.3MM,TERMOPLÁSTICA. INC. SUMINISTRO Y APLICACIÓN CON EQUIPO. INC MICROESFERAS) | M2 | 151470 | 195 | 29536650
| 4242 | 2.3.2 | DEMARCACION LINEA CONTINUA A=0.15M (E=2.3MM,TERMOPLÁSTICA. INC. SUMINISTRO Y APLICACIÓN CON EQUIPO. INCL. MICROESFERAS) | ML | 22721 | 2000 | 45442000
| 4243 | 2.3.3 | DEMARCACION LINEA DISCONTINUA A=0.15M (E=2.3MM,TERMOPLÁSTICA. INC. SUMINISTRO Y APLICACIÓN CON EQUIPO. INC MICROESFERAS) | ML | 22721 | 1000 | 22721000
| 4246 | 2.3.4 | FLECHA DIRECCIONAL "DE FRENTE" (E=2.3MM,TERMOPLÁSTICA. INC. SUMINISTRO Y APLICACIÓN CON EQUIPO. INC MICROESFERAS). MARCA VIAL PARA VELOCIDADES MENORES O IGUALES A 60 KM/H AREA DE LA MARCA: 1.20 M2. | UN | 181765 | 20 | 3635300
|  | 3 | REDES HIDRAULICAS Y SANITARIAS |  |  | VALOR SECCION |  | 4090874914
| CODIGO IDU | ID | DESCRIPCION | UND | VALOR UNITARIO | CANTIDAD | TOTAL ACTIVIDAD | VALOR TOTAL COMPONENTE
|  | 3.1 | RED DE ALCANTARILLADO PLUVIAL |  |  |  |  | 1260668634
¦
| 3878 | 3.1.1 | PLACA CUBIERTA D=1.70M POZO INSPEC. (PREFABRICADA. INCLUYE SUMINISTRO E INSTALACIÓN. INCLUYE TAPA) | UN | 1876594 | 28 | 52544632
| 3471 | 3.1.2 | CILINDRO POZO INSP. EN MAMPOSTERIA E=0.25M (INC. SUMIN. Y CONST, ACERO PARA ESCALERAS, GEOTEXTIL NO TEJIDO CON RESISTENCIA A LA TENSION GRAB: ENTRE 450 N Y 500 N Y PAÑETE IMPERMEAB.) | ML | 736964 | 98 | 72222472
| 3473 | 3.1.3 | PLACA FONDO D=1.70M POZO INSPEC. (FUNDIDA EN SITIO. INCL. SUMIN, FORMALET, REF, INST. INCL. CONCRETO 2000 PSI DE BASE) | UN | 859436 | 28 | 24064208
| 4558 | 3.1.4 | SUMIDERO ALCANTARILLADO PLUVIAL EN VIA NS-047-1V4 EAAB | UN | 7534101 | 30 | 226023030
| 3904 | 3.1.5 | TUBERIA PVC PARA DRENAJE D=4" SIN FILTRO (INCLUYE SUMINISTRO E INSTALACIÓN) | ML | 40560 | 1200 | 48672000
| 3042 | 3.1.6 | TUBERIA PVC U.M. EXT CORRUGADO/INT LISO U.M. NORMA NTC 3722-1 D=6" (INCLUYE SUMINISTRO E INSTALACIÓN) | ML | 58088 | 120 | 6970560
| 3779 | 3.1.7 | CAJA DE INSPECCIÓN DE 0.6X0.6M (H=0.6M. INCLUYE SUMINISTRO Y CONSTRUCCIÓN. INCLUYE MARCO Y TAPA. NO INC. BASE Y CAÑUELA) | UN | 522013 | 24 | 12528312
| 4265 | 3.1.8 | TUBERIA CONCRETO D=10" CL. II SIN REFUERZO (INCLUYE SUMINISTRO E INSTALACIÓN) | ML | 134269 | 150 | 20140350
| 3934 | 3.1.9 | TUBERIA CONCRETO D=12" CL. II SIN REFUERZO (INCLUYE SUMINISTRO E INSTALACIÓN) | ML | 184515 | 350 | 64580250
| 3935 | 3.1.10 | TUBERIA CONCRETO D=14" CL. II SIN REFUERZO (INCLUYE SUMINISTRO E INSTALACIÓN) | ML | 233130 | 350 | 81595500
| 3936 | 3.1.11 | TUBERIA CONCRETO D=16" CL. II SIN REFUERZO (INCLUYE SUMINISTRO E INSTALACIÓN) | ML | 298284 | 300 | 89485200
PROTECCIÓN
| 4619 | 3.1.12 | CARCAMO PROTECCIÓN DE TUBERÍA Ø 27" (TIPO PLACA) NORMA EAAB NS-090 | ML | 401590 | 13 | 5220670
| 4620 | 3.1.13 | CARCAMO PROTECCIÓN DE TUBERÍA Ø 30" (TIPO PLACA) NORMA EAAB NS-090 | ML | 460991 | 13 | 5992883
EXCAVACIONES Y RELLENOS
| 3009 | 3.1.14 | EXCAVACION MANUAL PARA REDES PROFUNDIDAD 0M - 2M (INCLUYE CARGUE) | M3 | 46379 | 1741 | 80745839
| 4266 | 3.1.15 | EXCAVACION MANUAL PARA REDES PROFUNDIDAD 2M - 3.50M (INCLUYE CARGUE) | M3 | 60189 | 151 | 9088539
| 5244 | 3.1.16 | ENTIBADO EC-1 CONTÍNUO MADERA CON PERFILES DE MADERA Y PARALES TELESCÓPICOS. SUMINISTRO E INSTALACIÓN. | M2 | 67938 | 4248 | 288600624
| 3478 | 3.1.17 | RELLENO PARA REDES EN GRAVILLA 1/2" (SUMINISTRO, DISPOSICIÓN Y EXTENDIDO MANUAL) | M3 | 152107 | 207 | 31486149
| 3436 | 3.1.18 | RELLENO PARA REDES EN SUBBASE GRANULAR B-400 (SUMINISTRO, EXTENDIDO, HUMEDECIMIENTO Y COMPACTACIÓN) | M3 | 116401 | 330 | 38412330
| 3050 | 3.1.19 | RELLENO EN MATERIAL SELECCIONADO PROVENIENTE DE LA EXCAVACIÓN (EXTENDIDO MANUAL, HUMEDECIMIENTO Y COMPACTACIÓN) | M3 | 39261 | 246 | 9658206
| 4613 | 3.1.20 | TRANSPORTE Y DISPOSICION FINAL DE ESCOMBROS EN SITIO AUTORIZADO (DISTANCIA DE TRANSPORTE 28 KM) | M3 | 56280 | 1646 | 92636880
|  | 3.2 | RED DE ALCANTARILLADO SANITARIO |  |  |  |  | 1991196875
| 3878 | 3.2.1 | PLACA CUBIERTA D=1.70M POZO INSPEC. (PREFABRICADA. INCLUYE SUMINISTRO E INSTALACIÓN. INCLUYE TAPA) | UN | 1876594 | 28 | 52544632
| 3471 | 3.2.2 | CILINDRO POZO INSP. EN MAMPOSTERIA E=0.25M (INC. SUMIN. Y CONST, ACERO PARA ESCALERAS, GEOTEXTIL NO TEJIDO CON RESISTENCIA A LA TENSION GRAB: ENTRE 450 N Y 500 N Y PAÑETE IMPERMEAB.) | ML | 736964 | 98 | 72222472
| 3473 | 3.2.3 | PLACA FONDO D=1.70M POZO INSPEC. (FUNDIDA EN SITIO. INCL. SUMIN, FORMALET, REF, INST. INCL. CONCRETO 2000 PSI DE BASE) | UN | 859436 | 28 | 24064208
| 3779 | 3.2.4 | CAJA DE INSPECCIÓN DE 0.6X0.6M (H=0.6M. INCLUYE SUMINISTRO Y CONSTRUCCIÓN. INCLUYE MARCO Y TAPA. NO INC. BASE Y CAÑUELA) | UN | 522013 | 480 | 250566240
| 3504 | 3.2.5 | YEE EN CONCRETO 8" X 6" X 0.60M (INCLUYE SUMINISTRO E INSTALACIÓN) | UN | 139227 | 96 | 13365792
| 3505 | 3.2.6 | YEE EN CONCRETO 10" X 6" X 1.25M (INCLUYE SUMINISTRO E INSTALACIÓN) | UN | 272239 | 96 | 26134944
| 3506 | 3.2.7 | YEE EN CONCRETO 12" X 6" X 1.25 M (INCLUYE SUMINISTRO E INSTALACIÓN) | UN | 349909 | 96 | 33591264
| 3507 | 3.2.8 | YEE EN CONCRETO 14" X 6" X 1.25M (INCLUYE SUMINISTRO E INSTALACIÓN) | UN | 417159 | 96 | 40047264
| 3508 | 3.2.9 | YEE EN CONCRETO 16" X 6" X 1.25 M (INCLUYE SUMINISTRO E INSTALACIÓN) | UN | 526679 | 96 | 50561184
| 3932 | 3.2.10 | TUBERIA CONCRETO D=6" CL. II SIN REFUERZO (INCLUYE SUMINISTRO E INSTALACIÓN) | ML | 69585 | 2400 | 167004000
| 3933 | 3.2.11 | TUBERIA CONCRETO D=8" CL. II SIN REFUERZO (INCLUYE SUMINISTRO E INSTALACIÓN) | ML | 106816 | 200 | 21363200
| 4265 | 3.2.12 | TUBERIA CONCRETO D=10" CL. II SIN REFUERZO (INCLUYE SUMINISTRO E INSTALACIÓN) | ML | 134269 | 200 | 26853800
| 3934 | 3.2.13 | TUBERIA CONCRETO D=12" CL. II SIN REFUERZO (INCLUYE SUMINISTRO E INSTALACIÓN) | ML | 184515 | 200 | 36903000
| 3935 | 3.2.14 | TUBERIA CONCRETO D=14" CL. II SIN REFUERZO (INCLUYE SUMINISTRO E INSTALACIÓN) | ML | 233130 | 200 | 46626000
| 3936 | 3.2.15 | TUBERIA CONCRETO D=16" CL. II SIN REFUERZO (INCLUYE SUMINISTRO E INSTALACIÓN) | ML | 298284 | 200 | 59656800
PROTECCIÓN
| 4617 | 3.2.16 | CARCAMO PROTECCIÓN DE TUBERÍA Ø 20" (TIPO PLACA) NORMA EAAB NS-090 | ML | 305523 | 13 | 3971799
| 4618 | 3.2.17 | CARCAMO PROTECCIÓN DE TUBERÍA Ø 24" (TIPO PLACA) NORMA EAAB NS-090 | ML | 362765 | 13 | 4715945
EXCAVACIONES Y RELLENOS
| 3009 | 3.2.18 | EXCAVACION MANUAL PARA REDES PROFUNDIDAD 0M - 2M (INCLUYE CARGUE) | M3 | 46379 | 2269 | 105233951
| 4266 | 3.2.19 | EXCAVACION MANUAL PARA REDES PROFUNDIDAD 2M - 3.50M (INCLUYE CARGUE) | M3 | 60189 | 151 | 9088539
| 5244 | 3.2.20 | ENTIBADO EC-1 CONTÍNUO MADERA CON PERFILES DE MADERA Y PARALES TELESCÓPICOS. SUMINISTRO E INSTALACIÓN. | M2 | 67938 | 10521 | 714775698
| 3478 | 3.2.21 | RELLENO PARA REDES EN GRAVILLA 1/2" (SUMINISTRO, DISPOSICIÓN Y EXTENDIDO MANUAL) | M3 | 152107 | 295 | 44871565
| 3436 | 3.2.22 | RELLENO PARA REDES EN SUBBASE GRANULAR B-400 (SUMINISTRO, EXTENDIDO, HUMEDECIMIENTO Y COMPACTACIÓN) | M3 | 116401 | 496 | 57734896
| 3050 | 3.2.23 | RELLENO EN MATERIAL SELECCIONADO PROVENIENTE DE LA EXCAVACIÓN (EXTENDIDO MANUAL, HUMEDECIMIENTO Y COMPACTACIÓN) | M3 | 39261 | 402 | 15782922
| 4613 | 3.2.24 | TRANSPORTE Y DISPOSICION FINAL DE ESCOMBROS EN SITIO AUTORIZADO (DISTANCIA DE TRANSPORTE 28 KM) | M3 | 56280 | 2017 | 113516760
|  | 3.3 | RED DE ACUEDUCTO |  |  |  |  | 839009405
VALVULAS
| 3323 | 3.3.1 | VALVULA COMPUERTA ELASTICA VASTAGO NO ASCENDENTE EXTREMO LISO D=3" (SUMINISTRO E INSTALACIÓN) | UN | 814675 | 13 | 10590775
| 4402 | 3.3.2 | VALVULA COMPUERTA ELASTICA VASTAGO NO ASCENDENTE EXTREMO LISO D=4" (SUMINISTRO E INSTALACIÓN) | UN | 1103605 | 17 | 18761285
| 4978 | 3.3.3 | CONSTRUCCIÓN DE CAJA PARA VALVULA D= 3", D= 4", D= 6" Y D= 8" (NORMA EAAB NS-027) DE 0.4M X0.5M H=2.0M (INCLUYE MARCO Y TAPA). | UN | 719435 | 30 | 21583050
| 5186 | 3.3.4 | ACOMETIDA DOMICILIARIA DE 1/2" CON COLLAR DE DERIVACION DE 4" X 1/2". SUMINISTRO E INSTALACION. (INCLUYE TUBERIA PF, REGISTROS Y ACCESORIOS, LONGITUD PROMEDIO DE 6.5M, INCLUYE CAJILLA EN POLIPROPILENO PARA MEDIDOR) | UN | 466684 | 480 | 224008320
HIDRANTES
| 3330 | 3.3.5 | HIDRANTE EXTREMO BRIDA D=4" TIPO TRÁFICO (SUMINISTRO E INSTALACIÓN. NO INCLUYE KIT DE NIVELACIÓN) | UN | 5540426 | 7 | 38782982
| 4901 | 3.3.6 | KIT DE NIVELACIÓN PARA HIDRANTE TRÁFICO DE DIÁMETRO DE 4", LONGITUD 400MM. SUMINISTRO E INSTALACIÓN (INCLUYE TRANSPORTE Y TODOS LOS ELEMENTOS NECESARIOS PARA SU INSTALACIÓN). | UN | 1196880 | 7 | 8378160
| 4402 | 3.3.7 | VALVULA COMPUERTA ELASTICA VASTAGO NO ASCENDENTE EXTREMO LISO D=4" (SUMINISTRO E INSTALACIÓN) | UN | 1103605 | 7 | 7725235
TUBERIAS
| 4808 | 3.3.8 | TUBERIA DE ACERO AL CARBON SIN COSTURA SCH40 D=4". SUMINISTRO E INSTALACION. | ML | 191156 | 252 | 48171312
| 3226 | 3.3.9 | TUBERIA PVC D=4" TIPO U.M. RDE 21 (SUMINISTRO E INSTALACIÓN) | ML | 68322 | 288 | 19676736
| 3234 | 3.3.10 | TUBERIA PVC D=4" TIPO U.M. RDE 26 (SUMINISTRO E INSTALACIÓN) | ML | 58711 | 200 | 11742200
| 3240 | 3.3.11 | TUBERIA PVC D=4" TIPO U.M. RDE 32.5 (SUMINISTRO E INSTALACIÓN) | ML | 48374 | 200 | 9674800
| 3246 | 3.3.12 | TUBERIA PVC D=4" TIPO U.M. RDE 41 (SUMINISTRO E INSTALACIÓN) | ML | 39239 | 200 | 7847800
| 3225 | 3.3.13 | TUBERIA PVC D=3" TIPO U.M. RDE 21 (SUMINISTRO E INSTALACIÓN) | ML | 53840 | 94 | 5060960
ACCESORIOS
| 3602 | 3.3.14 | UNION PVC TIPO U.M. D= 4" (SUMINISTRO E INSTALACIÓN) | UN | 94769 | 148 | 14025812
| 3601 | 3.3.15 | UNION PVC TIPO U.M. D= 3" (SUMINISTRO E INSTALACIÓN) | UN | 65875 | 16 | 1054000
| 4420 | 3.3.16 | UNION DE REPARACION PVC TIPO U.M. D=4" (SUMINISTRO E INSTALACIÓN) | UN | 113000 | 7 | 791000
| 4419 | 3.3.17 | UNION DE REPARACION PVC TIPO U.M. D=3" (SUMINISTRO E INSTALACIÓN) | UN | 74404 | 6 | 446424
| 3282 | 3.3.18 | TEE HD EXTREMO LISO 4"X4" (SUMINISTRO E INSTALACIÓN) | UN | 389165 | 13 | 5059145
| 3281 | 3.3.19 | TEE HD EXTREMO LISO 4"X3" (SUMINISTRO E INSTALACIÓN) | UN | 320442 | 13 | 4165746
| 4841 | 3.3.20 | EMPATES DE TUBERÍA EN PVC A PVC 4" LINEAL SEGÚN NORMA NS-023 (INCLUYE ACCESORIOS). SUMINISTRO E INSTALACIÓN. | UN | 260998 | 13 | 3392974
| 4840 | 3.3.21 | EMPATES DE TUBERÍA EN PVC A PVC 3" LINEAL SEGÚN NORMA NS-023 (INCLUYE ACCESORIOS). SUMINISTRO E INSTALACIÓN. | UN | 183384 | 13 | 2383992
| 4842 | 3.3.22 | EMPATES DE TUBERÍA EN PVC A AC 4" LINEAL SEGÚN NORMA NS-023 SUMINISTRO E INSTALACIÓN. (INCLUYE ACCESORIOS). | UN | 415066 | 4 | 1660264
| 3515 | 3.3.23 | CODO G.RAD. PVC 90º TIPO U.M. D=4" (SUMINISTRO E INSTALACIÓN) | UN | 168692 | 44 | 7422448
| 3514 | 3.3.24 | CODO G.RAD. PVC 90º TIPO U.M. D=3" (SUMINISTRO E INSTALACIÓN) | UN | 127361 | 5 | 636805
| 3523 | 3.3.25 | CODO G.RAD. PVC 45º TIPO U.M. D=4" (SUMINISTRO E INSTALACIÓN) | UN | 159930 | 44 | 7036920
| 3522 | 3.3.26 | CODO G.RAD. PVC 45º TIPO U.M. D=3" (SUMINISTRO E INSTALACIÓN) | UN | 121182 | 5 | 605910
| 3531 | 3.3.27 | CODO G.RAD. PVC 22.5° TIPO U.M. D=4" (SUMINISTRO E INSTALACIÓN) | UN | 127709 | 44 | 5619196
| 3530 | 3.3.28 | CODO G.RAD. PVC 22.5° TIPO U.M. D=3" (SUMINISTRO E INSTALACIÓN) | UN | 78936 | 5 | 394680
| 3539 | 3.3.29 | CODO G.RAD. PVC 11.25° TIPO U.M. D=4" RDE 21 (SUMINISTRO E INSTALACIÓN) | UN | 121736 | 44 | 5356384
| 3538 | 3.3.30 | CODO G.RAD. PVC 11.25° TIPO U.M. D=3" (SUMINISTRO E INSTALACIÓN) | UN | 72483 | 5 | 362415
PROTECCIÓN
| 4611 | 3.3.31 | CARCAMO PROTECCIÓN DE TUBERÍA Ø 8" (TIPO PLACA) NORMA EAAB NS-090 | ML | 232984 | 13 | 3028792
| 4612 | 3.3.32 | CARCAMO PROTECCIÓN DE TUBERÍA Ø 10" (TIPO PLACA) NORMA EAAB NS-090 | ML | 232984 | 13 | 3028792
| 4614 | 3.3.33 | CARCAMO PROTECCIÓN DE TUBERÍA Ø 12" (TIPO PLACA) NORMA EAAB NS-090 | ML | 235368 | 13 | 3059784
| 4615 | 3.3.34 | CARCAMO PROTECCIÓN DE TUBERÍA Ø 16" (TIPO PLACA) NORMA EAAB NS-090 | ML | 294796 | 13 | 3832348
| 4616 | 3.3.35 | CARCAMO PROTECCIÓN DE TUBERÍA Ø 18" (TIPO PLACA) NORMA EAAB NS-090 | ML | 294796 | 13 | 3832348
| 5999 | 3.3.36 | PRUEBA HIDROSTÁTICA EN TUBERÍAS HASTA 12" DE DIÁMETRO, TRAMOS MÁXIMOS DE 500M. INCLUYE DESINFECCIÓN DE TUBERÍA. | UN | 1380400 | 10 | 13804000
EXCAVACIONES Y RELLENOS
| 3009 | 3.3.37 | EXCAVACION MANUAL PARA REDES PROFUNDIDAD 0M - 2M (INCLUYE CARGUE) | M3 | 46379 | 540 | 25044660
| 5244 | 3.3.38 | ENTIBADO EC-1 CONTÍNUO MADERA CON PERFILES DE MADERA Y PARALES TELESCÓPICOS. SUMINISTRO E INSTALACIÓN. | M2 | 67938 | 3084 | 209520792
| 3024 | 3.3.39 | RELLENO PARA REDES EN ARENA DE PEÑA (SUMINISTRO, EXTENDIDO, HUMEDECIMIENTO Y COMPACTACIÓN) | M3 | 154503 | 228 | 35226684
| 4792 | 3.3.40 | RELLENO EN RECEBO COMUN (SUMINISTRO E INSTALACIÓN EXTENDIDO MANUAL, HUMEDECIMIENTO Y COMPACTACIÓN TRANSPORTE A 28 KM). | M3 | 98275 | 161 | 15822275
| 4613 | 3.3.41 | TRANSPORTE Y DISPOSICION FINAL DE ESCOMBROS EN SITIO AUTORIZADO (DISTANCIA DE TRANSPORTE 28 KM) | M3 | 56280 | 540 | 30391200
|  | 4 | REDES SECAS |  |  | VALOR SECCION |  | 2068485050
| CODIGO IDU | ID | DESCRIPCION | UND | VALOR UNITARIO | CANTIDAD | TOTAL ACTIVIDAD | VALOR TOTAL COMPONENTE
|  | 4.1 | REDES SECAS |  |  |  |  | 2068485050
| 3388 | 4.1.1 | 9 DUCTOS D=6" PVC-TDP (INCLUYE SUMINISTRO E INSTALACIÓN. NO INCLUYE RELLENOS) NORMA CS213. | ML | 536216 | 500 | 268108000
| 3408 | 4.1.2 | 6 DUCTOS D=6" PVC-TDP (INCLUYE SUMINISTRO E INSTALACIÓN. NO INCLUYE RELLENOS). NORMA CS212. | ML | 358798 | 500 | 179399000
| 4343 | 4.1.3 | CANALIZACION VIA PUBLICA TRES (3) DUCTOS PVC TIPO DB-60 Ø6" EPM NORMA RS1-003. INCLUYE: EXCAVACIÓN, RELLENOS EN ARENA DE PEÑA Y EN SUB-BASE GRANULAR TIPO B-400 Y TRANSPORTE Y DISPOSICIÓN FINAL DE ESCOMBROS. NO INCLUYE: DEMOLICIÓN NI RECONSTRUCCIÓN DE ANDEN O PAVIMENTO, ENTIBADOS. | ML | 526407 | 500 | 263203500
| 10456 | 4.1.4 | CONSTRUCCION DE CARCAMO PARA TELECOMUNICACIONES EN MAMPOSTERIA - DOCE DUCTOS DE 4" (INCLUYE SUMINISTRO E INSTALACION, ACERO DE REFUERZO Y SUBBASE GRANULAR. NO INCLUYE BANCO DE DUCTOS) | ML | 329615 | 1000 | 329615000
| 4104 | 4.1.5 | CAJA DE INSPECCIÓN PARA ALUMBRADO PÚBLICO NORMA CODENSA CS 274 (ANDEN. INCLUYE BASE, MUROS, PAÑETE, MARCO Y TAPA). MEDIDAS EXTERNAS: 0.90 X 0.90M. MEDIDAS INTERNAS: 0.60 X 0.60M. ALTURA: 0.93M. | UN | 809307 | 10 | 8093070
| 4106 | 4.1.6 | CAJA DE INSPECCIÓN SENCILLA PARA CANALIZACIÓN NORMA CODENSA CS 275 (ANDEN. INCLUYE BASE, MUROS, PAÑETE, MARCO Y TAPA). MEDIDAS EXTERNAS: 1.49 X 0.99M. MEDIDAS INTERNAS: 1.19 X 0.69M. ALTURA: 1.37M. | UN | 1210278 | 13 | 15733614
| 4108 | 4.1.7 | CAJA DE INSPECCIÓN DOBLE PARA CANALIZACIÓN NORMA CODENSA CS 276 (ANDEN. INCLUYE BASE, MUROS, PAÑETE, MARCO Y TAPAS). MEDIDAS EXTERNAS: 1.79 X 1.49M. MEDIDAS INTERNAS: 1.49 X 1.19M. ALTURA: 1.22M. | UN | 1629562 | 10 | 16295620
| 4110 | 4.1.8 | CAJA DE INSPECCIÓN TRIPLE PARA CANALIZACIÓN NORMA CODENSA CS 277 (INCLUYE BASE, MUROS, PAÑETE, MARCOS Y TAPAS). MEDIDAS EXTERNAS: 2.59 X 1.69M. MEDIDAS INTERNAS: 2.29 X 1.19M. ALTURA: 1.37M. | UN | 3072644 | 1 | 3072644
| 4890 | 4.1.9 | NIVELACIÓN DE CAJA CS 274 EN ANDEN H= 0.40M (INCLUYE CONCRETO 2500 PSI HECHO EN OBRA, LADRILLO TOLETE RECOCIDO 24X12X6. MORTERO 1:5 HECHO EN OBRA. INCLUYE REPOSICIÓN DE MARCO Y TAPA PREFABRICADA). | UN | 634628 | 8 | 5077024
| 4891 | 4.1.10 | NIVELACIÓN DE CAJA CS 275 EN ANDEN H= 0.40M (INCLUYE CONCRETO 2500 PSI HECHO EN OBRA, LADRILLO TOLETE RECOCIDO 24X12X6. MORTERO 1:5 HECHO EN OBRA. INCLUYE REPOSICIÓN DE MARCO Y TAPA PREFABRICADA). | UN | 827324 | 8 | 6618592
| 5316 | 4.1.11 | NIVELACION DE CAJA CS276 EN ANDEN H= 0.42M (INCLUYE CONCRETO 2500 PSI HECHO EN OBRA, LADRILLO TOLETE RECOCIDO 24X12X6. MORTERO 1:5 HECHO EN OBRA. INCL. REPOSICION DE MARCO Y TAPA PREFABRICADA | UN | 1548686 | 8 | 12389488
| 3283 | 4.1.12 | TUBERIA CONDUIT PVC D=1" (INCLUYE SUMINISTRO E INSTALACIÓN) | ML | 8501 | 250 | 2125250
| 3284 | 4.1.13 | TUBERIA CONDUIT PVC D=1 1/2" (INCLUYE SUMINISTRO E INSTALACIÓN) | ML | 13662 | 250 | 3415500
| 3285 | 4.1.14 | TUBERIA CONDUIT PVC D=1 1/4" (INCLUYE SUMINISTRO E INSTALACIÓN) | ML | 11403 | 250 | 2850750
| 3286 | 4.1.15 | TUBERIA CONDUIT PVC D=2" (INCLUYE SUMINISTRO E INSTALACIÓN) | ML | 19299 | 250 | 4824750
| 3351 | 4.1.16 | POSTE EN CONCRETO AP, H=10M, CR=750 KG (INC. SUMINISTRO, IZAJE, HINCADO, APLOMADO Y CIMENTACIÓN SEGÚN NORMA LA009) | UN | 1444202 | 34 | 49102868
| 3450 | 4.1.17 | LUMINARIA DE SODIO 70W PARA AP (INC. SUMINISTRO E INSTALACIÓN. INC. BOMBILLO Y FOTOCELDA CON BASE. NO INC BRAZO SOPORTE) | UN | 403087 | 34 | 13704958
| 8497 | 4.1.18 | CABLE ELÉCTRICO 2X8 AWG PARA ACOMETIDA TIPO ST CU 600V 75°C. SUMINISTRO E INSTALACIÓN. | ML | 28140 | 834 | 23468760
| 5610 | 4.1.19 | CABLE DE COBRE DESNUDO CALIBRE 1/0 AWG, ENTERRADO EN TERRENO NATURAL INCLUYE EXCAVACIÓN, LLENOS Y COMPACTACIÓN DEL PISO. (INCLUYE SUMINISTRO E INSTALACIÓN) DISTANCIA DE TRANSPORTE 28 KM. | ML | 191630 | 1000 | 191630000
| 5602 | 4.1.20 | ALIMENTACIÓN A ARMARIOS DE POTENCIA, EN CABLE DE CU, AISLADO A 600V, 3 X (3NO. 500MCM Y 1NO. 4/0AWG, THWN), INCLUYE TERMINALES DE CONEXIÓN. (INCLUYE SUMINISTRO E INSTALACIÓN) | ML | 3406228 | 50 | 170311400
| 5698 | 4.1.21 | POZO DE TIERRA CON VARILLA DE COBRE DE 2.40M, GEL, CABLE NO. 2/0 AWG. CONSTRUCCION. SON LAS PUESTAS A TIERRA DE LOS VAGONES Y RAMPAS NUEVAS DE CONEXION A PUENTES PEATONALES. | UN | 357545 | 4 | 1430180
| 5763 | 4.1.22 | CABLE NO.2 AWG-THHN-600V EN COBRE. SUMINISTRO E INSTALACION. (INCLUYE ACCESORIOS DE INSTALACION). | ML | 25297 | 500 | 12648500
| 5839 | 4.1.23 | CONDUCTOR ACOMETIDA EN BAJA TENSION (44+14T AWG-THHN-600V-CU) SUMINISTRO E INSTALACION (CONDUCTORES DE LA ACOMETIDA ENTRE EL PUNTO DE CONEXION CODENSA Y CAJA DE 4 MEDIDORES INSTALADOS EN TUBERIA DE 2X4" PVC. | ML | 136664 | 334 | 45645776
| 3058 | 4.1.24 | CAMARA DE INSPECCIÓN T-13A ETB (H=2.3M. INCLUYE BASE, MUROS, CUBIERTA, ARO-BASE Y ARO-TAPA) | UN | 8441414 | 7 | 59089898
| 3410 | 4.1.25 | CAMARA DE INSPECCIÓN T-14A ETB (H=2.3M. INCLUYE BASE, MUROS, CUBIERTA, ARO-BASE Y ARO-TAPA) | UN | 8527303 | 7 | 59691121
| 3653 | 4.1.26 | CAMARA DE INSPECCIÓN T-16 ETB (H=2.3M. INCLUYE BASE, MUROS, CUBIERTA, ARO-BASE Y ARO-TAPA) | UN | 6533541 | 7 | 45734787
| 3009 | 4.1.27 | EXCAVACION MANUAL PARA REDES PROFUNDIDAD 0M - 2M (INCLUYE CARGUE) | M3 | 46379 | 1000 | 46379000
| 3024 | 4.1.28 | RELLENO PARA REDES EN ARENA DE PEÑA (SUMINISTRO, EXTENDIDO, HUMEDECIMIENTO Y COMPACTACIÓN) | M3 | 154503 | 500 | 77251500
| 8616 | 4.1.29 | BASE GRANULAR CLASE A (BGA_BG38) (Suministro, Extendido, Nivelación, Humedecimiento y Compactación con vibrocompactador) | M3 | 193249 | 500 | 96624500
| 3017 | 4.1.30 | TRANSPORTE Y DISPOSICIÓN FINAL DE ESCOMBROS EN SITIO AUTORIZADO (DISTANCIA DE TRANSPORTE 21 KM). A DISTANCIA MAYOR DEL ACARREO LIBRE (90 M) EN SITIO AUTORIZADO POR LA ENTIDAD AMBIENTAL COMPETENTE. | M3 | 43960 | 1250 | 54950000
| VALOR COSTO DIRECTO ESTIMADO TOTAL DE REFERENCIA POR KILOMETRO PERFIL VIAL V-7 CONCRETO HIDRAULICO | [6 empty] | 11188088544
| Administración | [5 empty] | 24.5% | 2741081693.28
| Imprevistos | [5 empty] | 1% | 111880885.44
| Utilidad | [5 empty] | 4.5% | 503463984.48
| COSTO TOTAL CON AIU | [6 empty] | 14544515107.2
| Costos Gestión Ambiental | [5 empty] | 7% | 783166198.08
| Costos Gestión Social | [5 empty] | 2% | 223761770.88
| Costos Plan de Manejo de Tráfico | [5 empty] | 7% | 783166198.08
| VALOR DE OBRA | [6 empty] | 16334609274.24
| INTERVENTORIA DE OBRA | [5 empty] | 7% | 1143422649.1968
| VALOR OBRA MAS INTERVENTORIA DE OBRA | [6 empty] | 17478031923.4368
| COSTO ESTUDIOS Y DISEÑOS | [5 empty] | 7% | 1143422649.1968
| INTERVENTORIA DE ESTUDIOS Y DISEÑOS | [5 empty] | 12% | 137210717.9036
| VALOR DISEÑOS MAS INTERVENTORIA | [6 empty] | 1280633367.1004
| FONDO ESPECIAL PARA COMPENSACIONES SDA | [5 empty] | 1% | 111880885.44
| VALOR TOTAL DE OBRA SIN AJUSTES | [6 empty] | 18870546175.9772
| AJUSTES POR CAMBIO DE VIGENCIA (OBRA) | [5 empty] | 9% | 1470114834.6816
| AJUSTES POR CAMBIO DE VIGENCIA (INTERVENTORIA DE OBRA) | [5 empty] | 12% | 137210717.9036
| AJUSTES POR CAMBIO DE VIGENCIA (ESTUDIOS Y DISEÑOS) | [5 empty] | 6% | 68605358.9518
| AJUSTES POR CAMBIO DE VIGENCIA (INTERVENTORIA DE ESTUDIOS Y DISEÑOS) | [5 empty] | 12% | 16465286.1484
| VALOR TOTAL DE OBRA CON AJUSTES | [6 empty] | 20562942373.6627
| VALOR ESTIMADO TOTAL COSTOS DIRECTOS MAS INDIRECTOS POR KILOMETRO PERFIL VIAL V-7 CONCRETO HIDRAULICO | [6 empty] | 20562942373.6627
PLANO / ESQUEMA / ESTRUCTURA
NOTAS TÉCNICAS
NOTAS VALORES DE REFERENCIA
Con el fin de dar alcance a la responsabilidad de la Entidad frente a la información que suministra al público en general, la Subdirección General de Desarrollo Urbano, a través de la Dirección Técnica de Inteligencia de Negocio e Innovación (DTINI), dependencia encargada de la publicación de los precios de referencia de insumos y precios de referencia de actividades de obra en la página Web del Instituto se permite comunicar:
Primero: La Entidad no garantiza que los precios publicados se ajusten a ninguna situación técnica o proyecto particular.
Segundo: El Uso de los datos publicados compromete solamente la responsabilidad del Interesado. Por tanto, es de su competencia verificar y actualizar o no la Información.
Tercero: Los datos contenidos en la Base de Datos del IDU no reemplazan la labor contratada con los Consultores Externos, quienes tienen la obligación de evaluar, analizar y soportar caso por caso, en los términos pactados contractualmente.
Cuarto: Los Precios de Referencia publicados no son indicativos de los valores de contratación. Cada proceso licitatorio se adelanta según su propias condiciones.
Quinto: El registro de marcas o productos comerciales no presupone su recomendación de uso. Tal responsabilidad recae sobre el Consultor Interno o Externo contratado por el Instituto.
Sexto: La publicación del "Listado de Firmas Que Cotizan al IDU" en la página Web del Instituto no supone ningún tipo de favorecimiento o promoción.
Séptimo: El registro de Precios de Insumos no tiene en cuenta escalas por volumen de compras ni descuentos por ningún concepto. Como regla general tiene en cuenta el IVA y el valor de transporte. El Interesado debe verificar esta condición con su Proveedor.
Octavo: Los criterios de calidad de los materiales utilizados en los presupuestos estimativos, se rigen bajo los parámetros definidos en las especificaciones IDU-ET-2011.
OBSERVACIONES GENERALES PERFILES VIALES POT:
1) Estos valores de referencia corresponden a un estimado presupuestal, en las unidades indicadas, a nivel de Idea.
2) NO incluye costo de: predios, intersecciones, puentes, deprimidos, ni de redes relacionadas con estas estructuras.
3) El valor de CicloRuta incluye costos de demarcación y señalización por kilómetro.
4) El valor de calzadas de mixtos NO incluye costos de señalización vertical.
5) El valor de calzadas de transmilenio NO incluye costos de estaciones de transmilenio, ni de puentes peatonales, ni de señalización vertical.
6) Los porcentajes aplicados a los Costos Indirectos corresponden a datos históricos promedios de obras IDU. NO OBSTANTE ESTOS DEBEN CALCULARSE PARA CADA PROYECTO PARTICULAR.
7) Las estructuras propuestas se plantean a nivel conceptual con base en el tipo de perfil vial y de acuerdo con el uso de la calzada. La definición de la estructura deberá estar soportada con diseños y estudios que avalen los materiales y espesores a utilizar en un proyecto específico.
8) Por las condiciones variables del suelo de la ciudad de Bogotá, se plantean Bases Granulares estabilizadas, Base Estabilizada con Emulsión (BEE), Base Estabilizada con Cemento (BEC) y Material Bituminoso Reciclado (MBR).
9) Los espesores están expresados en cm.
10) Para las estructuras de Calzada Libre Peatonal (andén), se hace uso de los criterios de diseño 1 y 2 de la cartilla de espacio público - SDP 2016 y se ajustó la cantidad de geotextil de acuerdo con la Cartilla de espacio público - SDP 2018.
11) Para malla vial arterial, el TPD asumido se calculó a partir de los volúmenes vehiculares de la cartilla de la SDM, año 2016.
12) Para la malla vial intermedia, el TPD asumido fue el resultado del retrocalculo a partir de los datos de SNeff obtenidos en los contratos 1784-2015, 1801-2015 y 1802-2015 de diagnóstico del año 2016.
14) Los diseños de las estructuras de pavimento flexible y rígido de calzadas Mixtas, Transmilenio y CicloRuta fueron desarrolladas a partir de la Guía AASHTO de Diseño de estructuras de pavimentos, 1993.
15) Los factores daño para vehiculo tipo camión fueron tomados del documento técnico "Efecto del tránsito en las Estructuras de Pavimento" del IDU, año 2014.
16) Para el período de diseño, se asume una tasa de crecimiento vehicular de 2,28% según lo establecido por la SDM. SDM - DSVCT IDU 2017
17) Se asume un CBR de la subrasante de 2% típico de suelos arcillosos y limosos de la ciudad de Bogotá.
18) La metodología utilizada para la definición del espesor de la estabilización del suelo de subrasantes fue Giroud y Han.
19) Se plantea la estabilización del suelo de subrasante con cal y reforzado con geomalla, alcanzando un CBR combinado del 7%, para los Perfiles Viales POT V0 a V6.
20) Se asumen los aportes estructurales de la metodología AASHTO (a1, a2, a3 y mi) para el diseño de un pavimento flexible nuevo.
21) Se asume un módulo de rotura de 4,2MPa, para los diseños de pavimento rígido.
22) Se asume una serviciabilidad final de 3,0.
23) Se asume un coeficiente de transferencia de carga de 2,7.
24) Se asume un coeficiente de drenaje para pavimento rígido de 1,0.
25) Se asume un material granular sin ligante con un módulo cercano a 15.000MPa (LS de 1,0), para pavimento rígido.
26) Se asume el módulo de elasticidad de 24.870 MPa para un concreto de 28MPa de resistencia a la compresión con base en la ecuación de correlación para los materiales de Colombia según NSR-10 (4700*f´c 0,5).
27) El k de reacción combinado se obtuvo mediante interpolación de la metodología AASHTO.
28) Para la malla vial arterial e intermedia, se seleccionan los materiales para tránsito T4-T5 de la especificación IDU-ET-2011.
29) Para malla vial local, los espesores se obtuvieron de la cartilla de pavimentos de bajos volumenes de tránsito para Bogotá, IDU - 2014.
30) Para la CicloRuta, los espesores se obtuvieron de un análisis de sensibilidad (AASHTO) de tipo de suelo y ejes equivalentes.
31) Las cantidades de los componentes fueron suministradas por el especialista DTP correspondiente. (CicloRuta, Redes Húmedas, Redes Secas, Transito y Urbanismo).
32) La información presentada en el "CONSOLIDADO - VALORES ESTIMADOS DE REFERENCIA PERFILES VIALES - POT" considera el valor total de los costos directos, indirectos y totales por kilometro, asi como un resumen por capitulos del presupuesto en metro cuadrado (m2). Debido a su unidad de medida, no se presentan los costos directos de redes hidraulicas y sanitarias en el resumen, para ello se debe analizar desde los presupuestos detallados de cada uno de los perfiles viales.
OBSERVACIONES COMPONENTE DE REDES HIDROSANITARIAS
1) El presente estimado presupuestal es indicativo y no suple los resultados de estudios de prefactibilidad, factibilidad o diseños de redes de acueducto y alcantarillado, se consideró sin tener en cuenta las diversas variables que influyen directamente en el dimensionamiento de la infraestructura.
2) De acuerdo con la geometría de la vía, a su trazado y a la ubicación de la misma dentro de la ciudad, los items presentarán variaciones tanto en su descripción como en su cantidad.
3) La proyección de infraestructura de acueducto y alcantarillado está sujeta a los planes de expansión por parte de la EAB ESP y a la presencia de redes existentes en la zona del proyecto.
4) No incluye renovación ni traslados de infraestructura hidrosanitaria existente afectada.
5) No inlcuye ninguna labor asociada al diseño, construcción, traslado o renovación de redes troncales de alcantarillado y/o matrices de acueducto.
6) La proyección de conexiones domiciliarias y acometidas está sujeta a la distribución urbanística y predial presente en el área de estudio.
7) No incluye diseños de detalle, maniobras de desvío, suspensión del servicio y reconexión del mismo.
RESUMEN DE CANTIDADES COMPONENTE REDES HIDROSANITARIAS
RED PLUVIAL
1) Tubería de red pluvial con aumento progresivo del diámetro entre 10" a 32"
2) Pozo de inspección cada 70m promedio por cada línea de tuberías, profundidad promedio 3.5m.
3) 2 sumideros tipo andén colindantes a Espacio Público peatonal cada 80m (promedio).
4) 2 sumideros tipo vía colindantes al separador central cada 80m (promedio).
5) Conexión de sumideros a red pluvial en tubería de 10", longitud de 10m promedio de conexión.
6) 60% longitud de la vía de áreas permeables en cada andén con cajas de inspección cada 50m, drenaje inferior con tubería de 4".
7) Conexión de cajas de inspección de las áreas permeables a red pluvial en tubería de 6", longitud de conexión de 15m promedio.
8) Posibles cruces transversales de redes troncales/matrices que requieren protección con cárcamo cada 500m.
9) Cárcamos de protección con longitud igual al ancho total del perfil de vía.
10) Entibado de madera para tuberías Ø<=24", para tuberías Ø>24" usar entibado metálico.
RED SANITARIA
11) Tubería de red pluvial con aumento progresivo del diámetro entre 6" a 16" bajo cada eje
12) Pozo de inspección cada 70m promedio por cada línea de tuberías, profundidad promedio 3.5m.
13) Cajas de inspección para domiciliaria por cada predio, 240 predios en promedio por cada costado en el perfil vial.
14) Conexión de cajas domiciliarias a red sanitaria en tubería de 6", longitud de conexión de 15m promedio.
15) Posibles cruces transversales de redes troncales/matrices que requieren protección con cárcamo cada 500m.
16) Cárcamos de protección con longitud igual al ancho total del perfil de vía.
17) Entibado de madera para tuberías Ø<=24", para tuberías Ø>24" usar entibado metálico.
RED ACUEDUCTO
18) Tubería de acueducto de 12" en acero y pvc por uno de los dos andenes.
19) Tubería de acueducto de 10" en pvc por uno de los dos andenes.
20) 4 cruces transversales de tubería de acueducto de 12" para cerrar circuitos de 60m cada uno.
21) 13 derivaciones por andén a posibles bocacalles de 18m de longitud con empates ortogonales a tuberías de 8", 6", 4" o 3".
22) Válvulas de 12" cada 250m.
23) Válvulas de 8", 6", 4" y 3" por cada derivación a bocacalles.
24) Hidrantes cada 140m aproximadamente por cada andén.
25) Posibles cruces transversales de redes que requieren protección con cárcamo cada 200m.
26) Cárcamos de protección con longitud igual al ancho total del perfil de vía.
27) Entibado de madera para tuberías de acueducto con diámetros menores a 36".
28) Conexión de acometida de 1/2" por cada predio, 240 predios promedio por andén por km.
OBSERVACIONES COMPONENTE DE URBANISMO
1) PARA LAS VIAS DE LA MALLA VIAL ARTERIAL (PERFILES VIALES POT V-0 a V-3) NO SE CONSIDERA PERTINENTE DEJAR RAMPAS DADO QUE ESTO VARIA SEGÚN EL LICENCIAMIENTRO DE LOS PREDIOS Y NO APLICA EL ACCESO VEHICULAR A PREDIOS POR ESTA MALLA. (Artículo 197 - Decreto 190/04 "Los estacionamientos no podrán tener acceso o salida directa sobre vías de la malla vial arterial").
2) En los Perfiles Viales POT V-0 a V-6 y el V-9, se consideró 1 árbol cada 10 m en cada costado, cada uno con contenedor de árboles Tipo B20 (Tipo A) y con protector de árbol de dos tubos Tipo M91.
3) Para todos los Perfiles Viales POT se consideró 1 caneca cada 50 m en cada costado.
4) En los Perfiles Viales POT V-0 a V-6 se consideró 1 banca aproximadamente cada 30 m en cada costado .
OBSERVACIONES COMPONENTE DE TRANSITO
1) En el Perfil Vial POT V-0, en CicloRuta y calzadas, para el cálculo de señalización se contemplaron nueve (9) intersecciones y un paso peatonal a nivel por kilómetro.
2) En los Perfiles Viales POT V-1 a V-9, en CicloRuta y calzadas, para el cálculo de señalización se contemplaron nueve (9) intersecciones por kilómetro.
3) Este estimado presupuestal no contempla cantidades de amoblamiento semafórico.
REFERENCIA BIBLIOGRÁFICA
Manual de Diseño de Bajos Volúmenes de Tránsito - IDU, 2014
Cartilla de Espacio Público - SDP, 2016, 2018.
Documento técnico "Efecto del tránsito en las Estructuras de Pavimento" - IDU, 2014
Contratos IDU 1784-2015, 1801-2015, 1802-2015
Guía AASHTO de Diseño de estructuras de pavimentos, 1993
Determinación del Peso por Eje de los Buses, Articulados y Buses Alimentadores del Sistema Transmilenio, Universidad de Los Andes, 2004
Pavimentos, Materiales, Construcción y Diseño, Hugo Rondón y Fredy Reyes, 2015
Especificaciones IDU-ET-2011

## 25.V-7 ADOQUIN CONCRET_RESUMIDO
Perfil vial POT 190 - construcción | [8 empty] | Regresar
Valores estimados de referencia por m2 y por kilómetro
Presupuesto resumido | [8 empty] | Presupuesto detallado
PERFIL VIAL V-7 - MALLA VIAL LOCAL CALZADA EN ADOQUIN DE CONCRETO
APU BASE DE DATOS DE PRECIOS DE REFERENCIA 2024-I FASE II + MO 2025 |  |  |  | DIMENSIONES, CANTIDADES Y VALORES POR SECCIÓN DEL PERFIL VIAL
ID | DESCRIPCION ACTIVIDAD |  | VALOR TOTAL COMPONENTE | ANCHO ML | LARGO ML | CANTIDAD | AREA TOTAL M2/KM | COSTOS DIRECTOS VALOR M2 | COSTOS DIRECTOS VALOR CARRIL Y/O SECCION KM
1 | CALZADAS LIBRES PEATONALES |  | 2214921315 | 3.25 | 1000 | 2 | 6500 | 340757.1254 | 1107460657.5
2 | CALZADAS MIXTOS |  | 2560420615 | 6.5 | 1000 | 1 | 6500 | 393910.8638 | 1280210307.5
3 | REDES HIDRAULICAS Y SANITARIAS |  | 4090874914
4 | REDES SECAS |  | 2068485050 | PLANO / ESQUEMA / ESTRUCTURA
VALOR COSTO DIRECTO ESTIMADO TOTAL DE REFERENCIA POR KILOMETRO PERFIL VIAL V-7 ADOQUIN DE CONCRETO |  |  | 10934701894
Administración |  | 24.5% | 2679001964.03
Imprevistos |  | 1% | 109347018.94
Utilidad |  | 4.5% | 492061585.23
COSTO TOTAL CON AIU |  |  | 14215112462.2
Costos Gestión Ambiental |  | 7% | 765429132.58
Costos Gestión Social |  | 2% | 218694037.88
Costos Plan de Manejo de Tráfico |  | 7% | 765429132.58
VALOR DE OBRA |  |  | 15964664765.24
INTERVENTORIA DE OBRA |  | 7% | 1117526533.5668
VALOR OBRA MAS INTERVENTORIA DE OBRA |  |  | 17082191298.8068
COSTO ESTUDIOS Y DISEÑOS |  | 7% | 1117526533.5668
INTERVENTORIA DE ESTUDIOS Y DISEÑOS |  | 12% | 134103184.028
VALOR ESTUDIOS Y DISEÑOS MAS INTERVENTORIA DE ESTUDIOS Y DISEÑOS |  |  | 1251629717.5948
FONDO ESPECIAL PARA COMPENSACIONES SDA |  | 1% | 109347018.94
VALOR TOTAL DE OBRA SIN AJUSTES |  |  | 18443168035.3416
AJUSTES POR CAMBIO DE VIGENCIA (OBRA) |  | 9% | 1436819828.8716
AJUSTES POR CAMBIO DE VIGENCIA (INTERVENTORIA DE OBRA) |  | 12% | 134103184.028
AJUSTES POR CAMBIO DE VIGENCIA (ESTUDIOS Y DISEÑOS) |  | 6% | 67051592.014
AJUSTES POR CAMBIO DE VIGENCIA (INTERVENTORIA DE ESTUDIOS Y DISEÑOS) |  | 12% | 16092382.0834
VALOR TOTAL DE OBRA CON AJUSTES |  |  | 20097235022.3386
VALOR ESTIMADO TOTAL COSTOS DIRECTOS MAS INDIRECTOS POR KILOMETRO PERFIL VIAL V-7 ADOQUIN DE CONCRETO |  |  | 20097235022.3386
NOTAS TÉCNICAS
NOTAS VALORES DE REFERENCIA
Con el fin de dar alcance a la responsabilidad de la Entidad frente a la información que suministra al público en general, la Subdirección General de Desarrollo Urbano, a través de la Dirección Técnica de Inteligencia de Negocio e Innovación (DTINI), dependencia encargada de la publicación de los precios de referencia de insumos y precios de referencia de actividades de obra en la página Web del Instituto se permite comunicar:
Primero: La Entidad no garantiza que los precios publicados se ajusten a ninguna situación técnica o proyecto particular.
Segundo: El Uso de los datos publicados compromete solamente la responsabilidad del Interesado. Por tanto, es de su competencia verificar y actualizar o no la Información.
Tercero: Los datos contenidos en la Base de Datos del IDU no reemplazan la labor contratada con los Consultores Externos, quienes tienen la obligación de evaluar, analizar y soportar caso por caso, en los términos pactados contractualmente.
Cuarto: Los Precios de Referencia publicados no son indicativos de los valores de contratación. Cada proceso licitatorio se adelanta según su propias condiciones.
Quinto: El registro de marcas o productos comerciales no presupone su recomendación de uso. Tal responsabilidad recae sobre el Consultor Interno o Externo contratado por el Instituto.
Sexto: La publicación del "Listado de Firmas Que Cotizan al IDU" en la página Web del Instituto no supone ningún tipo de favorecimiento o promoción.
Séptimo: El registro de Precios de Insumos no tiene en cuenta escalas por volumen de compras ni descuentos por ningún concepto. Como regla general tiene en cuenta el IVA y el valor de transporte. El Interesado debe verificar esta condición con su Proveedor.
Octavo: Los criterios de calidad de los materiales utilizados en los presupuestos estimativos, se rigen bajo los parámetros definidos en las especificaciones IDU-ET-2011.
OBSERVACIONES GENERALES PERFILES VIALES POT:
1) Estos valores de referencia corresponden a un estimado presupuestal, en las unidades indicadas, a nivel de Idea.
2) NO incluye costo de: predios, intersecciones, puentes, deprimidos, ni de redes relacionadas con estas estructuras.
3) El valor de CicloRuta incluye costos de demarcación y señalización por kilómetro.
4) El valor de calzadas de mixtos NO incluye costos de señalización vertical.
5) El valor de calzadas de transmilenio NO incluye costos de estaciones de transmilenio, ni de puentes peatonales, ni de señalización vertical.
6) Los porcentajes aplicados a los Costos Indirectos corresponden a datos históricos promedios de obras IDU. NO OBSTANTE ESTOS DEBEN CALCULARSE PARA CADA PROYECTO PARTICULAR.
7) Las estructuras propuestas se plantean a nivel conceptual con base en el tipo de perfil vial y de acuerdo con el uso de la calzada. La definición de la estructura deberá estar soportada con diseños y estudios que avalen los materiales y espesores a utilizar en un proyecto específico
8) Por las condiciones variables del suelo de la ciudad de Bogotá, se plantean Bases Granulares estabilizadas, Base Estabilizada con Emulsión (BEE), Base Estabilizada con Cemento (BEC) y Material Bituminoso Reciclado (MBR).
9) Los espesores están expresados en cm.
10) Para las estructuras de Calzada Libre Peatonal (andén), se hace uso de los criterios de diseño 1 y 2 de la cartilla de espacio público - SDP 2016 y se ajustó la cantidad de geotextil de acuerdo con la Cartilla de espacio público - SDP 2018.
11) Para malla vial arterial, el TPD asumido se calculó a partir de los volúmenes vehiculares de la cartilla de la SDM, año 2016.
12) Para la malla vial intermedia, el TPD asumido fue el resultado del retrocalculo a partir de los datos de SNeff obtenidos en los contratos 1784-2015, 1801-2015 y 1802-2015 de diagnóstico del año 2016.
14) Los diseños de las estructuras de pavimento flexible y rígido de calzadas Mixtas, Transmilenio y CicloRuta fueron desarrolladas a partir de la Guía AASHTO de Diseño de estructuras de pavimentos, 1993.
15) Los factores daño para vehiculo tipo camión fueron tomados del documento técnico "Efecto del tránsito en las Estructuras de Pavimento" del IDU, año 2014.
16) Para el período de diseño, se asume una tasa de crecimiento vehicular de 2,28% según lo establecido por la SDM. SDM - DSVCT IDU 2017
17) Se asume un CBR de la subrasante de 2% típico de suelos arcillosos y limosos de la ciudad de Bogotá.
18) La metodología utilizada para la definición del espesor de la estabilización del suelo de subrasantes fue Giroud y Han.
19) Se plantea la estabilización del suelo de subrasante con cal y reforzado con geomalla, alcanzando un CBR combinado del 7%, para los Perfiles Viales POT V0 a V6.
20) Se asumen los aportes estructurales de la metodología AASHTO (a1, a2, a3 y mi) para el diseño de un pavimento flexible nuevo.
21) Se asume un módulo de rotura de 4,2MPa, para los diseños de pavimento rígido.
22) Se asume una serviciabilidad final de 3,0.
23) Se asume un coeficiente de transferencia de carga de 2,7.
24) Se asume un coeficiente de drenaje para pavimento rígido de 1,0.
25) Se asume un material granular sin ligante con un módulo cercano a 15.000MPa (LS de 1,0), para pavimento rígido.
26) Se asume el módulo de elasticidad de 24.870 MPa para un concreto de 28MPa de resistencia a la compresión con base en la ecuación de correlación para los materiales de Colombia según NSR-10 (4700*f´c 0,5).
27) El k de reacción combinado se obtuvo mediante interpolación de la metodología AASHTO.
28) Para la malla vial arterial e intermedia, se seleccionan los materiales para tránsito T4-T5 de la especificación IDU-ET-2011.
29) Para malla vial local, los espesores se obtuvieron de la cartilla de pavimentos de bajos volumenes de tránsito para Bogotá, IDU - 2014.
30) Para la CicloRuta, los espesores se obtuvieron de un análisis de sensibilidad (AASHTO) de tipo de suelo y ejes equivalentes.
31) Las cantidades de los componentes fueron suministradas por el especialista DTP correspondiente. (CicloRuta, Redes Húmedas, Redes Secas, Transito y Urbanismo).
32) La información presentada en el "CONSOLIDADO - VALORES ESTIMADOS DE REFERENCIA PERFILES VIALES - POT" considera el valor total de los costos directos, indirectos y totales por kilometro, asi como un resumen por capitulos del presupuesto en metro cuadrado (m2). Debido a su unidad de medida, no se presentan los costos directos de redes hidraulicas y sanitarias en el resumen, para ello se debe analizar desde los presupuestos detallados de cada uno de los perfiles viales.
OBSERVACIONES COMPONENTE DE REDES HIDROSANITARIAS
1) El presente estimado presupuestal es indicativo y no suple los resultados de estudios de prefactibilidad, factibilidad o diseños de redes de acueducto y alcantarillado, se consideró sin tener en cuenta las diversas variables que influyen directamente en el dimensionamiento de la infraestructura.
2) De acuerdo con la geometría de la vía, a su trazado y a la ubicación de la misma dentro de la ciudad, los items presentarán variaciones tanto en su descripción como en su cantidad.
3) La proyección de infraestructura de acueducto y alcantarillado está sujeta a los planes de expansión por parte de la EAB ESP y a la presencia de redes existentes en la zona del proyecto.
4) No incluye renovación ni traslados de infraestructura hidrosanitaria existente afectada.
5) No inlcuye ninguna labor asociada al diseño, construcción, traslado o renovación de redes troncales de alcantarillado y/o matrices de acueducto.
6) La proyección de conexiones domiciliarias y acometidas está sujeta a la distribución urbanística y predial presente en el área de estudio.
7) No incluye diseños de detalle, maniobras de desvío, suspensión del servicio y reconexión del mismo.
RESUMEN DE CANTIDADES COMPONENTE REDES HIDROSANITARIAS
RED PLUVIAL
1) Tubería de red pluvial con aumento progresivo del diámetro entre 10" a 32"
2) Pozo de inspección cada 70m promedio por cada línea de tuberías, profundidad promedio 3.5m.
3) 2 sumideros tipo andén colindantes a Espacio Público peatonal cada 80m (promedio).
4) 2 sumideros tipo vía colindantes al separador central cada 80m (promedio).
5) Conexión de sumideros a red pluvial en tubería de 10", longitud de 10m promedio de conexión.
6) 60% longitud de la vía de áreas permeables en cada andén con cajas de inspección cada 50m, drenaje inferior con tubería de 4".
7) Conexión de cajas de inspección de las áreas permeables a red pluvial en tubería de 6", longitud de conexión de 15m promedio.
8) Posibles cruces transversales de redes troncales/matrices que requieren protección con cárcamo cada 500m.
9) Cárcamos de protección con longitud igual al ancho total del perfil de vía.
10) Entibado de madera para tuberías Ø<=24", para tuberías Ø>24" usar entibado metálico.
RED SANITARIA
11) Tubería de red pluvial con aumento progresivo del diámetro entre 6" a 16" bajo cada eje
12) Pozo de inspección cada 70m promedio por cada línea de tuberías, profundidad promedio 3.5m.
13) Cajas de inspección para domiciliaria por cada predio, 240 predios en promedio por cada costado en el perfil vial.
14) Conexión de cajas domiciliarias a red sanitaria en tubería de 6", longitud de conexión de 15m promedio.
15) Posibles cruces transversales de redes troncales/matrices que requieren protección con cárcamo cada 500m.
16) Cárcamos de protección con longitud igual al ancho total del perfil de vía.
17) Entibado de madera para tuberías Ø<=24", para tuberías Ø>24" usar entibado metálico.
RED ACUEDUCTO
18) Tubería de acueducto de 12" en acero y pvc por uno de los dos andenes.
19) Tubería de acueducto de 10" en pvc por uno de los dos andenes.
20) 4 cruces transversales de tubería de acueducto de 12" para cerrar circuitos de 60m cada uno.
21) 13 derivaciones por andén a posibles bocacalles de 18m de longitud con empates ortogonales a tuberías de 8", 6", 4" o 3".
22) Válvulas de 12" cada 250m.
23) Válvulas de 8", 6", 4" y 3" por cada derivación a bocacalles.
24) Hidrantes cada 140m aproximadamente por cada andén.
25) Posibles cruces transversales de redes que requieren protección con cárcamo cada 200m.
26) Cárcamos de protección con longitud igual al ancho total del perfil de vía.
27) Entibado de madera para tuberías de acueducto con diámetros menores a 36".
28) Conexión de acometida de 1/2" por cada predio, 240 predios promedio por andén por km.
OBSERVACIONES COMPONENTE DE URBANISMO
1) PARA LAS VIAS DE LA MALLA VIAL ARTERIAL (PERFILES VIALES POT V-0 a V-3) NO SE CONSIDERA PERTINENTE DEJAR RAMPAS DADO QUE ESTO VARIA SEGÚN EL LICENCIAMIENTRO DE LOS PREDIOS Y NO APLICA EL ACCESO VEHICULAR A PREDIOS POR ESTA MALLA. (Artículo 197 - Decreto 190/04 "Los estacionamientos no podrán tener acceso o salida directa sobre vías de la malla vial arterial").
2) En los Perfiles Viales POT V-0 a V-6 y el V-9, se consideró 1 árbol cada 10 m en cada costado, cada uno con contenedor de árboles Tipo B20 (Tipo A) y con protector de árbol de dos tubos Tipo M91.
3) Para todos los Perfiles Viales POT se consideró 1 caneca cada 50 m en cada costado.
4) En los Perfiles Viales POT V-0 a V-6 se consideró 1 banca aproximadamente cada 30 m en cada costado .
OBSERVACIONES COMPONENTE DE TRANSITO
1) En el Perfil Vial POT V-0, en CicloRuta y calzadas, para el cálculo de señalización se contemplaron nueve (9) intersecciones y un paso peatonal a nivel por kilómetro.
2) En los Perfiles Viales POT V-1 a V-9, en CicloRuta y calzadas, para el cálculo de señalización se contemplaron nueve (9) intersecciones por kilómetro.
3) Este estimado presupuestal no contempla cantidades de amoblamiento semafórico.
REFERENCIA BIBLIOGRÁFICA
Manual de Diseño de Bajos Volúmenes de Tránsito - IDU, 2014
Cartilla de Espacio Público - SDP, 2016, 2018.
Documento técnico "Efecto del tránsito en las Estructuras de Pavimento" - IDU, 2014
Contratos IDU 1784-2015, 1801-2015, 1802-2015
Guía AASHTO de Diseño de estructuras de pavimentos, 1993
Determinación del Peso por Eje de los Buses, Articulados y Buses Alimentadores del Sistema Transmilenio, Universidad de Los Andes, 2004
Pavimentos, Materiales, Construcción y Diseño, Hugo Rondón y Fredy Reyes, 2015
Especificaciones IDU-ET-2011

## 25.V-7 ADOQUIN CONCRET_DETALLAD
| Perfil vial POT 190 - construcción | [6 empty] | Regresar
Valores estimados de referencia por kilómetro
| Presupuesto detallado | [6 empty] | Presupuesto resumido
PERFIL VIAL V-7 - MALLA VIAL LOCAL CALZADA EN ADOQUIN DE CONCRETO
APU BASE DE DATOS DE PRECIOS DE REFERENCIA 2024-I FASE II + MO 2025
|  | 1 | CALZADAS LIBRES PEATONALES |  |  | VALOR SECCION |  | 2214921315
| CODIGO IDU | ID | DESCRIPCION | UND | VALOR UNITARIO | CANTIDAD | TOTAL ACTIVIDAD | VALOR TOTAL COMPONENTE
|  | 1.1 | PRELIMINARES |  |  |  |  | 16118700
| 3007 | 1.1.1 | REPLANTEO GENERAL | M2 | 909 | 6500 | 5908500
| 3012 | 1.1.2 | DEMOLICIÓN PISOS DE CONCRETO (ESPESOR VARIABLE HASTA 0.10 M. INCLUYE CARGUE). NO INCLUYE TRANSPORTE Y DISPOSICIÓN FINAL DE SOBRANTES. | M2 | 8262 | 650 | 5370300
| 3021 | 1.1.3 | DEMOLICION PAVIMENTO ASFALTICO (ESPESOR VARIABLE. INCLUYE CARGUE). NO INCLUYE TRANSPORTE Y DISPOSICIÓN FINAL DE SOBRANTES. | M2 | 7446 | 650 | 4839900
0
|  | 1.2 | PAVIMENTOS |  |  |  |  | 2180892295
| 10000 | 1.2.1 | PISO EN LOSETA PREFABRICADA A-50 (SUMINISTRO E INSTALACIÓN. INCLUYE BASE 4CM MORTERO DE 2000 PSI, NIVELACION Y ARENA DE SELLO), INCLUYE TRANSPORTE DE PÉTREOS | M2 | 128324 | 4900 | 628787600
| 3210 | 1.2.2 | BORDILLO PREFABRICADO A80 (SUMINISTRO E INSTALACIÓN. INCLUYE 3CM MORTERO DE NIVELACIÓN 2000 PSI) | ML | 68595 | 2000 | 137190000
| 4054 | 1.2.3 | SARDINEL TIPO A10 (SUMINISTRO E INSTALACIÓN. INCLUYE 3CM MORTERO 2000 PSI) | ML | 81569 | 2000 | 163138000
| 4856 | 1.2.4 | PISOS EN LOSETA PREFABRICADA A55 TÁCTIL ALERTA O A56 GUIA 40X40X6 CM. SUMINISTRO E INSTALACIÓN. (INCLUYE 4CM DE MORTERO 1:5 HECHO EN OBRA PARA BASE Y ARENA DE PEÑA PARA SELLO). | M2 | 115156 | 1600 | 184249600
| 4907 | 1.2.5 | SUBBASE GRANULAR PEATONAL SBG_PEA. SUMINISTRO, EXTENDIDO MANUAL, NIVELACIÓN, HUMEDECIMIENTO Y COMPACTACIÓN | M3 | 153530 | 975 | 149691750
| 6053 | 1.2.6 | CAPA DE SUELO DE SUBRASANTE ESTABILIZADA CON CAL HIDRATADA TIPO N, IN SITU AL 4%. (SUMINISTRO, EXTENDIDO, NIVELACION, HUMEDECIMIENTO Y COMPACTACION). | M3 | 100614 | 1300 | 130798200
| 4902 | 1.2.7 | RAMPA TIPO A (B5) (BASE EN MORTERO 2000 PSI, DESARROLLO DE 1.40M). | UN | 1240217 | 40 | 49608680
| 3009 | 1.2.8 | EXCAVACION MANUAL PARA REDES PROFUNDIDAD 0M - 2M (INCLUYE CARGUE) | M3 | 46379 | 2275 | 105512225
| 3017 | 1.2.9 | TRANSPORTE Y DISPOSICIÓN FINAL DE ESCOMBROS EN SITIO AUTORIZADO (DISTANCIA DE TRANSPORTE 21 KM). A DISTANCIA MAYOR DEL ACARREO LIBRE (90 M) EN SITIO AUTORIZADO POR LA ENTIDAD AMBIENTAL COMPETENTE. | M3 | 43960 | 4469 | 196457240
| 8622 | 1.2.10 | GEOTEXTIL TEJIDO PARA SEPARACIÓN SUBRASANTE/CAPAS GRANULARES (Incluye Suministro e Instalación) | M2 | 15087 | 13000 | 196131000
| 4905 | 1.2.11 | GEOCOMPUESTO PARA DRENAJE, CONFORMADO POR GEODREN (RED DRENANTE DE POLIETILENO DE ALTA DENSIDAD PEAD-HDPE Y GEOTEXTIL NO TEJIDO) CON ALTURA DE 1.0 M Y TUBERIA FLEXIBLE CORRUGADA DE DRENAJE CON DIAMETRO DE 100 MM. (INCLUYE EXCAVACION MANUAL DE 30CM DE ANCHO Y RELLENO EN MATERIAL SELECCIONADO PROVENIENTE DE EXCAVACION). | ML | 119664 | 2000 | 239328000
|  | 1.3 | URBANISMO |  |  |  |  | 17910320
| 3397 | 1.3.1 | CANECA TIPO M120 (EN MALLA METÁLICA. INCLUYE SUMINISTRO E INSTALACIÓN. INCLUYE BASE EN CONCRETO 1500 PSI, HECHO EN OBRA) | UN | 447758 | 40 | 17910320
|  | 2 | CALZADAS MIXTOS |  |  | VALOR SECCION |  | 2560420615
| CODIGO IDU | ID | DESCRIPCION | UND | VALOR UNITARIO | CANTIDAD | TOTAL ACTIVIDAD | VALOR TOTAL COMPONENTE
|  | 2.1 | PRELIMINARES |  |  |  |  | 16118700
| 3007 | 2.1.1 | REPLANTEO GENERAL | M2 | 909 | 6500 | 5908500
| 3012 | 2.1.2 | DEMOLICIÓN PISOS DE CONCRETO (ESPESOR VARIABLE HASTA 0.10 M. INCLUYE CARGUE). NO INCLUYE TRANSPORTE Y DISPOSICIÓN FINAL DE SOBRANTES. | M2 | 8262 | 650 | 5370300
| 3021 | 2.1.3 | DEMOLICION PAVIMENTO ASFALTICO (ESPESOR VARIABLE. INCLUYE CARGUE). NO INCLUYE TRANSPORTE Y DISPOSICIÓN FINAL DE SOBRANTES. | M2 | 7446 | 650 | 4839900
|  | 2.2 | PAVIMENTOS |  |  |  |  | 2442966965
| 4394 | 2.2.1 | ADOQUIN DE CONCRETO TR. PESADO 20X10X8CM (SUMINISTRO E INSTALACIÓN. INCLUYE BASE 4CM ARENA NIVELACIÓN Y ARENA DE SELLO) | M2 | 114410 | 6500 | 743665000
| 4489 | 2.2.2 | SUBBASE GRANULAR CLASE B (SBG_B) (SUMINISTRO, EXTENDIDO MANUAL, HUMEDECIMIENTO Y COMPACTACIÓN) | M3 | 168782 | 2210 | 373008220
| 4489 | 2.2.3 | SUBBASE GRANULAR CLASE B (SBG_B) (SUMINISTRO, EXTENDIDO MANUAL, HUMEDECIMIENTO Y COMPACTACIÓN) | M3 | 168782 | 2275 | 383979050
| 8622 | 2.2.4 | GEOTEXTIL TEJIDO PARA SEPARACIÓN SUBRASANTE/CAPAS GRANULARES (Incluye Suministro e Instalación) | M2 | 15087 | 6500 | 98065500
| 4905 | 2.2.5 | GEOCOMPUESTO PARA DRENAJE, CONFORMADO POR GEODREN (RED DRENANTE DE POLIETILENO DE ALTA DENSIDAD PEAD-HDPE Y GEOTEXTIL NO TEJIDO) CON ALTURA DE 1.0 M Y TUBERIA FLEXIBLE CORRUGADA DE DRENAJE CON DIAMETRO DE 100 MM. (INCLUYE EXCAVACION MANUAL DE 30CM DE ANCHO Y RELLENO EN MATERIAL SELECCIONADO PROVENIENTE DE EXCAVACION). | ML | 119664 | 2000 | 239328000
| 3009 | 2.2.6 | EXCAVACION MANUAL PARA REDES PROFUNDIDAD 0M - 2M (INCLUYE CARGUE) | M3 | 46379 | 5265 | 244185435
| 3017 | 2.2.7 | TRANSPORTE Y DISPOSICIÓN FINAL DE ESCOMBROS EN SITIO AUTORIZADO (DISTANCIA DE TRANSPORTE 21 KM). A DISTANCIA MAYOR DEL ACARREO LIBRE (90 M) EN SITIO AUTORIZADO POR LA ENTIDAD AMBIENTAL COMPETENTE. | M3 | 43960 | 8206 | 360735760
|  | 2.3 | DEMARCACION |  |  |  |  | 101334950
| 4248 | 2.3.1 | DEMARCACION PASO PEATONAL-CEBRA (E=2.3MM,TERMOPLÁSTICA. INC. SUMINISTRO Y APLICACIÓN CON EQUIPO. INC MICROESFERAS) | M2 | 151470 | 195 | 29536650
| 4242 | 2.3.2 | DEMARCACION LINEA CONTINUA A=0.15M (E=2.3MM,TERMOPLÁSTICA. INC. SUMINISTRO Y APLICACIÓN CON EQUIPO. INCL. MICROESFERAS) | ML | 22721 | 2000 | 45442000
| 4243 | 2.3.3 | DEMARCACION LINEA DISCONTINUA A=0.15M (E=2.3MM,TERMOPLÁSTICA. INC. SUMINISTRO Y APLICACIÓN CON EQUIPO. INC MICROESFERAS) | ML | 22721 | 1000 | 22721000
| 4246 | 2.3.4 | FLECHA DIRECCIONAL "DE FRENTE" (E=2.3MM,TERMOPLÁSTICA. INC. SUMINISTRO Y APLICACIÓN CON EQUIPO. INC MICROESFERAS). MARCA VIAL PARA VELOCIDADES MENORES O IGUALES A 60 KM/H AREA DE LA MARCA: 1.20 M2. | UN | 181765 | 20 | 3635300
|  | 3 | REDES HIDRAULICAS Y SANITARIAS |  |  | VALOR SECCION |  | 4090874914
| CODIGO IDU | ID | DESCRIPCION | UND | VALOR UNITARIO | CANTIDAD | TOTAL ACTIVIDAD | VALOR TOTAL COMPONENTE
|  | 3.1 | RED DE ALCANTARILLADO PLUVIAL |  |  |  |  | 1260668634
¦
| 3878 | 3.1.1 | PLACA CUBIERTA D=1.70M POZO INSPEC. (PREFABRICADA. INCLUYE SUMINISTRO E INSTALACIÓN. INCLUYE TAPA) | UN | 1876594 | 28 | 52544632
| 3471 | 3.1.2 | CILINDRO POZO INSP. EN MAMPOSTERIA E=0.25M (INC. SUMIN. Y CONST, ACERO PARA ESCALERAS, GEOTEXTIL NO TEJIDO CON RESISTENCIA A LA TENSION GRAB: ENTRE 450 N Y 500 N Y PAÑETE IMPERMEAB.) | ML | 736964 | 98 | 72222472
| 3473 | 3.1.3 | PLACA FONDO D=1.70M POZO INSPEC. (FUNDIDA EN SITIO. INCL. SUMIN, FORMALET, REF, INST. INCL. CONCRETO 2000 PSI DE BASE) | UN | 859436 | 28 | 24064208
| 4558 | 3.1.4 | SUMIDERO ALCANTARILLADO PLUVIAL EN VIA NS-047-1V4 EAAB | UN | 7534101 | 30 | 226023030
| 3904 | 3.1.5 | TUBERIA PVC PARA DRENAJE D=4" SIN FILTRO (INCLUYE SUMINISTRO E INSTALACIÓN) | ML | 40560 | 1200 | 48672000
| 3042 | 3.1.6 | TUBERIA PVC U.M. EXT CORRUGADO/INT LISO U.M. NORMA NTC 3722-1 D=6" (INCLUYE SUMINISTRO E INSTALACIÓN) | ML | 58088 | 120 | 6970560
| 3779 | 3.1.7 | CAJA DE INSPECCIÓN DE 0.6X0.6M (H=0.6M. INCLUYE SUMINISTRO Y CONSTRUCCIÓN. INCLUYE MARCO Y TAPA. NO INC. BASE Y CAÑUELA) | UN | 522013 | 24 | 12528312
| 4265 | 3.1.8 | TUBERIA CONCRETO D=10" CL. II SIN REFUERZO (INCLUYE SUMINISTRO E INSTALACIÓN) | ML | 134269 | 150 | 20140350
| 3934 | 3.1.9 | TUBERIA CONCRETO D=12" CL. II SIN REFUERZO (INCLUYE SUMINISTRO E INSTALACIÓN) | ML | 184515 | 350 | 64580250
| 3935 | 3.1.10 | TUBERIA CONCRETO D=14" CL. II SIN REFUERZO (INCLUYE SUMINISTRO E INSTALACIÓN) | ML | 233130 | 350 | 81595500
| 3936 | 3.1.11 | TUBERIA CONCRETO D=16" CL. II SIN REFUERZO (INCLUYE SUMINISTRO E INSTALACIÓN) | ML | 298284 | 300 | 89485200
PROTECCIÓN
| 4619 | 3.1.12 | CARCAMO PROTECCIÓN DE TUBERÍA Ø 27" (TIPO PLACA) NORMA EAAB NS-090 | ML | 401590 | 13 | 5220670
| 4620 | 3.1.13 | CARCAMO PROTECCIÓN DE TUBERÍA Ø 30" (TIPO PLACA) NORMA EAAB NS-090 | ML | 460991 | 13 | 5992883
EXCAVACIONES Y RELLENOS
| 3009 | 3.1.14 | EXCAVACION MANUAL PARA REDES PROFUNDIDAD 0M - 2M (INCLUYE CARGUE) | M3 | 46379 | 1741 | 80745839
| 4266 | 3.1.15 | EXCAVACION MANUAL PARA REDES PROFUNDIDAD 2M - 3.50M (INCLUYE CARGUE) | M3 | 60189 | 151 | 9088539
| 5244 | 3.1.16 | ENTIBADO EC-1 CONTÍNUO MADERA CON PERFILES DE MADERA Y PARALES TELESCÓPICOS. SUMINISTRO E INSTALACIÓN. | M2 | 67938 | 4248 | 288600624
| 3478 | 3.1.17 | RELLENO PARA REDES EN GRAVILLA 1/2" (SUMINISTRO, DISPOSICIÓN Y EXTENDIDO MANUAL) | M3 | 152107 | 207 | 31486149
| 3436 | 3.1.18 | RELLENO PARA REDES EN SUBBASE GRANULAR B-400 (SUMINISTRO, EXTENDIDO, HUMEDECIMIENTO Y COMPACTACIÓN) | M3 | 116401 | 330 | 38412330
| 3050 | 3.1.19 | RELLENO EN MATERIAL SELECCIONADO PROVENIENTE DE LA EXCAVACIÓN (EXTENDIDO MANUAL, HUMEDECIMIENTO Y COMPACTACIÓN) | M3 | 39261 | 246 | 9658206
| 4613 | 3.1.20 | TRANSPORTE Y DISPOSICION FINAL DE ESCOMBROS EN SITIO AUTORIZADO (DISTANCIA DE TRANSPORTE 28 KM) | M3 | 56280 | 1646 | 92636880
|  | 3.2 | RED DE ALCANTARILLADO SANITARIO |  |  |  |  | 1991196875
| 3878 | 3.2.1 | PLACA CUBIERTA D=1.70M POZO INSPEC. (PREFABRICADA. INCLUYE SUMINISTRO E INSTALACIÓN. INCLUYE TAPA) | UN | 1876594 | 28 | 52544632
| 3471 | 3.2.2 | CILINDRO POZO INSP. EN MAMPOSTERIA E=0.25M (INC. SUMIN. Y CONST, ACERO PARA ESCALERAS, GEOTEXTIL NO TEJIDO CON RESISTENCIA A LA TENSION GRAB: ENTRE 450 N Y 500 N Y PAÑETE IMPERMEAB.) | ML | 736964 | 98 | 72222472
| 3473 | 3.2.3 | PLACA FONDO D=1.70M POZO INSPEC. (FUNDIDA EN SITIO. INCL. SUMIN, FORMALET, REF, INST. INCL. CONCRETO 2000 PSI DE BASE) | UN | 859436 | 28 | 24064208
| 3779 | 3.2.4 | CAJA DE INSPECCIÓN DE 0.6X0.6M (H=0.6M. INCLUYE SUMINISTRO Y CONSTRUCCIÓN. INCLUYE MARCO Y TAPA. NO INC. BASE Y CAÑUELA) | UN | 522013 | 480 | 250566240
| 3504 | 3.2.5 | YEE EN CONCRETO 8" X 6" X 0.60M (INCLUYE SUMINISTRO E INSTALACIÓN) | UN | 139227 | 96 | 13365792
| 3505 | 3.2.6 | YEE EN CONCRETO 10" X 6" X 1.25M (INCLUYE SUMINISTRO E INSTALACIÓN) | UN | 272239 | 96 | 26134944
| 3506 | 3.2.7 | YEE EN CONCRETO 12" X 6" X 1.25 M (INCLUYE SUMINISTRO E INSTALACIÓN) | UN | 349909 | 96 | 33591264
| 3507 | 3.2.8 | YEE EN CONCRETO 14" X 6" X 1.25M (INCLUYE SUMINISTRO E INSTALACIÓN) | UN | 417159 | 96 | 40047264
| 3508 | 3.2.9 | YEE EN CONCRETO 16" X 6" X 1.25 M (INCLUYE SUMINISTRO E INSTALACIÓN) | UN | 526679 | 96 | 50561184
| 3932 | 3.2.10 | TUBERIA CONCRETO D=6" CL. II SIN REFUERZO (INCLUYE SUMINISTRO E INSTALACIÓN) | ML | 69585 | 2400 | 167004000
| 3933 | 3.2.11 | TUBERIA CONCRETO D=8" CL. II SIN REFUERZO (INCLUYE SUMINISTRO E INSTALACIÓN) | ML | 106816 | 200 | 21363200
| 4265 | 3.2.12 | TUBERIA CONCRETO D=10" CL. II SIN REFUERZO (INCLUYE SUMINISTRO E INSTALACIÓN) | ML | 134269 | 200 | 26853800
| 3934 | 3.2.13 | TUBERIA CONCRETO D=12" CL. II SIN REFUERZO (INCLUYE SUMINISTRO E INSTALACIÓN) | ML | 184515 | 200 | 36903000
| 3935 | 3.2.14 | TUBERIA CONCRETO D=14" CL. II SIN REFUERZO (INCLUYE SUMINISTRO E INSTALACIÓN) | ML | 233130 | 200 | 46626000
| 3936 | 3.2.15 | TUBERIA CONCRETO D=16" CL. II SIN REFUERZO (INCLUYE SUMINISTRO E INSTALACIÓN) | ML | 298284 | 200 | 59656800
PROTECCIÓN
| 4617 | 3.2.16 | CARCAMO PROTECCIÓN DE TUBERÍA Ø 20" (TIPO PLACA) NORMA EAAB NS-090 | ML | 305523 | 13 | 3971799
| 4618 | 3.2.17 | CARCAMO PROTECCIÓN DE TUBERÍA Ø 24" (TIPO PLACA) NORMA EAAB NS-090 | ML | 362765 | 13 | 4715945
EXCAVACIONES Y RELLENOS
| 3009 | 3.2.18 | EXCAVACION MANUAL PARA REDES PROFUNDIDAD 0M - 2M (INCLUYE CARGUE) | M3 | 46379 | 2269 | 105233951
| 4266 | 3.2.19 | EXCAVACION MANUAL PARA REDES PROFUNDIDAD 2M - 3.50M (INCLUYE CARGUE) | M3 | 60189 | 151 | 9088539
| 5244 | 3.2.20 | ENTIBADO EC-1 CONTÍNUO MADERA CON PERFILES DE MADERA Y PARALES TELESCÓPICOS. SUMINISTRO E INSTALACIÓN. | M2 | 67938 | 10521 | 714775698
| 3478 | 3.2.21 | RELLENO PARA REDES EN GRAVILLA 1/2" (SUMINISTRO, DISPOSICIÓN Y EXTENDIDO MANUAL) | M3 | 152107 | 295 | 44871565
| 3436 | 3.2.22 | RELLENO PARA REDES EN SUBBASE GRANULAR B-400 (SUMINISTRO, EXTENDIDO, HUMEDECIMIENTO Y COMPACTACIÓN) | M3 | 116401 | 496 | 57734896
| 3050 | 3.2.23 | RELLENO EN MATERIAL SELECCIONADO PROVENIENTE DE LA EXCAVACIÓN (EXTENDIDO MANUAL, HUMEDECIMIENTO Y COMPACTACIÓN) | M3 | 39261 | 402 | 15782922
| 4613 | 3.2.24 | TRANSPORTE Y DISPOSICION FINAL DE ESCOMBROS EN SITIO AUTORIZADO (DISTANCIA DE TRANSPORTE 28 KM) | M3 | 56280 | 2017 | 113516760
|  | 3.3 | RED DE ACUEDUCTO |  |  |  |  | 839009405
VALVULAS
| 3323 | 3.3.1 | VALVULA COMPUERTA ELASTICA VASTAGO NO ASCENDENTE EXTREMO LISO D=3" (SUMINISTRO E INSTALACIÓN) | UN | 814675 | 13 | 10590775
| 4402 | 3.3.2 | VALVULA COMPUERTA ELASTICA VASTAGO NO ASCENDENTE EXTREMO LISO D=4" (SUMINISTRO E INSTALACIÓN) | UN | 1103605 | 17 | 18761285
| 4978 | 3.3.3 | CONSTRUCCIÓN DE CAJA PARA VALVULA D= 3", D= 4", D= 6" Y D= 8" (NORMA EAAB NS-027) DE 0.4M X0.5M H=2.0M (INCLUYE MARCO Y TAPA). | UN | 719435 | 30 | 21583050
| 5186 | 3.3.4 | ACOMETIDA DOMICILIARIA DE 1/2" CON COLLAR DE DERIVACION DE 4" X 1/2". SUMINISTRO E INSTALACION. (INCLUYE TUBERIA PF, REGISTROS Y ACCESORIOS, LONGITUD PROMEDIO DE 6.5M, INCLUYE CAJILLA EN POLIPROPILENO PARA MEDIDOR) | UN | 466684 | 480 | 224008320
HIDRANTES
| 3330 | 3.3.5 | HIDRANTE EXTREMO BRIDA D=4" TIPO TRÁFICO (SUMINISTRO E INSTALACIÓN. NO INCLUYE KIT DE NIVELACIÓN) | UN | 5540426 | 7 | 38782982
| 4901 | 3.3.6 | KIT DE NIVELACIÓN PARA HIDRANTE TRÁFICO DE DIÁMETRO DE 4", LONGITUD 400MM. SUMINISTRO E INSTALACIÓN (INCLUYE TRANSPORTE Y TODOS LOS ELEMENTOS NECESARIOS PARA SU INSTALACIÓN). | UN | 1196880 | 7 | 8378160
| 4402 | 3.3.7 | VALVULA COMPUERTA ELASTICA VASTAGO NO ASCENDENTE EXTREMO LISO D=4" (SUMINISTRO E INSTALACIÓN) | UN | 1103605 | 7 | 7725235
TUBERIAS
| 4808 | 3.3.8 | TUBERIA DE ACERO AL CARBON SIN COSTURA SCH40 D=4". SUMINISTRO E INSTALACION. | ML | 191156 | 252 | 48171312
| 3226 | 3.3.9 | TUBERIA PVC D=4" TIPO U.M. RDE 21 (SUMINISTRO E INSTALACIÓN) | ML | 68322 | 288 | 19676736
| 3234 | 3.3.10 | TUBERIA PVC D=4" TIPO U.M. RDE 26 (SUMINISTRO E INSTALACIÓN) | ML | 58711 | 200 | 11742200
| 3240 | 3.3.11 | TUBERIA PVC D=4" TIPO U.M. RDE 32.5 (SUMINISTRO E INSTALACIÓN) | ML | 48374 | 200 | 9674800
| 3246 | 3.3.12 | TUBERIA PVC D=4" TIPO U.M. RDE 41 (SUMINISTRO E INSTALACIÓN) | ML | 39239 | 200 | 7847800
| 3225 | 3.3.13 | TUBERIA PVC D=3" TIPO U.M. RDE 21 (SUMINISTRO E INSTALACIÓN) | ML | 53840 | 94 | 5060960
ACCESORIOS
| 3602 | 3.3.14 | UNION PVC TIPO U.M. D= 4" (SUMINISTRO E INSTALACIÓN) | UN | 94769 | 148 | 14025812
| 3601 | 3.3.15 | UNION PVC TIPO U.M. D= 3" (SUMINISTRO E INSTALACIÓN) | UN | 65875 | 16 | 1054000
| 4420 | 3.3.16 | UNION DE REPARACION PVC TIPO U.M. D=4" (SUMINISTRO E INSTALACIÓN) | UN | 113000 | 7 | 791000
| 4419 | 3.3.17 | UNION DE REPARACION PVC TIPO U.M. D=3" (SUMINISTRO E INSTALACIÓN) | UN | 74404 | 6 | 446424
| 3282 | 3.3.18 | TEE HD EXTREMO LISO 4"X4" (SUMINISTRO E INSTALACIÓN) | UN | 389165 | 13 | 5059145
| 3281 | 3.3.19 | TEE HD EXTREMO LISO 4"X3" (SUMINISTRO E INSTALACIÓN) | UN | 320442 | 13 | 4165746
| 4841 | 3.3.20 | EMPATES DE TUBERÍA EN PVC A PVC 4" LINEAL SEGÚN NORMA NS-023 (INCLUYE ACCESORIOS). SUMINISTRO E INSTALACIÓN. | UN | 260998 | 13 | 3392974
| 4840 | 3.3.21 | EMPATES DE TUBERÍA EN PVC A PVC 3" LINEAL SEGÚN NORMA NS-023 (INCLUYE ACCESORIOS). SUMINISTRO E INSTALACIÓN. | UN | 183384 | 13 | 2383992
| 4842 | 3.3.22 | EMPATES DE TUBERÍA EN PVC A AC 4" LINEAL SEGÚN NORMA NS-023 SUMINISTRO E INSTALACIÓN. (INCLUYE ACCESORIOS). | UN | 415066 | 4 | 1660264
| 3515 | 3.3.23 | CODO G.RAD. PVC 90º TIPO U.M. D=4" (SUMINISTRO E INSTALACIÓN) | UN | 168692 | 44 | 7422448
| 3514 | 3.3.24 | CODO G.RAD. PVC 90º TIPO U.M. D=3" (SUMINISTRO E INSTALACIÓN) | UN | 127361 | 5 | 636805
| 3523 | 3.3.25 | CODO G.RAD. PVC 45º TIPO U.M. D=4" (SUMINISTRO E INSTALACIÓN) | UN | 159930 | 44 | 7036920
| 3522 | 3.3.26 | CODO G.RAD. PVC 45º TIPO U.M. D=3" (SUMINISTRO E INSTALACIÓN) | UN | 121182 | 5 | 605910
| 3531 | 3.3.27 | CODO G.RAD. PVC 22.5° TIPO U.M. D=4" (SUMINISTRO E INSTALACIÓN) | UN | 127709 | 44 | 5619196
| 3530 | 3.3.28 | CODO G.RAD. PVC 22.5° TIPO U.M. D=3" (SUMINISTRO E INSTALACIÓN) | UN | 78936 | 5 | 394680
| 3539 | 3.3.29 | CODO G.RAD. PVC 11.25° TIPO U.M. D=4" RDE 21 (SUMINISTRO E INSTALACIÓN) | UN | 121736 | 44 | 5356384
| 3538 | 3.3.30 | CODO G.RAD. PVC 11.25° TIPO U.M. D=3" (SUMINISTRO E INSTALACIÓN) | UN | 72483 | 5 | 362415
PROTECCIÓN
| 4611 | 3.3.31 | CARCAMO PROTECCIÓN DE TUBERÍA Ø 8" (TIPO PLACA) NORMA EAAB NS-090 | ML | 232984 | 13 | 3028792
| 4612 | 3.3.32 | CARCAMO PROTECCIÓN DE TUBERÍA Ø 10" (TIPO PLACA) NORMA EAAB NS-090 | ML | 232984 | 13 | 3028792
| 4614 | 3.3.33 | CARCAMO PROTECCIÓN DE TUBERÍA Ø 12" (TIPO PLACA) NORMA EAAB NS-090 | ML | 235368 | 13 | 3059784
| 4615 | 3.3.34 | CARCAMO PROTECCIÓN DE TUBERÍA Ø 16" (TIPO PLACA) NORMA EAAB NS-090 | ML | 294796 | 13 | 3832348
| 4616 | 3.3.35 | CARCAMO PROTECCIÓN DE TUBERÍA Ø 18" (TIPO PLACA) NORMA EAAB NS-090 | ML | 294796 | 13 | 3832348
| 5999 | 3.3.36 | PRUEBA HIDROSTÁTICA EN TUBERÍAS HASTA 12" DE DIÁMETRO, TRAMOS MÁXIMOS DE 500M. INCLUYE DESINFECCIÓN DE TUBERÍA. | UN | 1380400 | 10 | 13804000
EXCAVACIONES Y RELLENOS
| 3009 | 3.3.37 | EXCAVACION MANUAL PARA REDES PROFUNDIDAD 0M - 2M (INCLUYE CARGUE) | M3 | 46379 | 540 | 25044660
| 5244 | 3.3.38 | ENTIBADO EC-1 CONTÍNUO MADERA CON PERFILES DE MADERA Y PARALES TELESCÓPICOS. SUMINISTRO E INSTALACIÓN. | M2 | 67938 | 3084 | 209520792
| 3024 | 3.3.39 | RELLENO PARA REDES EN ARENA DE PEÑA (SUMINISTRO, EXTENDIDO, HUMEDECIMIENTO Y COMPACTACIÓN) | M3 | 154503 | 228 | 35226684
| 4792 | 3.3.40 | RELLENO EN RECEBO COMUN (SUMINISTRO E INSTALACIÓN EXTENDIDO MANUAL, HUMEDECIMIENTO Y COMPACTACIÓN TRANSPORTE A 28 KM). | M3 | 98275 | 161 | 15822275
| 4613 | 3.3.41 | TRANSPORTE Y DISPOSICION FINAL DE ESCOMBROS EN SITIO AUTORIZADO (DISTANCIA DE TRANSPORTE 28 KM) | M3 | 56280 | 540 | 30391200
|  | 4 | REDES SECAS |  |  | VALOR SECCION |  | 2068485050
| CODIGO IDU | ID | DESCRIPCION | UND | VALOR UNITARIO | CANTIDAD | TOTAL ACTIVIDAD | VALOR TOTAL COMPONENTE
|  | 4.1 | REDES SECAS |  |  |  |  | 2068485050
| 3388 | 4.1.1 | 9 DUCTOS D=6" PVC-TDP (INCLUYE SUMINISTRO E INSTALACIÓN. NO INCLUYE RELLENOS) NORMA CS213. | ML | 536216 | 500 | 268108000
| 3408 | 4.1.2 | 6 DUCTOS D=6" PVC-TDP (INCLUYE SUMINISTRO E INSTALACIÓN. NO INCLUYE RELLENOS). NORMA CS212. | ML | 358798 | 500 | 179399000
| 4343 | 4.1.3 | CANALIZACION VIA PUBLICA TRES (3) DUCTOS PVC TIPO DB-60 Ø6" EPM NORMA RS1-003. INCLUYE: EXCAVACIÓN, RELLENOS EN ARENA DE PEÑA Y EN SUB-BASE GRANULAR TIPO B-400 Y TRANSPORTE Y DISPOSICIÓN FINAL DE ESCOMBROS. NO INCLUYE: DEMOLICIÓN NI RECONSTRUCCIÓN DE ANDEN O PAVIMENTO, ENTIBADOS. | ML | 526407 | 500 | 263203500
| 10456 | 4.1.4 | CONSTRUCCION DE CARCAMO PARA TELECOMUNICACIONES EN MAMPOSTERIA - DOCE DUCTOS DE 4" (INCLUYE SUMINISTRO E INSTALACION, ACERO DE REFUERZO Y SUBBASE GRANULAR. NO INCLUYE BANCO DE DUCTOS) | ML | 329615 | 1000 | 329615000
| 4104 | 4.1.5 | CAJA DE INSPECCIÓN PARA ALUMBRADO PÚBLICO NORMA CODENSA CS 274 (ANDEN. INCLUYE BASE, MUROS, PAÑETE, MARCO Y TAPA). MEDIDAS EXTERNAS: 0.90 X 0.90M. MEDIDAS INTERNAS: 0.60 X 0.60M. ALTURA: 0.93M. | UN | 809307 | 10 | 8093070
| 4106 | 4.1.6 | CAJA DE INSPECCIÓN SENCILLA PARA CANALIZACIÓN NORMA CODENSA CS 275 (ANDEN. INCLUYE BASE, MUROS, PAÑETE, MARCO Y TAPA). MEDIDAS EXTERNAS: 1.49 X 0.99M. MEDIDAS INTERNAS: 1.19 X 0.69M. ALTURA: 1.37M. | UN | 1210278 | 13 | 15733614
| 4108 | 4.1.7 | CAJA DE INSPECCIÓN DOBLE PARA CANALIZACIÓN NORMA CODENSA CS 276 (ANDEN. INCLUYE BASE, MUROS, PAÑETE, MARCO Y TAPAS). MEDIDAS EXTERNAS: 1.79 X 1.49M. MEDIDAS INTERNAS: 1.49 X 1.19M. ALTURA: 1.22M. | UN | 1629562 | 10 | 16295620
| 4110 | 4.1.8 | CAJA DE INSPECCIÓN TRIPLE PARA CANALIZACIÓN NORMA CODENSA CS 277 (INCLUYE BASE, MUROS, PAÑETE, MARCOS Y TAPAS). MEDIDAS EXTERNAS: 2.59 X 1.69M. MEDIDAS INTERNAS: 2.29 X 1.19M. ALTURA: 1.37M. | UN | 3072644 | 1 | 3072644
| 4890 | 4.1.9 | NIVELACIÓN DE CAJA CS 274 EN ANDEN H= 0.40M (INCLUYE CONCRETO 2500 PSI HECHO EN OBRA, LADRILLO TOLETE RECOCIDO 24X12X6. MORTERO 1:5 HECHO EN OBRA. INCLUYE REPOSICIÓN DE MARCO Y TAPA PREFABRICADA). | UN | 634628 | 8 | 5077024
| 4891 | 4.1.10 | NIVELACIÓN DE CAJA CS 275 EN ANDEN H= 0.40M (INCLUYE CONCRETO 2500 PSI HECHO EN OBRA, LADRILLO TOLETE RECOCIDO 24X12X6. MORTERO 1:5 HECHO EN OBRA. INCLUYE REPOSICIÓN DE MARCO Y TAPA PREFABRICADA). | UN | 827324 | 8 | 6618592
| 5316 | 4.1.11 | NIVELACION DE CAJA CS276 EN ANDEN H= 0.42M (INCLUYE CONCRETO 2500 PSI HECHO EN OBRA, LADRILLO TOLETE RECOCIDO 24X12X6. MORTERO 1:5 HECHO EN OBRA. INCL. REPOSICION DE MARCO Y TAPA PREFABRICADA | UN | 1548686 | 8 | 12389488
| 3283 | 4.1.12 | TUBERIA CONDUIT PVC D=1" (INCLUYE SUMINISTRO E INSTALACIÓN) | ML | 8501 | 250 | 2125250
| 3284 | 4.1.13 | TUBERIA CONDUIT PVC D=1 1/2" (INCLUYE SUMINISTRO E INSTALACIÓN) | ML | 13662 | 250 | 3415500
| 3285 | 4.1.14 | TUBERIA CONDUIT PVC D=1 1/4" (INCLUYE SUMINISTRO E INSTALACIÓN) | ML | 11403 | 250 | 2850750
| 3286 | 4.1.15 | TUBERIA CONDUIT PVC D=2" (INCLUYE SUMINISTRO E INSTALACIÓN) | ML | 19299 | 250 | 4824750
| 3351 | 4.1.16 | POSTE EN CONCRETO AP, H=10M, CR=750 KG (INC. SUMINISTRO, IZAJE, HINCADO, APLOMADO Y CIMENTACIÓN SEGÚN NORMA LA009) | UN | 1444202 | 34 | 49102868
| 3450 | 4.1.17 | LUMINARIA DE SODIO 70W PARA AP (INC. SUMINISTRO E INSTALACIÓN. INC. BOMBILLO Y FOTOCELDA CON BASE. NO INC BRAZO SOPORTE) | UN | 403087 | 34 | 13704958
| 8497 | 4.1.18 | CABLE ELÉCTRICO 2X8 AWG PARA ACOMETIDA TIPO ST CU 600V 75°C. SUMINISTRO E INSTALACIÓN. | ML | 28140 | 834 | 23468760
| 5610 | 4.1.19 | CABLE DE COBRE DESNUDO CALIBRE 1/0 AWG, ENTERRADO EN TERRENO NATURAL INCLUYE EXCAVACIÓN, LLENOS Y COMPACTACIÓN DEL PISO. (INCLUYE SUMINISTRO E INSTALACIÓN) DISTANCIA DE TRANSPORTE 28 KM. | ML | 191630 | 1000 | 191630000
| 5602 | 4.1.20 | ALIMENTACIÓN A ARMARIOS DE POTENCIA, EN CABLE DE CU, AISLADO A 600V, 3 X (3NO. 500MCM Y 1NO. 4/0AWG, THWN), INCLUYE TERMINALES DE CONEXIÓN. (INCLUYE SUMINISTRO E INSTALACIÓN) | ML | 3406228 | 50 | 170311400
| 5698 | 4.1.21 | POZO DE TIERRA CON VARILLA DE COBRE DE 2.40M, GEL, CABLE NO. 2/0 AWG. CONSTRUCCION. SON LAS PUESTAS A TIERRA DE LOS VAGONES Y RAMPAS NUEVAS DE CONEXION A PUENTES PEATONALES. | UN | 357545 | 4 | 1430180
| 5763 | 4.1.22 | CABLE NO.2 AWG-THHN-600V EN COBRE. SUMINISTRO E INSTALACION. (INCLUYE ACCESORIOS DE INSTALACION). | ML | 25297 | 500 | 12648500
| 5839 | 4.1.23 | CONDUCTOR ACOMETIDA EN BAJA TENSION (44+14T AWG-THHN-600V-CU) SUMINISTRO E INSTALACION (CONDUCTORES DE LA ACOMETIDA ENTRE EL PUNTO DE CONEXION CODENSA Y CAJA DE 4 MEDIDORES INSTALADOS EN TUBERIA DE 2X4" PVC. | ML | 136664 | 334 | 45645776
| 3058 | 4.1.24 | CAMARA DE INSPECCIÓN T-13A ETB (H=2.3M. INCLUYE BASE, MUROS, CUBIERTA, ARO-BASE Y ARO-TAPA) | UN | 8441414 | 7 | 59089898
| 3410 | 4.1.25 | CAMARA DE INSPECCIÓN T-14A ETB (H=2.3M. INCLUYE BASE, MUROS, CUBIERTA, ARO-BASE Y ARO-TAPA) | UN | 8527303 | 7 | 59691121
| 3653 | 4.1.26 | CAMARA DE INSPECCIÓN T-16 ETB (H=2.3M. INCLUYE BASE, MUROS, CUBIERTA, ARO-BASE Y ARO-TAPA) | UN | 6533541 | 7 | 45734787
| 3009 | 4.1.27 | EXCAVACION MANUAL PARA REDES PROFUNDIDAD 0M - 2M (INCLUYE CARGUE) | M3 | 46379 | 1000 | 46379000
| 3024 | 4.1.28 | RELLENO PARA REDES EN ARENA DE PEÑA (SUMINISTRO, EXTENDIDO, HUMEDECIMIENTO Y COMPACTACIÓN) | M3 | 154503 | 500 | 77251500
| 8616 | 4.1.29 | BASE GRANULAR CLASE A (BGA_BG38) (Suministro, Extendido, Nivelación, Humedecimiento y Compactación con vibrocompactador) | M3 | 193249 | 500 | 96624500
| 3017 | 4.1.30 | TRANSPORTE Y DISPOSICIÓN FINAL DE ESCOMBROS EN SITIO AUTORIZADO (DISTANCIA DE TRANSPORTE 21 KM). A DISTANCIA MAYOR DEL ACARREO LIBRE (90 M) EN SITIO AUTORIZADO POR LA ENTIDAD AMBIENTAL COMPETENTE. | M3 | 43960 | 1250 | 54950000
| VALOR COSTO DIRECTO ESTIMADO TOTAL DE REFERENCIA POR KILOMETRO PERFIL VIAL V-7 ADOQUIN DE CONCRETO | [6 empty] | 10934701894
| Administración | [5 empty] | 24.5% | 2679001964.03
| Imprevistos | [5 empty] | 1% | 109347018.94
| Utilidad | [5 empty] | 4.5% | 492061585.23
| COSTO TOTAL CON AIU | [6 empty] | 14215112462.2
| Costos Gestión Ambiental | [5 empty] | 7% | 765429132.58
| Costos Gestión Social | [5 empty] | 2% | 218694037.88
| Costos Plan de Manejo de Tráfico | [5 empty] | 7% | 765429132.58
| VALOR DE OBRA | [6 empty] | 15964664765.24
| INTERVENTORIA DE OBRA | [5 empty] | 7% | 1117526533.5668
| VALOR OBRA MAS INTERVENTORIA DE OBRA | [6 empty] | 17082191298.8068
| COSTO ESTUDIOS Y DISEÑOS | [5 empty] | 7% | 1117526533.5668
| INTERVENTORIA DE ESTUDIOS Y DISEÑOS | [5 empty] | 12% | 134103184.028
| VALOR DISEÑOS MAS INTERVENTORIA | [6 empty] | 1251629717.5948
| FONDO ESPECIAL PARA COMPENSACIONES SDA | [5 empty] | 1% | 109347018.94
| VALOR TOTAL DE OBRA SIN AJUSTES | [6 empty] | 18443168035.3416
| AJUSTES POR CAMBIO DE VIGENCIA (OBRA) | [5 empty] | 9% | 1436819828.8716
| AJUSTES POR CAMBIO DE VIGENCIA (INTERVENTORIA DE OBRA) | [5 empty] | 12% | 134103184.028
| AJUSTES POR CAMBIO DE VIGENCIA (ESTUDIOS Y DISEÑOS) | [5 empty] | 6% | 67051592.014
| AJUSTES POR CAMBIO DE VIGENCIA (INTERVENTORIA DE ESTUDIOS Y DISEÑOS) | [5 empty] | 12% | 16092382.0834
| VALOR TOTAL DE OBRA CON AJUSTES | [6 empty] | 20097235022.3386
| VALOR ESTIMADO TOTAL COSTOS DIRECTOS MAS INDIRECTOS POR KILOMETRO PERFIL VIAL V-7 ADOQUIN DE CONCRETO | [6 empty] | 20097235022.3386
PLANO / ESQUEMA / ESTRUCTURA
NOTAS TÉCNICAS
NOTAS VALORES DE REFERENCIA
Con el fin de dar alcance a la responsabilidad de la Entidad frente a la información que suministra al público en general, la Subdirección General de Desarrollo Urbano, a través de la Dirección Técnica de Inteligencia de Negocio e Innovación (DTINI), dependencia encargada de la publicación de los precios de referencia de insumos y precios de referencia de actividades de obra en la página Web del Instituto se permite comunicar:
Primero: La Entidad no garantiza que los precios publicados se ajusten a ninguna situación técnica o proyecto particular.
Segundo: El Uso de los datos publicados compromete solamente la responsabilidad del Interesado. Por tanto, es de su competencia verificar y actualizar o no la Información.
Tercero: Los datos contenidos en la Base de Datos del IDU no reemplazan la labor contratada con los Consultores Externos, quienes tienen la obligación de evaluar, analizar y soportar caso por caso, en los términos pactados contractualmente.
Cuarto: Los Precios de Referencia publicados no son indicativos de los valores de contratación. Cada proceso licitatorio se adelanta según su propias condiciones.
Quinto: El registro de marcas o productos comerciales no presupone su recomendación de uso. Tal responsabilidad recae sobre el Consultor Interno o Externo contratado por el Instituto.
Sexto: La publicación del "Listado de Firmas Que Cotizan al IDU" en la página Web del Instituto no supone ningún tipo de favorecimiento o promoción.
Séptimo: El registro de Precios de Insumos no tiene en cuenta escalas por volumen de compras ni descuentos por ningún concepto. Como regla general tiene en cuenta el IVA y el valor de transporte. El Interesado debe verificar esta condición con su Proveedor.
Octavo: Los criterios de calidad de los materiales utilizados en los presupuestos estimativos, se rigen bajo los parámetros definidos en las especificaciones IDU-ET-2011.
OBSERVACIONES GENERALES PERFILES VIALES POT:
1) Estos valores de referencia corresponden a un estimado presupuestal, en las unidades indicadas, a nivel de Idea.
2) NO incluye costo de: predios, intersecciones, puentes, deprimidos, ni de redes relacionadas con estas estructuras.
3) El valor de CicloRuta incluye costos de demarcación y señalización por kilómetro.
4) El valor de calzadas de mixtos NO incluye costos de señalización vertical.
5) El valor de calzadas de transmilenio NO incluye costos de estaciones de transmilenio, ni de puentes peatonales, ni de señalización vertical.
6) Los porcentajes aplicados a los Costos Indirectos corresponden a datos históricos promedios de obras IDU. NO OBSTANTE ESTOS DEBEN CALCULARSE PARA CADA PROYECTO PARTICULAR.
7) Las estructuras propuestas se plantean a nivel conceptual con base en el tipo de perfil vial y de acuerdo con el uso de la calzada. La definición de la estructura deberá estar soportada con diseños y estudios que avalen los materiales y espesores a utilizar en un proyecto específico.
8) Por las condiciones variables del suelo de la ciudad de Bogotá, se plantean Bases Granulares estabilizadas, Base Estabilizada con Emulsión (BEE), Base Estabilizada con Cemento (BEC) y Material Bituminoso Reciclado (MBR).
9) Los espesores están expresados en cm.
10) Para las estructuras de Calzada Libre Peatonal (andén), se hace uso de los criterios de diseño 1 y 2 de la cartilla de espacio público - SDP 2016 y se ajustó la cantidad de geotextil de acuerdo con la Cartilla de espacio público - SDP 2018.
11) Para malla vial arterial, el TPD asumido se calculó a partir de los volúmenes vehiculares de la cartilla de la SDM, año 2016.
12) Para la malla vial intermedia, el TPD asumido fue el resultado del retrocalculo a partir de los datos de SNeff obtenidos en los contratos 1784-2015, 1801-2015 y 1802-2015 de diagnóstico del año 2016.
14) Los diseños de las estructuras de pavimento flexible y rígido de calzadas Mixtas, Transmilenio y CicloRuta fueron desarrolladas a partir de la Guía AASHTO de Diseño de estructuras de pavimentos, 1993.
15) Los factores daño para vehiculo tipo camión fueron tomados del documento técnico "Efecto del tránsito en las Estructuras de Pavimento" del IDU, año 2014.
16) Para el período de diseño, se asume una tasa de crecimiento vehicular de 2,28% según lo establecido por la SDM. SDM - DSVCT IDU 2017
17) Se asume un CBR de la subrasante de 2% típico de suelos arcillosos y limosos de la ciudad de Bogotá.
18) La metodología utilizada para la definición del espesor de la estabilización del suelo de subrasantes fue Giroud y Han.
19) Se plantea la estabilización del suelo de subrasante con cal y reforzado con geomalla, alcanzando un CBR combinado del 7%, para los Perfiles Viales POT V0 a V6.
20) Se asumen los aportes estructurales de la metodología AASHTO (a1, a2, a3 y mi) para el diseño de un pavimento flexible nuevo.
21) Se asume un módulo de rotura de 4,2MPa, para los diseños de pavimento rígido.
22) Se asume una serviciabilidad final de 3,0.
23) Se asume un coeficiente de transferencia de carga de 2,7.
24) Se asume un coeficiente de drenaje para pavimento rígido de 1,0.
25) Se asume un material granular sin ligante con un módulo cercano a 15.000MPa (LS de 1,0), para pavimento rígido.
26) Se asume el módulo de elasticidad de 24.870 MPa para un concreto de 28MPa de resistencia a la compresión con base en la ecuación de correlación para los materiales de Colombia según NSR-10 (4700*f´c 0,5).
27) El k de reacción combinado se obtuvo mediante interpolación de la metodología AASHTO.
28) Para la malla vial arterial e intermedia, se seleccionan los materiales para tránsito T4-T5 de la especificación IDU-ET-2011.
29) Para malla vial local, los espesores se obtuvieron de la cartilla de pavimentos de bajos volumenes de tránsito para Bogotá, IDU - 2014.
30) Para la CicloRuta, los espesores se obtuvieron de un análisis de sensibilidad (AASHTO) de tipo de suelo y ejes equivalentes.
31) Las cantidades de los componentes fueron suministradas por el especialista DTP correspondiente. (CicloRuta, Redes Húmedas, Redes Secas, Transito y Urbanismo).
32) La información presentada en el "CONSOLIDADO - VALORES ESTIMADOS DE REFERENCIA PERFILES VIALES - POT" considera el valor total de los costos directos, indirectos y totales por kilometro, asi como un resumen por capitulos del presupuesto en metro cuadrado (m2). Debido a su unidad de medida, no se presentan los costos directos de redes hidraulicas y sanitarias en el resumen, para ello se debe analizar desde los presupuestos detallados de cada uno de los perfiles viales.
OBSERVACIONES COMPONENTE DE REDES HIDROSANITARIAS
1) El presente estimado presupuestal es indicativo y no suple los resultados de estudios de prefactibilidad, factibilidad o diseños de redes de acueducto y alcantarillado, se consideró sin tener en cuenta las diversas variables que influyen directamente en el dimensionamiento de la infraestructura.
2) De acuerdo con la geometría de la vía, a su trazado y a la ubicación de la misma dentro de la ciudad, los items presentarán variaciones tanto en su descripción como en su cantidad.
3) La proyección de infraestructura de acueducto y alcantarillado está sujeta a los planes de expansión por parte de la EAB ESP y a la presencia de redes existentes en la zona del proyecto.
4) No incluye renovación ni traslados de infraestructura hidrosanitaria existente afectada.
5) No inlcuye ninguna labor asociada al diseño, construcción, traslado o renovación de redes troncales de alcantarillado y/o matrices de acueducto.
6) La proyección de conexiones domiciliarias y acometidas está sujeta a la distribución urbanística y predial presente en el área de estudio.
7) No incluye diseños de detalle, maniobras de desvío, suspensión del servicio y reconexión del mismo.
RESUMEN DE CANTIDADES COMPONENTE REDES HIDROSANITARIAS
RED PLUVIAL
1) Tubería de red pluvial con aumento progresivo del diámetro entre 10" a 32"
2) Pozo de inspección cada 70m promedio por cada línea de tuberías, profundidad promedio 3.5m.
3) 2 sumideros tipo andén colindantes a Espacio Público peatonal cada 80m (promedio).
4) 2 sumideros tipo vía colindantes al separador central cada 80m (promedio).
5) Conexión de sumideros a red pluvial en tubería de 10", longitud de 10m promedio de conexión.
6) 60% longitud de la vía de áreas permeables en cada andén con cajas de inspección cada 50m, drenaje inferior con tubería de 4".
7) Conexión de cajas de inspección de las áreas permeables a red pluvial en tubería de 6", longitud de conexión de 15m promedio.
8) Posibles cruces transversales de redes troncales/matrices que requieren protección con cárcamo cada 500m.
9) Cárcamos de protección con longitud igual al ancho total del perfil de vía.
10) Entibado de madera para tuberías Ø<=24", para tuberías Ø>24" usar entibado metálico.
RED SANITARIA
11) Tubería de red pluvial con aumento progresivo del diámetro entre 6" a 16" bajo cada eje
12) Pozo de inspección cada 70m promedio por cada línea de tuberías, profundidad promedio 3.5m.
13) Cajas de inspección para domiciliaria por cada predio, 240 predios en promedio por cada costado en el perfil vial.
14) Conexión de cajas domiciliarias a red sanitaria en tubería de 6", longitud de conexión de 15m promedio.
15) Posibles cruces transversales de redes troncales/matrices que requieren protección con cárcamo cada 500m.
16) Cárcamos de protección con longitud igual al ancho total del perfil de vía.
17) Entibado de madera para tuberías Ø<=24", para tuberías Ø>24" usar entibado metálico.
RED ACUEDUCTO
18) Tubería de acueducto de 12" en acero y pvc por uno de los dos andenes.
19) Tubería de acueducto de 10" en pvc por uno de los dos andenes.
20) 4 cruces transversales de tubería de acueducto de 12" para cerrar circuitos de 60m cada uno.
21) 13 derivaciones por andén a posibles bocacalles de 18m de longitud con empates ortogonales a tuberías de 8", 6", 4" o 3".
22) Válvulas de 12" cada 250m.
23) Válvulas de 8", 6", 4" y 3" por cada derivación a bocacalles.
24) Hidrantes cada 140m aproximadamente por cada andén.
25) Posibles cruces transversales de redes que requieren protección con cárcamo cada 200m.
26) Cárcamos de protección con longitud igual al ancho total del perfil de vía.
27) Entibado de madera para tuberías de acueducto con diámetros menores a 36".
28) Conexión de acometida de 1/2" por cada predio, 240 predios promedio por andén por km.
OBSERVACIONES COMPONENTE DE URBANISMO
1) PARA LAS VIAS DE LA MALLA VIAL ARTERIAL (PERFILES VIALES POT V-0 a V-3) NO SE CONSIDERA PERTINENTE DEJAR RAMPAS DADO QUE ESTO VARIA SEGÚN EL LICENCIAMIENTRO DE LOS PREDIOS Y NO APLICA EL ACCESO VEHICULAR A PREDIOS POR ESTA MALLA. (Artículo 197 - Decreto 190/04 "Los estacionamientos no podrán tener acceso o salida directa sobre vías de la malla vial arterial").
2) En los Perfiles Viales POT V-0 a V-6 y el V-9, se consideró 1 árbol cada 10 m en cada costado, cada uno con contenedor de árboles Tipo B20 (Tipo A) y con protector de árbol de dos tubos Tipo M91.
3) Para todos los Perfiles Viales POT se consideró 1 caneca cada 50 m en cada costado.
4) En los Perfiles Viales POT V-0 a V-6 se consideró 1 banca aproximadamente cada 30 m en cada costado .
OBSERVACIONES COMPONENTE DE TRANSITO
1) En el Perfil Vial POT V-0, en CicloRuta y calzadas, para el cálculo de señalización se contemplaron nueve (9) intersecciones y un paso peatonal a nivel por kilómetro.
2) En los Perfiles Viales POT V-1 a V-9, en CicloRuta y calzadas, para el cálculo de señalización se contemplaron nueve (9) intersecciones por kilómetro.
3) Este estimado presupuestal no contempla cantidades de amoblamiento semafórico.
REFERENCIA BIBLIOGRÁFICA
Manual de Diseño de Bajos Volúmenes de Tránsito - IDU, 2014
Cartilla de Espacio Público - SDP, 2016, 2018.
Documento técnico "Efecto del tránsito en las Estructuras de Pavimento" - IDU, 2014
Contratos IDU 1784-2015, 1801-2015, 1802-2015
Guía AASHTO de Diseño de estructuras de pavimentos, 1993
Determinación del Peso por Eje de los Buses, Articulados y Buses Alimentadores del Sistema Transmilenio, Universidad de Los Andes, 2004
Pavimentos, Materiales, Construcción y Diseño, Hugo Rondón y Fredy Reyes, 2015
Especificaciones IDU-ET-2011

## 26.V-7 ADOQ CONCR Y BEC RESUMID
Perfil vial POT 190 - construcción | [8 empty] | Regresar
Valores estimados de referencia por m2 y por kilómetro
Presupuesto resumido | [8 empty] | Presupuesto detallado
PERFIL VIAL V-7 - MALLA VIAL LOCAL CALZADA EN ADOQUIN DE CONCRETO Y BEC
APU BASE DE DATOS DE PRECIOS DE REFERENCIA 2024-I FASE II + MO 2025 |  |  |  | DIMENSIONES, CANTIDADES Y VALORES POR SECCIÓN DEL PERFIL VIAL
ID | DESCRIPCION ACTIVIDAD |  | VALOR TOTAL COMPONENTE | ANCHO ML | LARGO ML | CANTIDAD | AREA TOTAL M2/KM | COSTOS DIRECTOS VALOR M2 | COSTOS DIRECTOS VALOR CARRIL Y/O SECCION KM
1 | CALZADAS LIBRES PEATONALES |  | 2214921315 | 3.25 | 1000 | 2 | 6500 | 340757.1254 | 1107460657.5
2 | CALZADAS MIXTOS |  | 2528538710 | 6.5 | 1000 | 1 | 6500 | 389005.9554 | 1264269355
3 | REDES HIDRAULICAS Y SANITARIAS |  | 4090874914
4 | REDES SECAS |  | 2068485050 | PLANO / ESQUEMA / ESTRUCTURA
VALOR COSTO DIRECTO ESTIMADO TOTAL DE REFERENCIA POR KILOMETRO PERFIL VIAL V-7 ADOQUIN DE CONCRETO Y BEC |  |  | 10902819989
Administración |  | 24.5% | 2671190897.305
Imprevistos |  | 1% | 109028199.89
Utilidad |  | 4.5% | 490626899.505
COSTO TOTAL CON AIU |  |  | 14173665985.7
Costos Gestión Ambiental |  | 7% | 763197399.23
Costos Gestión Social |  | 2% | 218056399.78
Costos Plan de Manejo de Tráfico |  | 7% | 763197399.23
VALOR DE OBRA |  |  | 15918117183.94
INTERVENTORIA DE OBRA |  | 7% | 1114268202.8758
VALOR OBRA MAS INTERVENTORIA DE OBRA |  |  | 17032385386.8158
COSTO ESTUDIOS Y DISEÑOS |  | 7% | 1114268202.8758
INTERVENTORIA DE ESTUDIOS Y DISEÑOS |  | 12% | 133712184.3451
VALOR ESTUDIOS Y DISEÑOS MAS INTERVENTORIA DE ESTUDIOS Y DISEÑOS |  |  | 1247980387.2209
FONDO ESPECIAL PARA COMPENSACIONES SDA |  | 1% | 109028199.89
VALOR TOTAL DE OBRA SIN AJUSTES |  |  | 18389393973.9267
AJUSTES POR CAMBIO DE VIGENCIA (OBRA) |  | 9% | 1432630546.5546
AJUSTES POR CAMBIO DE VIGENCIA (INTERVENTORIA DE OBRA) |  | 12% | 133712184.3451
AJUSTES POR CAMBIO DE VIGENCIA (ESTUDIOS Y DISEÑOS) |  | 6% | 66856092.1725
AJUSTES POR CAMBIO DE VIGENCIA (INTERVENTORIA DE ESTUDIOS Y DISEÑOS) |  | 12% | 16045462.1214
VALOR TOTAL DE OBRA CON AJUSTES |  |  | 20038638259.1203
VALOR ESTIMADO TOTAL COSTOS DIRECTOS MAS INDIRECTOS POR KILOMETRO PERFIL VIAL V-7 ADOQUIN DE CONCRETO Y BEC |  |  | 20038638259.1203
NOTAS TÉCNICAS
NOTAS VALORES DE REFERENCIA
Con el fin de dar alcance a la responsabilidad de la Entidad frente a la información que suministra al público en general, la Subdirección General de Desarrollo Urbano, a través de la Dirección Técnica de Inteligencia de Negocio e Innovación (DTINI), dependencia encargada de la publicación de los precios de referencia de insumos y precios de referencia de actividades de obra en la página Web del Instituto se permite comunicar:
Primero: La Entidad no garantiza que los precios publicados se ajusten a ninguna situación técnica o proyecto particular.
Segundo: El Uso de los datos publicados compromete solamente la responsabilidad del Interesado. Por tanto, es de su competencia verificar y actualizar o no la Información.
Tercero: Los datos contenidos en la Base de Datos del IDU no reemplazan la labor contratada con los Consultores Externos, quienes tienen la obligación de evaluar, analizar y soportar caso por caso, en los términos pactados contractualmente.
Cuarto: Los Precios de Referencia publicados no son indicativos de los valores de contratación. Cada proceso licitatorio se adelanta según su propias condiciones.
Quinto: El registro de marcas o productos comerciales no presupone su recomendación de uso. Tal responsabilidad recae sobre el Consultor Interno o Externo contratado por el Instituto.
Sexto: La publicación del "Listado de Firmas Que Cotizan al IDU" en la página Web del Instituto no supone ningún tipo de favorecimiento o promoción.
Séptimo: El registro de Precios de Insumos no tiene en cuenta escalas por volumen de compras ni descuentos por ningún concepto. Como regla general tiene en cuenta el IVA y el valor de transporte. El Interesado debe verificar esta condición con su Proveedor.
Octavo: Los criterios de calidad de los materiales utilizados en los presupuestos estimativos, se rigen bajo los parámetros definidos en las especificaciones IDU-ET-2011.
OBSERVACIONES GENERALES PERFILES VIALES POT:
1) Estos valores de referencia corresponden a un estimado presupuestal, en las unidades indicadas, a nivel de Idea.
2) NO incluye costo de: predios, intersecciones, puentes, deprimidos, ni de redes relacionadas con estas estructuras.
3) El valor de CicloRuta incluye costos de demarcación y señalización por kilómetro.
4) El valor de calzadas de mixtos NO incluye costos de señalización vertical.
5) El valor de calzadas de transmilenio NO incluye costos de estaciones de transmilenio, ni de puentes peatonales, ni de señalización vertical.
6) Los porcentajes aplicados a los Costos Indirectos corresponden a datos históricos promedios de obras IDU. NO OBSTANTE ESTOS DEBEN CALCULARSE PARA CADA PROYECTO PARTICULAR.
7) Las estructuras propuestas se plantean a nivel conceptual con base en el tipo de perfil vial y de acuerdo con el uso de la calzada. La definición de la estructura deberá estar soportada con diseños y estudios que avalen los materiales y espesores a utilizar en un proyecto específico
8) Por las condiciones variables del suelo de la ciudad de Bogotá, se plantean Bases Granulares estabilizadas, Base Estabilizada con Emulsión (BEE), Base Estabilizada con Cemento (BEC) y Material Bituminoso Reciclado (MBR).
9) Los espesores están expresados en cm.
10) Para las estructuras de Calzada Libre Peatonal (andén), se hace uso de los criterios de diseño 1 y 2 de la cartilla de espacio público - SDP 2016 y se ajustó la cantidad de geotextil de acuerdo con la Cartilla de espacio público - SDP 2018.
11) Para malla vial arterial, el TPD asumido se calculó a partir de los volúmenes vehiculares de la cartilla de la SDM, año 2016.
12) Para la malla vial intermedia, el TPD asumido fue el resultado del retrocalculo a partir de los datos de SNeff obtenidos en los contratos 1784-2015, 1801-2015 y 1802-2015 de diagnóstico del año 2016.
14) Los diseños de las estructuras de pavimento flexible y rígido de calzadas Mixtas, Transmilenio y CicloRuta fueron desarrolladas a partir de la Guía AASHTO de Diseño de estructuras de pavimentos, 1993.
15) Los factores daño para vehiculo tipo camión fueron tomados del documento técnico "Efecto del tránsito en las Estructuras de Pavimento" del IDU, año 2014.
16) Para el período de diseño, se asume una tasa de crecimiento vehicular de 2,28% según lo establecido por la SDM. SDM - DSVCT IDU 2017
17) Se asume un CBR de la subrasante de 2% típico de suelos arcillosos y limosos de la ciudad de Bogotá.
18) La metodología utilizada para la definición del espesor de la estabilización del suelo de subrasantes fue Giroud y Han.
19) Se plantea la estabilización del suelo de subrasante con cal y reforzado con geomalla, alcanzando un CBR combinado del 7%, para los Perfiles Viales POT V0 a V6.
20) Se asumen los aportes estructurales de la metodología AASHTO (a1, a2, a3 y mi) para el diseño de un pavimento flexible nuevo.
21) Se asume un módulo de rotura de 4,2MPa, para los diseños de pavimento rígido.
22) Se asume una serviciabilidad final de 3,0.
23) Se asume un coeficiente de transferencia de carga de 2,7.
24) Se asume un coeficiente de drenaje para pavimento rígido de 1,0.
25) Se asume un material granular sin ligante con un módulo cercano a 15.000MPa (LS de 1,0), para pavimento rígido.
26) Se asume el módulo de elasticidad de 24.870 MPa para un concreto de 28MPa de resistencia a la compresión con base en la ecuación de correlación para los materiales de Colombia según NSR-10 (4700*f´c 0,5).
27) El k de reacción combinado se obtuvo mediante interpolación de la metodología AASHTO.
28) Para la malla vial arterial e intermedia, se seleccionan los materiales para tránsito T4-T5 de la especificación IDU-ET-2011.
29) Para malla vial local, los espesores se obtuvieron de la cartilla de pavimentos de bajos volumenes de tránsito para Bogotá, IDU - 2014.
30) Para la CicloRuta, los espesores se obtuvieron de un análisis de sensibilidad (AASHTO) de tipo de suelo y ejes equivalentes.
31) Las cantidades de los componentes fueron suministradas por el especialista DTP correspondiente. (CicloRuta, Redes Húmedas, Redes Secas, Transito y Urbanismo).
32) La información presentada en el "CONSOLIDADO - VALORES ESTIMADOS DE REFERENCIA PERFILES VIALES - POT" considera el valor total de los costos directos, indirectos y totales por kilometro, asi como un resumen por capitulos del presupuesto en metro cuadrado (m2). Debido a su unidad de medida, no se presentan los costos directos de redes hidraulicas y sanitarias en el resumen, para ello se debe analizar desde los presupuestos detallados de cada uno de los perfiles viales.
OBSERVACIONES COMPONENTE DE REDES HIDROSANITARIAS
1) El presente estimado presupuestal es indicativo y no suple los resultados de estudios de prefactibilidad, factibilidad o diseños de redes de acueducto y alcantarillado, se consideró sin tener en cuenta las diversas variables que influyen directamente en el dimensionamiento de la infraestructura.
2) De acuerdo con la geometría de la vía, a su trazado y a la ubicación de la misma dentro de la ciudad, los items presentarán variaciones tanto en su descripción como en su cantidad.
3) La proyección de infraestructura de acueducto y alcantarillado está sujeta a los planes de expansión por parte de la EAB ESP y a la presencia de redes existentes en la zona del proyecto.
4) No incluye renovación ni traslados de infraestructura hidrosanitaria existente afectada.
5) No inlcuye ninguna labor asociada al diseño, construcción, traslado o renovación de redes troncales de alcantarillado y/o matrices de acueducto.
6) La proyección de conexiones domiciliarias y acometidas está sujeta a la distribución urbanística y predial presente en el área de estudio.
7) No incluye diseños de detalle, maniobras de desvío, suspensión del servicio y reconexión del mismo.
RESUMEN DE CANTIDADES COMPONENTE REDES HIDROSANITARIAS
RED PLUVIAL
1) Tubería de red pluvial con aumento progresivo del diámetro entre 10" a 32"
2) Pozo de inspección cada 70m promedio por cada línea de tuberías, profundidad promedio 3.5m.
3) 2 sumideros tipo andén colindantes a Espacio Público peatonal cada 80m (promedio).
4) 2 sumideros tipo vía colindantes al separador central cada 80m (promedio).
5) Conexión de sumideros a red pluvial en tubería de 10", longitud de 10m promedio de conexión.
6) 60% longitud de la vía de áreas permeables en cada andén con cajas de inspección cada 50m, drenaje inferior con tubería de 4".
7) Conexión de cajas de inspección de las áreas permeables a red pluvial en tubería de 6", longitud de conexión de 15m promedio.
8) Posibles cruces transversales de redes troncales/matrices que requieren protección con cárcamo cada 500m.
9) Cárcamos de protección con longitud igual al ancho total del perfil de vía.
10) Entibado de madera para tuberías Ø<=24", para tuberías Ø>24" usar entibado metálico.
RED SANITARIA
11) Tubería de red pluvial con aumento progresivo del diámetro entre 6" a 16" bajo cada eje
12) Pozo de inspección cada 70m promedio por cada línea de tuberías, profundidad promedio 3.5m.
13) Cajas de inspección para domiciliaria por cada predio, 240 predios en promedio por cada costado en el perfil vial.
14) Conexión de cajas domiciliarias a red sanitaria en tubería de 6", longitud de conexión de 15m promedio.
15) Posibles cruces transversales de redes troncales/matrices que requieren protección con cárcamo cada 500m.
16) Cárcamos de protección con longitud igual al ancho total del perfil de vía.
17) Entibado de madera para tuberías Ø<=24", para tuberías Ø>24" usar entibado metálico.
RED ACUEDUCTO
18) Tubería de acueducto de 12" en acero y pvc por uno de los dos andenes.
19) Tubería de acueducto de 10" en pvc por uno de los dos andenes.
20) 4 cruces transversales de tubería de acueducto de 12" para cerrar circuitos de 60m cada uno.
21) 13 derivaciones por andén a posibles bocacalles de 18m de longitud con empates ortogonales a tuberías de 8", 6", 4" o 3".
22) Válvulas de 12" cada 250m.
23) Válvulas de 8", 6", 4" y 3" por cada derivación a bocacalles.
24) Hidrantes cada 140m aproximadamente por cada andén.
25) Posibles cruces transversales de redes que requieren protección con cárcamo cada 200m.
26) Cárcamos de protección con longitud igual al ancho total del perfil de vía.
27) Entibado de madera para tuberías de acueducto con diámetros menores a 36".
28) Conexión de acometida de 1/2" por cada predio, 240 predios promedio por andén por km.
OBSERVACIONES COMPONENTE DE URBANISMO
1) PARA LAS VIAS DE LA MALLA VIAL ARTERIAL (PERFILES VIALES POT V-0 a V-3) NO SE CONSIDERA PERTINENTE DEJAR RAMPAS DADO QUE ESTO VARIA SEGÚN EL LICENCIAMIENTRO DE LOS PREDIOS Y NO APLICA EL ACCESO VEHICULAR A PREDIOS POR ESTA MALLA. (Artículo 197 - Decreto 190/04 "Los estacionamientos no podrán tener acceso o salida directa sobre vías de la malla vial arterial").
2) En los Perfiles Viales POT V-0 a V-6 y el V-9, se consideró 1 árbol cada 10 m en cada costado, cada uno con contenedor de árboles Tipo B20 (Tipo A) y con protector de árbol de dos tubos Tipo M91.
3) Para todos los Perfiles Viales POT se consideró 1 caneca cada 50 m en cada costado.
4) En los Perfiles Viales POT V-0 a V-6 se consideró 1 banca aproximadamente cada 30 m en cada costado .
OBSERVACIONES COMPONENTE DE TRANSITO
1) En el Perfil Vial POT V-0, en CicloRuta y calzadas, para el cálculo de señalización se contemplaron nueve (9) intersecciones y un paso peatonal a nivel por kilómetro.
2) En los Perfiles Viales POT V-1 a V-9, en CicloRuta y calzadas, para el cálculo de señalización se contemplaron nueve (9) intersecciones por kilómetro.
3) Este estimado presupuestal no contempla cantidades de amoblamiento semafórico.
REFERENCIA BIBLIOGRÁFICA
Manual de Diseño de Bajos Volúmenes de Tránsito - IDU, 2014
Cartilla de Espacio Público - SDP, 2016, 2018.
Documento técnico "Efecto del tránsito en las Estructuras de Pavimento" - IDU, 2014
Contratos IDU 1784-2015, 1801-2015, 1802-2015
Guía AASHTO de Diseño de estructuras de pavimentos, 1993
Determinación del Peso por Eje de los Buses, Articulados y Buses Alimentadores del Sistema Transmilenio, Universidad de Los Andes, 2004
Pavimentos, Materiales, Construcción y Diseño, Hugo Rondón y Fredy Reyes, 2015
Especificaciones IDU-ET-2011

## 26.V-7 ADOQ CONCR Y BEC DETALLE
| Perfil vial POT 190 - construcción | [6 empty] | Regresar
Valores estimados de referencia por kilómetro
| Presupuesto detallado | [6 empty] | Presupuesto resumido
PERFIL VIAL V-7 - MALLA VIAL LOCAL CALZADA EN ADOQUIN DE CONCRETO Y BEC
APU BASE DE DATOS DE PRECIOS DE REFERENCIA 2024-I FASE II + MO 2025
|  | 1 | CALZADAS LIBRES PEATONALES |  |  | VALOR SECCION |  | 2214921315
| CODIGO IDU | ID | DESCRIPCION | UND | VALOR UNITARIO | CANTIDAD | TOTAL ACTIVIDAD | VALOR TOTAL COMPONENTE
|  | 1.1 | PRELIMINARES |  |  |  |  | 16118700
| 3007 | 1.1.1 | REPLANTEO GENERAL | M2 | 909 | 6500 | 5908500
| 3012 | 1.1.2 | DEMOLICIÓN PISOS DE CONCRETO (ESPESOR VARIABLE HASTA 0.10 M. INCLUYE CARGUE). NO INCLUYE TRANSPORTE Y DISPOSICIÓN FINAL DE SOBRANTES. | M2 | 8262 | 650 | 5370300
| 3021 | 1.1.3 | DEMOLICION PAVIMENTO ASFALTICO (ESPESOR VARIABLE. INCLUYE CARGUE). NO INCLUYE TRANSPORTE Y DISPOSICIÓN FINAL DE SOBRANTES. | M2 | 7446 | 650 | 4839900
0
|  | 1.2 | PAVIMENTOS |  |  |  |  | 2180892295
| 10000 | 1.2.1 | PISO EN LOSETA PREFABRICADA A-50 (SUMINISTRO E INSTALACIÓN. INCLUYE BASE 4CM MORTERO DE 2000 PSI, NIVELACION Y ARENA DE SELLO), INCLUYE TRANSPORTE DE PÉTREOS | M2 | 128324 | 4900 | 628787600
| 3210 | 1.2.2 | BORDILLO PREFABRICADO A80 (SUMINISTRO E INSTALACIÓN. INCLUYE 3CM MORTERO DE NIVELACIÓN 2000 PSI) | ML | 68595 | 2000 | 137190000
| 4054 | 1.2.3 | SARDINEL TIPO A10 (SUMINISTRO E INSTALACIÓN. INCLUYE 3CM MORTERO 2000 PSI) | ML | 81569 | 2000 | 163138000
| 4856 | 1.2.4 | PISOS EN LOSETA PREFABRICADA A55 TÁCTIL ALERTA O A56 GUIA 40X40X6 CM. SUMINISTRO E INSTALACIÓN. (INCLUYE 4CM DE MORTERO 1:5 HECHO EN OBRA PARA BASE Y ARENA DE PEÑA PARA SELLO). | M2 | 115156 | 1600 | 184249600
| 4907 | 1.2.5 | SUBBASE GRANULAR PEATONAL SBG_PEA. SUMINISTRO, EXTENDIDO MANUAL, NIVELACIÓN, HUMEDECIMIENTO Y COMPACTACIÓN | M3 | 153530 | 975 | 149691750
| 6053 | 1.2.6 | CAPA DE SUELO DE SUBRASANTE ESTABILIZADA CON CAL HIDRATADA TIPO N, IN SITU AL 4%. (SUMINISTRO, EXTENDIDO, NIVELACION, HUMEDECIMIENTO Y COMPACTACION). | M3 | 100614 | 1300 | 130798200
| 4902 | 1.2.7 | RAMPA TIPO A (B5) (BASE EN MORTERO 2000 PSI, DESARROLLO DE 1.40M). | UN | 1240217 | 40 | 49608680
| 3009 | 1.2.8 | EXCAVACION MANUAL PARA REDES PROFUNDIDAD 0M - 2M (INCLUYE CARGUE) | M3 | 46379 | 2275 | 105512225
| 3017 | 1.2.9 | TRANSPORTE Y DISPOSICIÓN FINAL DE ESCOMBROS EN SITIO AUTORIZADO (DISTANCIA DE TRANSPORTE 21 KM). A DISTANCIA MAYOR DEL ACARREO LIBRE (90 M) EN SITIO AUTORIZADO POR LA ENTIDAD AMBIENTAL COMPETENTE. | M3 | 43960 | 4469 | 196457240
| 8622 | 1.2.10 | GEOTEXTIL TEJIDO PARA SEPARACIÓN SUBRASANTE/CAPAS GRANULARES (Incluye Suministro e Instalación) | M2 | 15087 | 13000 | 196131000
| 4905 | 1.2.11 | GEOCOMPUESTO PARA DRENAJE, CONFORMADO POR GEODREN (RED DRENANTE DE POLIETILENO DE ALTA DENSIDAD PEAD-HDPE Y GEOTEXTIL NO TEJIDO) CON ALTURA DE 1.0 M Y TUBERIA FLEXIBLE CORRUGADA DE DRENAJE CON DIAMETRO DE 100 MM. (INCLUYE EXCAVACION MANUAL DE 30CM DE ANCHO Y RELLENO EN MATERIAL SELECCIONADO PROVENIENTE DE EXCAVACION). | ML | 119664 | 2000 | 239328000
|  | 1.3 | URBANISMO |  |  |  |  | 17910320
| 3397 | 1.3.1 | CANECA TIPO M120 (EN MALLA METÁLICA. INCLUYE SUMINISTRO E INSTALACIÓN. INCLUYE BASE EN CONCRETO 1500 PSI, HECHO EN OBRA) | UN | 447758 | 40 | 17910320
|  | 2 | CALZADAS MIXTOS |  |  | VALOR SECCION |  | 2528538710
| CODIGO IDU | ID | DESCRIPCION | UND | VALOR UNITARIO | CANTIDAD | TOTAL ACTIVIDAD | VALOR TOTAL COMPONENTE
|  | 2.1 | PRELIMINARES |  |  |  |  | 16118700
| 3007 | 2.1.1 | REPLANTEO GENERAL | M2 | 909 | 6500 | 5908500
| 3012 | 2.1.2 | DEMOLICIÓN PISOS DE CONCRETO (ESPESOR VARIABLE HASTA 0.10 M. INCLUYE CARGUE). NO INCLUYE TRANSPORTE Y DISPOSICIÓN FINAL DE SOBRANTES. | M2 | 8262 | 650 | 5370300
| 3021 | 2.1.3 | DEMOLICION PAVIMENTO ASFALTICO (ESPESOR VARIABLE. INCLUYE CARGUE). NO INCLUYE TRANSPORTE Y DISPOSICIÓN FINAL DE SOBRANTES. | M2 | 7446 | 650 | 4839900
|  | 2.2 | PAVIMENTOS |  |  |  |  | 2411085060
| 4394 | 2.2.1 | ADOQUIN DE CONCRETO TR. PESADO 20X10X8CM (SUMINISTRO E INSTALACIÓN. INCLUYE BASE 4CM ARENA NIVELACIÓN Y ARENA DE SELLO) | M2 | 114410 | 6500 | 743665000
| 4835 | 2.2.2 | BASE GRANULAR BG-A ESTABILIZADA CON CEMENTO AL 5% (INCLUYE SUMINISTRO TRANSPORTE, COLOCACIÓN Y COMPACTACION). | M3 | 300411 | 1625 | 488167875
| 4489 | 2.2.3 | SUBBASE GRANULAR CLASE B (SBG_B) (SUMINISTRO, EXTENDIDO MANUAL, HUMEDECIMIENTO Y COMPACTACIÓN) | M3 | 168782 | 1950 | 329124900
| 8622 | 2.2.4 | GEOTEXTIL TEJIDO PARA SEPARACIÓN SUBRASANTE/CAPAS GRANULARES (Incluye Suministro e Instalación) | M2 | 15087 | 6500 | 98065500
| 4905 | 2.2.5 | GEOCOMPUESTO PARA DRENAJE, CONFORMADO POR GEODREN (RED DRENANTE DE POLIETILENO DE ALTA DENSIDAD PEAD-HDPE Y GEOTEXTIL NO TEJIDO) CON ALTURA DE 1.0 M Y TUBERIA FLEXIBLE CORRUGADA DE DRENAJE CON DIAMETRO DE 100 MM. (INCLUYE EXCAVACION MANUAL DE 30CM DE ANCHO Y RELLENO EN MATERIAL SELECCIONADO PROVENIENTE DE EXCAVACION). | ML | 119664 | 2000 | 239328000
| 3009 | 2.2.6 | EXCAVACION MANUAL PARA REDES PROFUNDIDAD 0M - 2M (INCLUYE CARGUE) | M3 | 46379 | 4355 | 201980545
| 3017 | 2.2.7 | TRANSPORTE Y DISPOSICIÓN FINAL DE ESCOMBROS EN SITIO AUTORIZADO (DISTANCIA DE TRANSPORTE 21 KM). A DISTANCIA MAYOR DEL ACARREO LIBRE (90 M) EN SITIO AUTORIZADO POR LA ENTIDAD AMBIENTAL COMPETENTE. | M3 | 43960 | 7069 | 310753240
|  | 2.3 | DEMARCACION |  |  |  |  | 101334950
| 4248 | 2.3.1 | DEMARCACION PASO PEATONAL-CEBRA (E=2.3MM,TERMOPLÁSTICA. INC. SUMINISTRO Y APLICACIÓN CON EQUIPO. INC MICROESFERAS) | M2 | 151470 | 195 | 29536650
| 4242 | 2.3.2 | DEMARCACION LINEA CONTINUA A=0.15M (E=2.3MM,TERMOPLÁSTICA. INC. SUMINISTRO Y APLICACIÓN CON EQUIPO. INCL. MICROESFERAS) | ML | 22721 | 2000 | 45442000
| 4243 | 2.3.3 | DEMARCACION LINEA DISCONTINUA A=0.15M (E=2.3MM,TERMOPLÁSTICA. INC. SUMINISTRO Y APLICACIÓN CON EQUIPO. INC MICROESFERAS) | ML | 22721 | 1000 | 22721000
| 4246 | 2.3.4 | FLECHA DIRECCIONAL "DE FRENTE" (E=2.3MM,TERMOPLÁSTICA. INC. SUMINISTRO Y APLICACIÓN CON EQUIPO. INC MICROESFERAS). MARCA VIAL PARA VELOCIDADES MENORES O IGUALES A 60 KM/H AREA DE LA MARCA: 1.20 M2. | UN | 181765 | 20 | 3635300
|  | 3 | REDES HIDRAULICAS Y SANITARIAS |  |  | VALOR SECCION |  | 4090874914
| CODIGO IDU | ID | DESCRIPCION | UND | VALOR UNITARIO | CANTIDAD | TOTAL ACTIVIDAD | VALOR TOTAL COMPONENTE
|  | 3.1 | RED DE ALCANTARILLADO PLUVIAL |  |  |  |  | 1260668634
¦
| 3878 | 3.1.1 | PLACA CUBIERTA D=1.70M POZO INSPEC. (PREFABRICADA. INCLUYE SUMINISTRO E INSTALACIÓN. INCLUYE TAPA) | UN | 1876594 | 28 | 52544632
| 3471 | 3.1.2 | CILINDRO POZO INSP. EN MAMPOSTERIA E=0.25M (INC. SUMIN. Y CONST, ACERO PARA ESCALERAS, GEOTEXTIL NO TEJIDO CON RESISTENCIA A LA TENSION GRAB: ENTRE 450 N Y 500 N Y PAÑETE IMPERMEAB.) | ML | 736964 | 98 | 72222472
| 3473 | 3.1.3 | PLACA FONDO D=1.70M POZO INSPEC. (FUNDIDA EN SITIO. INCL. SUMIN, FORMALET, REF, INST. INCL. CONCRETO 2000 PSI DE BASE) | UN | 859436 | 28 | 24064208
| 4558 | 3.1.4 | SUMIDERO ALCANTARILLADO PLUVIAL EN VIA NS-047-1V4 EAAB | UN | 7534101 | 30 | 226023030
| 3904 | 3.1.5 | TUBERIA PVC PARA DRENAJE D=4" SIN FILTRO (INCLUYE SUMINISTRO E INSTALACIÓN) | ML | 40560 | 1200 | 48672000
| 3042 | 3.1.6 | TUBERIA PVC U.M. EXT CORRUGADO/INT LISO U.M. NORMA NTC 3722-1 D=6" (INCLUYE SUMINISTRO E INSTALACIÓN) | ML | 58088 | 120 | 6970560
| 3779 | 3.1.7 | CAJA DE INSPECCIÓN DE 0.6X0.6M (H=0.6M. INCLUYE SUMINISTRO Y CONSTRUCCIÓN. INCLUYE MARCO Y TAPA. NO INC. BASE Y CAÑUELA) | UN | 522013 | 24 | 12528312
| 4265 | 3.1.8 | TUBERIA CONCRETO D=10" CL. II SIN REFUERZO (INCLUYE SUMINISTRO E INSTALACIÓN) | ML | 134269 | 150 | 20140350
| 3934 | 3.1.9 | TUBERIA CONCRETO D=12" CL. II SIN REFUERZO (INCLUYE SUMINISTRO E INSTALACIÓN) | ML | 184515 | 350 | 64580250
| 3935 | 3.1.10 | TUBERIA CONCRETO D=14" CL. II SIN REFUERZO (INCLUYE SUMINISTRO E INSTALACIÓN) | ML | 233130 | 350 | 81595500
| 3936 | 3.1.11 | TUBERIA CONCRETO D=16" CL. II SIN REFUERZO (INCLUYE SUMINISTRO E INSTALACIÓN) | ML | 298284 | 300 | 89485200
PROTECCIÓN
| 4619 | 3.1.12 | CARCAMO PROTECCIÓN DE TUBERÍA Ø 27" (TIPO PLACA) NORMA EAAB NS-090 | ML | 401590 | 13 | 5220670
| 4620 | 3.1.13 | CARCAMO PROTECCIÓN DE TUBERÍA Ø 30" (TIPO PLACA) NORMA EAAB NS-090 | ML | 460991 | 13 | 5992883
EXCAVACIONES Y RELLENOS
| 3009 | 3.1.14 | EXCAVACION MANUAL PARA REDES PROFUNDIDAD 0M - 2M (INCLUYE CARGUE) | M3 | 46379 | 1741 | 80745839
| 4266 | 3.1.15 | EXCAVACION MANUAL PARA REDES PROFUNDIDAD 2M - 3.50M (INCLUYE CARGUE) | M3 | 60189 | 151 | 9088539
| 5244 | 3.1.16 | ENTIBADO EC-1 CONTÍNUO MADERA CON PERFILES DE MADERA Y PARALES TELESCÓPICOS. SUMINISTRO E INSTALACIÓN. | M2 | 67938 | 4248 | 288600624
| 3478 | 3.1.17 | RELLENO PARA REDES EN GRAVILLA 1/2" (SUMINISTRO, DISPOSICIÓN Y EXTENDIDO MANUAL) | M3 | 152107 | 207 | 31486149
| 3436 | 3.1.18 | RELLENO PARA REDES EN SUBBASE GRANULAR B-400 (SUMINISTRO, EXTENDIDO, HUMEDECIMIENTO Y COMPACTACIÓN) | M3 | 116401 | 330 | 38412330
| 3050 | 3.1.19 | RELLENO EN MATERIAL SELECCIONADO PROVENIENTE DE LA EXCAVACIÓN (EXTENDIDO MANUAL, HUMEDECIMIENTO Y COMPACTACIÓN) | M3 | 39261 | 246 | 9658206
| 4613 | 3.1.20 | TRANSPORTE Y DISPOSICION FINAL DE ESCOMBROS EN SITIO AUTORIZADO (DISTANCIA DE TRANSPORTE 28 KM) | M3 | 56280 | 1646 | 92636880
|  | 3.2 | RED DE ALCANTARILLADO SANITARIO |  |  |  |  | 1991196875
| 3878 | 3.2.1 | PLACA CUBIERTA D=1.70M POZO INSPEC. (PREFABRICADA. INCLUYE SUMINISTRO E INSTALACIÓN. INCLUYE TAPA) | UN | 1876594 | 28 | 52544632
| 3471 | 3.2.2 | CILINDRO POZO INSP. EN MAMPOSTERIA E=0.25M (INC. SUMIN. Y CONST, ACERO PARA ESCALERAS, GEOTEXTIL NO TEJIDO CON RESISTENCIA A LA TENSION GRAB: ENTRE 450 N Y 500 N Y PAÑETE IMPERMEAB.) | ML | 736964 | 98 | 72222472
| 3473 | 3.2.3 | PLACA FONDO D=1.70M POZO INSPEC. (FUNDIDA EN SITIO. INCL. SUMIN, FORMALET, REF, INST. INCL. CONCRETO 2000 PSI DE BASE) | UN | 859436 | 28 | 24064208
| 3779 | 3.2.4 | CAJA DE INSPECCIÓN DE 0.6X0.6M (H=0.6M. INCLUYE SUMINISTRO Y CONSTRUCCIÓN. INCLUYE MARCO Y TAPA. NO INC. BASE Y CAÑUELA) | UN | 522013 | 480 | 250566240
| 3504 | 3.2.5 | YEE EN CONCRETO 8" X 6" X 0.60M (INCLUYE SUMINISTRO E INSTALACIÓN) | UN | 139227 | 96 | 13365792
| 3505 | 3.2.6 | YEE EN CONCRETO 10" X 6" X 1.25M (INCLUYE SUMINISTRO E INSTALACIÓN) | UN | 272239 | 96 | 26134944
| 3506 | 3.2.7 | YEE EN CONCRETO 12" X 6" X 1.25 M (INCLUYE SUMINISTRO E INSTALACIÓN) | UN | 349909 | 96 | 33591264
| 3507 | 3.2.8 | YEE EN CONCRETO 14" X 6" X 1.25M (INCLUYE SUMINISTRO E INSTALACIÓN) | UN | 417159 | 96 | 40047264
| 3508 | 3.2.9 | YEE EN CONCRETO 16" X 6" X 1.25 M (INCLUYE SUMINISTRO E INSTALACIÓN) | UN | 526679 | 96 | 50561184
| 3932 | 3.2.10 | TUBERIA CONCRETO D=6" CL. II SIN REFUERZO (INCLUYE SUMINISTRO E INSTALACIÓN) | ML | 69585 | 2400 | 167004000
| 3933 | 3.2.11 | TUBERIA CONCRETO D=8" CL. II SIN REFUERZO (INCLUYE SUMINISTRO E INSTALACIÓN) | ML | 106816 | 200 | 21363200
| 4265 | 3.2.12 | TUBERIA CONCRETO D=10" CL. II SIN REFUERZO (INCLUYE SUMINISTRO E INSTALACIÓN) | ML | 134269 | 200 | 26853800
| 3934 | 3.2.13 | TUBERIA CONCRETO D=12" CL. II SIN REFUERZO (INCLUYE SUMINISTRO E INSTALACIÓN) | ML | 184515 | 200 | 36903000
| 3935 | 3.2.14 | TUBERIA CONCRETO D=14" CL. II SIN REFUERZO (INCLUYE SUMINISTRO E INSTALACIÓN) | ML | 233130 | 200 | 46626000
| 3936 | 3.2.15 | TUBERIA CONCRETO D=16" CL. II SIN REFUERZO (INCLUYE SUMINISTRO E INSTALACIÓN) | ML | 298284 | 200 | 59656800
PROTECCIÓN
| 4617 | 3.2.16 | CARCAMO PROTECCIÓN DE TUBERÍA Ø 20" (TIPO PLACA) NORMA EAAB NS-090 | ML | 305523 | 13 | 3971799
| 4618 | 3.2.17 | CARCAMO PROTECCIÓN DE TUBERÍA Ø 24" (TIPO PLACA) NORMA EAAB NS-090 | ML | 362765 | 13 | 4715945
EXCAVACIONES Y RELLENOS
| 3009 | 3.2.18 | EXCAVACION MANUAL PARA REDES PROFUNDIDAD 0M - 2M (INCLUYE CARGUE) | M3 | 46379 | 2269 | 105233951
| 4266 | 3.2.19 | EXCAVACION MANUAL PARA REDES PROFUNDIDAD 2M - 3.50M (INCLUYE CARGUE) | M3 | 60189 | 151 | 9088539
| 5244 | 3.2.20 | ENTIBADO EC-1 CONTÍNUO MADERA CON PERFILES DE MADERA Y PARALES TELESCÓPICOS. SUMINISTRO E INSTALACIÓN. | M2 | 67938 | 10521 | 714775698
| 3478 | 3.2.21 | RELLENO PARA REDES EN GRAVILLA 1/2" (SUMINISTRO, DISPOSICIÓN Y EXTENDIDO MANUAL) | M3 | 152107 | 295 | 44871565
| 3436 | 3.2.22 | RELLENO PARA REDES EN SUBBASE GRANULAR B-400 (SUMINISTRO, EXTENDIDO, HUMEDECIMIENTO Y COMPACTACIÓN) | M3 | 116401 | 496 | 57734896
| 3050 | 3.2.23 | RELLENO EN MATERIAL SELECCIONADO PROVENIENTE DE LA EXCAVACIÓN (EXTENDIDO MANUAL, HUMEDECIMIENTO Y COMPACTACIÓN) | M3 | 39261 | 402 | 15782922
| 4613 | 3.2.24 | TRANSPORTE Y DISPOSICION FINAL DE ESCOMBROS EN SITIO AUTORIZADO (DISTANCIA DE TRANSPORTE 28 KM) | M3 | 56280 | 2017 | 113516760
|  | 3.3 | RED DE ACUEDUCTO |  |  |  |  | 839009405
VALVULAS
| 3323 | 3.3.1 | VALVULA COMPUERTA ELASTICA VASTAGO NO ASCENDENTE EXTREMO LISO D=3" (SUMINISTRO E INSTALACIÓN) | UN | 814675 | 13 | 10590775
| 4402 | 3.3.2 | VALVULA COMPUERTA ELASTICA VASTAGO NO ASCENDENTE EXTREMO LISO D=4" (SUMINISTRO E INSTALACIÓN) | UN | 1103605 | 17 | 18761285
| 4978 | 3.3.3 | CONSTRUCCIÓN DE CAJA PARA VALVULA D= 3", D= 4", D= 6" Y D= 8" (NORMA EAAB NS-027) DE 0.4M X0.5M H=2.0M (INCLUYE MARCO Y TAPA). | UN | 719435 | 30 | 21583050
| 5186 | 3.3.4 | ACOMETIDA DOMICILIARIA DE 1/2" CON COLLAR DE DERIVACION DE 4" X 1/2". SUMINISTRO E INSTALACION. (INCLUYE TUBERIA PF, REGISTROS Y ACCESORIOS, LONGITUD PROMEDIO DE 6.5M, INCLUYE CAJILLA EN POLIPROPILENO PARA MEDIDOR) | UN | 466684 | 480 | 224008320
HIDRANTES
| 3330 | 3.3.5 | HIDRANTE EXTREMO BRIDA D=4" TIPO TRÁFICO (SUMINISTRO E INSTALACIÓN. NO INCLUYE KIT DE NIVELACIÓN) | UN | 5540426 | 7 | 38782982
| 4901 | 3.3.6 | KIT DE NIVELACIÓN PARA HIDRANTE TRÁFICO DE DIÁMETRO DE 4", LONGITUD 400MM. SUMINISTRO E INSTALACIÓN (INCLUYE TRANSPORTE Y TODOS LOS ELEMENTOS NECESARIOS PARA SU INSTALACIÓN). | UN | 1196880 | 7 | 8378160
| 4402 | 3.3.7 | VALVULA COMPUERTA ELASTICA VASTAGO NO ASCENDENTE EXTREMO LISO D=4" (SUMINISTRO E INSTALACIÓN) | UN | 1103605 | 7 | 7725235
TUBERIAS
| 4808 | 3.3.8 | TUBERIA DE ACERO AL CARBON SIN COSTURA SCH40 D=4". SUMINISTRO E INSTALACION. | ML | 191156 | 252 | 48171312
| 3226 | 3.3.9 | TUBERIA PVC D=4" TIPO U.M. RDE 21 (SUMINISTRO E INSTALACIÓN) | ML | 68322 | 288 | 19676736
| 3234 | 3.3.10 | TUBERIA PVC D=4" TIPO U.M. RDE 26 (SUMINISTRO E INSTALACIÓN) | ML | 58711 | 200 | 11742200
| 3240 | 3.3.11 | TUBERIA PVC D=4" TIPO U.M. RDE 32.5 (SUMINISTRO E INSTALACIÓN) | ML | 48374 | 200 | 9674800
| 3246 | 3.3.12 | TUBERIA PVC D=4" TIPO U.M. RDE 41 (SUMINISTRO E INSTALACIÓN) | ML | 39239 | 200 | 7847800
| 3225 | 3.3.13 | TUBERIA PVC D=3" TIPO U.M. RDE 21 (SUMINISTRO E INSTALACIÓN) | ML | 53840 | 94 | 5060960
ACCESORIOS
| 3602 | 3.3.14 | UNION PVC TIPO U.M. D= 4" (SUMINISTRO E INSTALACIÓN) | UN | 94769 | 148 | 14025812
| 3601 | 3.3.15 | UNION PVC TIPO U.M. D= 3" (SUMINISTRO E INSTALACIÓN) | UN | 65875 | 16 | 1054000
| 4420 | 3.3.16 | UNION DE REPARACION PVC TIPO U.M. D=4" (SUMINISTRO E INSTALACIÓN) | UN | 113000 | 7 | 791000
| 4419 | 3.3.17 | UNION DE REPARACION PVC TIPO U.M. D=3" (SUMINISTRO E INSTALACIÓN) | UN | 74404 | 6 | 446424
| 3282 | 3.3.18 | TEE HD EXTREMO LISO 4"X4" (SUMINISTRO E INSTALACIÓN) | UN | 389165 | 13 | 5059145
| 3281 | 3.3.19 | TEE HD EXTREMO LISO 4"X3" (SUMINISTRO E INSTALACIÓN) | UN | 320442 | 13 | 4165746
| 4841 | 3.3.20 | EMPATES DE TUBERÍA EN PVC A PVC 4" LINEAL SEGÚN NORMA NS-023 (INCLUYE ACCESORIOS). SUMINISTRO E INSTALACIÓN. | UN | 260998 | 13 | 3392974
| 4840 | 3.3.21 | EMPATES DE TUBERÍA EN PVC A PVC 3" LINEAL SEGÚN NORMA NS-023 (INCLUYE ACCESORIOS). SUMINISTRO E INSTALACIÓN. | UN | 183384 | 13 | 2383992
| 4842 | 3.3.22 | EMPATES DE TUBERÍA EN PVC A AC 4" LINEAL SEGÚN NORMA NS-023 SUMINISTRO E INSTALACIÓN. (INCLUYE ACCESORIOS). | UN | 415066 | 4 | 1660264
| 3515 | 3.3.23 | CODO G.RAD. PVC 90º TIPO U.M. D=4" (SUMINISTRO E INSTALACIÓN) | UN | 168692 | 44 | 7422448
| 3514 | 3.3.24 | CODO G.RAD. PVC 90º TIPO U.M. D=3" (SUMINISTRO E INSTALACIÓN) | UN | 127361 | 5 | 636805
| 3523 | 3.3.25 | CODO G.RAD. PVC 45º TIPO U.M. D=4" (SUMINISTRO E INSTALACIÓN) | UN | 159930 | 44 | 7036920
| 3522 | 3.3.26 | CODO G.RAD. PVC 45º TIPO U.M. D=3" (SUMINISTRO E INSTALACIÓN) | UN | 121182 | 5 | 605910
| 3531 | 3.3.27 | CODO G.RAD. PVC 22.5° TIPO U.M. D=4" (SUMINISTRO E INSTALACIÓN) | UN | 127709 | 44 | 5619196
| 3530 | 3.3.28 | CODO G.RAD. PVC 22.5° TIPO U.M. D=3" (SUMINISTRO E INSTALACIÓN) | UN | 78936 | 5 | 394680
| 3539 | 3.3.29 | CODO G.RAD. PVC 11.25° TIPO U.M. D=4" RDE 21 (SUMINISTRO E INSTALACIÓN) | UN | 121736 | 44 | 5356384
| 3538 | 3.3.30 | CODO G.RAD. PVC 11.25° TIPO U.M. D=3" (SUMINISTRO E INSTALACIÓN) | UN | 72483 | 5 | 362415
PROTECCIÓN
| 4611 | 3.3.31 | CARCAMO PROTECCIÓN DE TUBERÍA Ø 8" (TIPO PLACA) NORMA EAAB NS-090 | ML | 232984 | 13 | 3028792
| 4612 | 3.3.32 | CARCAMO PROTECCIÓN DE TUBERÍA Ø 10" (TIPO PLACA) NORMA EAAB NS-090 | ML | 232984 | 13 | 3028792
| 4614 | 3.3.33 | CARCAMO PROTECCIÓN DE TUBERÍA Ø 12" (TIPO PLACA) NORMA EAAB NS-090 | ML | 235368 | 13 | 3059784
| 4615 | 3.3.34 | CARCAMO PROTECCIÓN DE TUBERÍA Ø 16" (TIPO PLACA) NORMA EAAB NS-090 | ML | 294796 | 13 | 3832348
| 4616 | 3.3.35 | CARCAMO PROTECCIÓN DE TUBERÍA Ø 18" (TIPO PLACA) NORMA EAAB NS-090 | ML | 294796 | 13 | 3832348
| 5999 | 3.3.36 | PRUEBA HIDROSTÁTICA EN TUBERÍAS HASTA 12" DE DIÁMETRO, TRAMOS MÁXIMOS DE 500M. INCLUYE DESINFECCIÓN DE TUBERÍA. | UN | 1380400 | 10 | 13804000
EXCAVACIONES Y RELLENOS
| 3009 | 3.3.37 | EXCAVACION MANUAL PARA REDES PROFUNDIDAD 0M - 2M (INCLUYE CARGUE) | M3 | 46379 | 540 | 25044660
| 5244 | 3.3.38 | ENTIBADO EC-1 CONTÍNUO MADERA CON PERFILES DE MADERA Y PARALES TELESCÓPICOS. SUMINISTRO E INSTALACIÓN. | M2 | 67938 | 3084 | 209520792
| 3024 | 3.3.39 | RELLENO PARA REDES EN ARENA DE PEÑA (SUMINISTRO, EXTENDIDO, HUMEDECIMIENTO Y COMPACTACIÓN) | M3 | 154503 | 228 | 35226684
| 4792 | 3.3.40 | RELLENO EN RECEBO COMUN (SUMINISTRO E INSTALACIÓN EXTENDIDO MANUAL, HUMEDECIMIENTO Y COMPACTACIÓN TRANSPORTE A 28 KM). | M3 | 98275 | 161 | 15822275
| 4613 | 3.3.41 | TRANSPORTE Y DISPOSICION FINAL DE ESCOMBROS EN SITIO AUTORIZADO (DISTANCIA DE TRANSPORTE 28 KM) | M3 | 56280 | 540 | 30391200
|  | 4 | REDES SECAS |  |  | VALOR SECCION |  | 2068485050
| CODIGO IDU | ID | DESCRIPCION | UND | VALOR UNITARIO | CANTIDAD | TOTAL ACTIVIDAD | VALOR TOTAL COMPONENTE
|  | 4.1 | REDES SECAS |  |  |  |  | 2068485050
| 3388 | 4.1.1 | 9 DUCTOS D=6" PVC-TDP (INCLUYE SUMINISTRO E INSTALACIÓN. NO INCLUYE RELLENOS) NORMA CS213. | ML | 536216 | 500 | 268108000
| 3408 | 4.1.2 | 6 DUCTOS D=6" PVC-TDP (INCLUYE SUMINISTRO E INSTALACIÓN. NO INCLUYE RELLENOS). NORMA CS212. | ML | 358798 | 500 | 179399000
| 4343 | 4.1.3 | CANALIZACION VIA PUBLICA TRES (3) DUCTOS PVC TIPO DB-60 Ø6" EPM NORMA RS1-003. INCLUYE: EXCAVACIÓN, RELLENOS EN ARENA DE PEÑA Y EN SUB-BASE GRANULAR TIPO B-400 Y TRANSPORTE Y DISPOSICIÓN FINAL DE ESCOMBROS. NO INCLUYE: DEMOLICIÓN NI RECONSTRUCCIÓN DE ANDEN O PAVIMENTO, ENTIBADOS. | ML | 526407 | 500 | 263203500
| 10456 | 4.1.4 | CONSTRUCCION DE CARCAMO PARA TELECOMUNICACIONES EN MAMPOSTERIA - DOCE DUCTOS DE 4" (INCLUYE SUMINISTRO E INSTALACION, ACERO DE REFUERZO Y SUBBASE GRANULAR. NO INCLUYE BANCO DE DUCTOS) | ML | 329615 | 1000 | 329615000
| 4104 | 4.1.5 | CAJA DE INSPECCIÓN PARA ALUMBRADO PÚBLICO NORMA CODENSA CS 274 (ANDEN. INCLUYE BASE, MUROS, PAÑETE, MARCO Y TAPA). MEDIDAS EXTERNAS: 0.90 X 0.90M. MEDIDAS INTERNAS: 0.60 X 0.60M. ALTURA: 0.93M. | UN | 809307 | 10 | 8093070
| 4106 | 4.1.6 | CAJA DE INSPECCIÓN SENCILLA PARA CANALIZACIÓN NORMA CODENSA CS 275 (ANDEN. INCLUYE BASE, MUROS, PAÑETE, MARCO Y TAPA). MEDIDAS EXTERNAS: 1.49 X 0.99M. MEDIDAS INTERNAS: 1.19 X 0.69M. ALTURA: 1.37M. | UN | 1210278 | 13 | 15733614
| 4108 | 4.1.7 | CAJA DE INSPECCIÓN DOBLE PARA CANALIZACIÓN NORMA CODENSA CS 276 (ANDEN. INCLUYE BASE, MUROS, PAÑETE, MARCO Y TAPAS). MEDIDAS EXTERNAS: 1.79 X 1.49M. MEDIDAS INTERNAS: 1.49 X 1.19M. ALTURA: 1.22M. | UN | 1629562 | 10 | 16295620
| 4110 | 4.1.8 | CAJA DE INSPECCIÓN TRIPLE PARA CANALIZACIÓN NORMA CODENSA CS 277 (INCLUYE BASE, MUROS, PAÑETE, MARCOS Y TAPAS). MEDIDAS EXTERNAS: 2.59 X 1.69M. MEDIDAS INTERNAS: 2.29 X 1.19M. ALTURA: 1.37M. | UN | 3072644 | 1 | 3072644
| 4890 | 4.1.9 | NIVELACIÓN DE CAJA CS 274 EN ANDEN H= 0.40M (INCLUYE CONCRETO 2500 PSI HECHO EN OBRA, LADRILLO TOLETE RECOCIDO 24X12X6. MORTERO 1:5 HECHO EN OBRA. INCLUYE REPOSICIÓN DE MARCO Y TAPA PREFABRICADA). | UN | 634628 | 8 | 5077024
| 4891 | 4.1.10 | NIVELACIÓN DE CAJA CS 275 EN ANDEN H= 0.40M (INCLUYE CONCRETO 2500 PSI HECHO EN OBRA, LADRILLO TOLETE RECOCIDO 24X12X6. MORTERO 1:5 HECHO EN OBRA. INCLUYE REPOSICIÓN DE MARCO Y TAPA PREFABRICADA). | UN | 827324 | 8 | 6618592
| 5316 | 4.1.11 | NIVELACION DE CAJA CS276 EN ANDEN H= 0.42M (INCLUYE CONCRETO 2500 PSI HECHO EN OBRA, LADRILLO TOLETE RECOCIDO 24X12X6. MORTERO 1:5 HECHO EN OBRA. INCL. REPOSICION DE MARCO Y TAPA PREFABRICADA | UN | 1548686 | 8 | 12389488
| 3283 | 4.1.12 | TUBERIA CONDUIT PVC D=1" (INCLUYE SUMINISTRO E INSTALACIÓN) | ML | 8501 | 250 | 2125250
| 3284 | 4.1.13 | TUBERIA CONDUIT PVC D=1 1/2" (INCLUYE SUMINISTRO E INSTALACIÓN) | ML | 13662 | 250 | 3415500
| 3285 | 4.1.14 | TUBERIA CONDUIT PVC D=1 1/4" (INCLUYE SUMINISTRO E INSTALACIÓN) | ML | 11403 | 250 | 2850750
| 3286 | 4.1.15 | TUBERIA CONDUIT PVC D=2" (INCLUYE SUMINISTRO E INSTALACIÓN) | ML | 19299 | 250 | 4824750
| 3351 | 4.1.16 | POSTE EN CONCRETO AP, H=10M, CR=750 KG (INC. SUMINISTRO, IZAJE, HINCADO, APLOMADO Y CIMENTACIÓN SEGÚN NORMA LA009) | UN | 1444202 | 34 | 49102868
| 3450 | 4.1.17 | LUMINARIA DE SODIO 70W PARA AP (INC. SUMINISTRO E INSTALACIÓN. INC. BOMBILLO Y FOTOCELDA CON BASE. NO INC BRAZO SOPORTE) | UN | 403087 | 34 | 13704958
| 8497 | 4.1.18 | CABLE ELÉCTRICO 2X8 AWG PARA ACOMETIDA TIPO ST CU 600V 75°C. SUMINISTRO E INSTALACIÓN. | ML | 28140 | 834 | 23468760
| 5610 | 4.1.19 | CABLE DE COBRE DESNUDO CALIBRE 1/0 AWG, ENTERRADO EN TERRENO NATURAL INCLUYE EXCAVACIÓN, LLENOS Y COMPACTACIÓN DEL PISO. (INCLUYE SUMINISTRO E INSTALACIÓN) DISTANCIA DE TRANSPORTE 28 KM. | ML | 191630 | 1000 | 191630000
| 5602 | 4.1.20 | ALIMENTACIÓN A ARMARIOS DE POTENCIA, EN CABLE DE CU, AISLADO A 600V, 3 X (3NO. 500MCM Y 1NO. 4/0AWG, THWN), INCLUYE TERMINALES DE CONEXIÓN. (INCLUYE SUMINISTRO E INSTALACIÓN) | ML | 3406228 | 50 | 170311400
| 5698 | 4.1.21 | POZO DE TIERRA CON VARILLA DE COBRE DE 2.40M, GEL, CABLE NO. 2/0 AWG. CONSTRUCCION. SON LAS PUESTAS A TIERRA DE LOS VAGONES Y RAMPAS NUEVAS DE CONEXION A PUENTES PEATONALES. | UN | 357545 | 4 | 1430180
| 5763 | 4.1.22 | CABLE NO.2 AWG-THHN-600V EN COBRE. SUMINISTRO E INSTALACION. (INCLUYE ACCESORIOS DE INSTALACION). | ML | 25297 | 500 | 12648500
| 5839 | 4.1.23 | CONDUCTOR ACOMETIDA EN BAJA TENSION (44+14T AWG-THHN-600V-CU) SUMINISTRO E INSTALACION (CONDUCTORES DE LA ACOMETIDA ENTRE EL PUNTO DE CONEXION CODENSA Y CAJA DE 4 MEDIDORES INSTALADOS EN TUBERIA DE 2X4" PVC. | ML | 136664 | 334 | 45645776
| 3058 | 4.1.24 | CAMARA DE INSPECCIÓN T-13A ETB (H=2.3M. INCLUYE BASE, MUROS, CUBIERTA, ARO-BASE Y ARO-TAPA) | UN | 8441414 | 7 | 59089898
| 3410 | 4.1.25 | CAMARA DE INSPECCIÓN T-14A ETB (H=2.3M. INCLUYE BASE, MUROS, CUBIERTA, ARO-BASE Y ARO-TAPA) | UN | 8527303 | 7 | 59691121
| 3653 | 4.1.26 | CAMARA DE INSPECCIÓN T-16 ETB (H=2.3M. INCLUYE BASE, MUROS, CUBIERTA, ARO-BASE Y ARO-TAPA) | UN | 6533541 | 7 | 45734787
| 3009 | 4.1.27 | EXCAVACION MANUAL PARA REDES PROFUNDIDAD 0M - 2M (INCLUYE CARGUE) | M3 | 46379 | 1000 | 46379000
| 3024 | 4.1.28 | RELLENO PARA REDES EN ARENA DE PEÑA (SUMINISTRO, EXTENDIDO, HUMEDECIMIENTO Y COMPACTACIÓN) | M3 | 154503 | 500 | 77251500
| 8616 | 4.1.29 | BASE GRANULAR CLASE A (BGA_BG38) (Suministro, Extendido, Nivelación, Humedecimiento y Compactación con vibrocompactador) | M3 | 193249 | 500 | 96624500
| 3017 | 4.1.30 | TRANSPORTE Y DISPOSICIÓN FINAL DE ESCOMBROS EN SITIO AUTORIZADO (DISTANCIA DE TRANSPORTE 21 KM). A DISTANCIA MAYOR DEL ACARREO LIBRE (90 M) EN SITIO AUTORIZADO POR LA ENTIDAD AMBIENTAL COMPETENTE. | M3 | 43960 | 1250 | 54950000
| VALOR COSTO DIRECTO ESTIMADO TOTAL DE REFERENCIA POR KILOMETRO PERFIL VIAL V-7 ADOQUIN DE CONCRETO Y BEC | [6 empty] | 10902819989
| Administración | [5 empty] | 24.5% | 2671190897.305
| Imprevistos | [5 empty] | 1% | 109028199.89
| Utilidad | [5 empty] | 4.5% | 490626899.505
| COSTO TOTAL CON AIU | [6 empty] | 14173665985.7
| Costos Gestión Ambiental | [5 empty] | 7% | 763197399.23
| Costos Gestión Social | [5 empty] | 2% | 218056399.78
| Costos Plan de Manejo de Tráfico | [5 empty] | 7% | 763197399.23
| VALOR DE OBRA | [6 empty] | 15918117183.94
| INTERVENTORIA DE OBRA | [5 empty] | 7% | 1114268202.8758
| VALOR OBRA MAS INTERVENTORIA DE OBRA | [6 empty] | 17032385386.8158
| COSTO ESTUDIOS Y DISEÑOS | [5 empty] | 7% | 1114268202.8758
| INTERVENTORIA DE ESTUDIOS Y DISEÑOS | [5 empty] | 12% | 133712184.3451
| VALOR DISEÑOS MAS INTERVENTORIA | [6 empty] | 1247980387.2209
| FONDO ESPECIAL PARA COMPENSACIONES SDA | [5 empty] | 1% | 109028199.89
| VALOR TOTAL DE OBRA SIN AJUSTES | [6 empty] | 18389393973.9267
| AJUSTES POR CAMBIO DE VIGENCIA (OBRA) | [5 empty] | 9% | 1432630546.5546
| AJUSTES POR CAMBIO DE VIGENCIA (INTERVENTORIA DE OBRA) | [5 empty] | 12% | 133712184.3451
| AJUSTES POR CAMBIO DE VIGENCIA (ESTUDIOS Y DISEÑOS) | [5 empty] | 6% | 66856092.1725
| AJUSTES POR CAMBIO DE VIGENCIA (INTERVENTORIA DE ESTUDIOS Y DISEÑOS) | [5 empty] | 12% | 16045462.1214
| VALOR TOTAL DE OBRA CON AJUSTES | [6 empty] | 20038638259.1203
| VALOR ESTIMADO TOTAL COSTOS DIRECTOS MAS INDIRECTOS POR KILOMETRO PERFIL VIAL V-7 ADOQUIN DE CONCRETO Y BEC | [6 empty] | 20038638259.1203
PLANO / ESQUEMA / ESTRUCTURA
NOTAS TÉCNICAS
NOTAS VALORES DE REFERENCIA
Con el fin de dar alcance a la responsabilidad de la Entidad frente a la información que suministra al público en general, la Subdirección General de Desarrollo Urbano, a través de la Dirección Técnica de Inteligencia de Negocio e Innovación (DTINI), dependencia encargada de la publicación de los precios de referencia de insumos y precios de referencia de actividades de obra en la página Web del Instituto se permite comunicar:
Primero: La Entidad no garantiza que los precios publicados se ajusten a ninguna situación técnica o proyecto particular.
Segundo: El Uso de los datos publicados compromete solamente la responsabilidad del Interesado. Por tanto, es de su competencia verificar y actualizar o no la Información.
Tercero: Los datos contenidos en la Base de Datos del IDU no reemplazan la labor contratada con los Consultores Externos, quienes tienen la obligación de evaluar, analizar y soportar caso por caso, en los términos pactados contractualmente.
Cuarto: Los Precios de Referencia publicados no son indicativos de los valores de contratación. Cada proceso licitatorio se adelanta según su propias condiciones.
Quinto: El registro de marcas o productos comerciales no presupone su recomendación de uso. Tal responsabilidad recae sobre el Consultor Interno o Externo contratado por el Instituto.
Sexto: La publicación del "Listado de Firmas Que Cotizan al IDU" en la página Web del Instituto no supone ningún tipo de favorecimiento o promoción.
Séptimo: El registro de Precios de Insumos no tiene en cuenta escalas por volumen de compras ni descuentos por ningún concepto. Como regla general tiene en cuenta el IVA y el valor de transporte. El Interesado debe verificar esta condición con su Proveedor.
Octavo: Los criterios de calidad de los materiales utilizados en los presupuestos estimativos, se rigen bajo los parámetros definidos en las especificaciones IDU-ET-2011.
OBSERVACIONES GENERALES PERFILES VIALES POT:
1) Estos valores de referencia corresponden a un estimado presupuestal, en las unidades indicadas, a nivel de Idea.
2) NO incluye costo de: predios, intersecciones, puentes, deprimidos, ni de redes relacionadas con estas estructuras.
3) El valor de CicloRuta incluye costos de demarcación y señalización por kilómetro.
4) El valor de calzadas de mixtos NO incluye costos de señalización vertical.
5) El valor de calzadas de transmilenio NO incluye costos de estaciones de transmilenio, ni de puentes peatonales, ni de señalización vertical.
6) Los porcentajes aplicados a los Costos Indirectos corresponden a datos históricos promedios de obras IDU. NO OBSTANTE ESTOS DEBEN CALCULARSE PARA CADA PROYECTO PARTICULAR.
7) Las estructuras propuestas se plantean a nivel conceptual con base en el tipo de perfil vial y de acuerdo con el uso de la calzada. La definición de la estructura deberá estar soportada con diseños y estudios que avalen los materiales y espesores a utilizar en un proyecto específico.
8) Por las condiciones variables del suelo de la ciudad de Bogotá, se plantean Bases Granulares estabilizadas, Base Estabilizada con Emulsión (BEE), Base Estabilizada con Cemento (BEC) y Material Bituminoso Reciclado (MBR).
9) Los espesores están expresados en cm.
10) Para las estructuras de Calzada Libre Peatonal (andén), se hace uso de los criterios de diseño 1 y 2 de la cartilla de espacio público - SDP 2016 y se ajustó la cantidad de geotextil de acuerdo con la Cartilla de espacio público - SDP 2018.
11) Para malla vial arterial, el TPD asumido se calculó a partir de los volúmenes vehiculares de la cartilla de la SDM, año 2016.
12) Para la malla vial intermedia, el TPD asumido fue el resultado del retrocalculo a partir de los datos de SNeff obtenidos en los contratos 1784-2015, 1801-2015 y 1802-2015 de diagnóstico del año 2016.
14) Los diseños de las estructuras de pavimento flexible y rígido de calzadas Mixtas, Transmilenio y CicloRuta fueron desarrolladas a partir de la Guía AASHTO de Diseño de estructuras de pavimentos, 1993.
15) Los factores daño para vehiculo tipo camión fueron tomados del documento técnico "Efecto del tránsito en las Estructuras de Pavimento" del IDU, año 2014.
16) Para el período de diseño, se asume una tasa de crecimiento vehicular de 2,28% según lo establecido por la SDM. SDM - DSVCT IDU 2017
17) Se asume un CBR de la subrasante de 2% típico de suelos arcillosos y limosos de la ciudad de Bogotá.
18) La metodología utilizada para la definición del espesor de la estabilización del suelo de subrasantes fue Giroud y Han.
19) Se plantea la estabilización del suelo de subrasante con cal y reforzado con geomalla, alcanzando un CBR combinado del 7%, para los Perfiles Viales POT V0 a V6.
20) Se asumen los aportes estructurales de la metodología AASHTO (a1, a2, a3 y mi) para el diseño de un pavimento flexible nuevo.
21) Se asume un módulo de rotura de 4,2MPa, para los diseños de pavimento rígido.
22) Se asume una serviciabilidad final de 3,0.
23) Se asume un coeficiente de transferencia de carga de 2,7.
24) Se asume un coeficiente de drenaje para pavimento rígido de 1,0.
25) Se asume un material granular sin ligante con un módulo cercano a 15.000MPa (LS de 1,0), para pavimento rígido.
26) Se asume el módulo de elasticidad de 24.870 MPa para un concreto de 28MPa de resistencia a la compresión con base en la ecuación de correlación para los materiales de Colombia según NSR-10 (4700*f´c 0,5).
27) El k de reacción combinado se obtuvo mediante interpolación de la metodología AASHTO.
28) Para la malla vial arterial e intermedia, se seleccionan los materiales para tránsito T4-T5 de la especificación IDU-ET-2011.
29) Para malla vial local, los espesores se obtuvieron de la cartilla de pavimentos de bajos volumenes de tránsito para Bogotá, IDU - 2014.
30) Para la CicloRuta, los espesores se obtuvieron de un análisis de sensibilidad (AASHTO) de tipo de suelo y ejes equivalentes.
31) Las cantidades de los componentes fueron suministradas por el especialista DTP correspondiente. (CicloRuta, Redes Húmedas, Redes Secas, Transito y Urbanismo).
32) La información presentada en el "CONSOLIDADO - VALORES ESTIMADOS DE REFERENCIA PERFILES VIALES - POT" considera el valor total de los costos directos, indirectos y totales por kilometro, asi como un resumen por capitulos del presupuesto en metro cuadrado (m2). Debido a su unidad de medida, no se presentan los costos directos de redes hidraulicas y sanitarias en el resumen, para ello se debe analizar desde los presupuestos detallados de cada uno de los perfiles viales.
OBSERVACIONES COMPONENTE DE REDES HIDROSANITARIAS
1) El presente estimado presupuestal es indicativo y no suple los resultados de estudios de prefactibilidad, factibilidad o diseños de redes de acueducto y alcantarillado, se consideró sin tener en cuenta las diversas variables que influyen directamente en el dimensionamiento de la infraestructura.
2) De acuerdo con la geometría de la vía, a su trazado y a la ubicación de la misma dentro de la ciudad, los items presentarán variaciones tanto en su descripción como en su cantidad.
3) La proyección de infraestructura de acueducto y alcantarillado está sujeta a los planes de expansión por parte de la EAB ESP y a la presencia de redes existentes en la zona del proyecto.
4) No incluye renovación ni traslados de infraestructura hidrosanitaria existente afectada.
5) No inlcuye ninguna labor asociada al diseño, construcción, traslado o renovación de redes troncales de alcantarillado y/o matrices de acueducto.
6) La proyección de conexiones domiciliarias y acometidas está sujeta a la distribución urbanística y predial presente en el área de estudio.
7) No incluye diseños de detalle, maniobras de desvío, suspensión del servicio y reconexión del mismo.
RESUMEN DE CANTIDADES COMPONENTE REDES HIDROSANITARIAS
RED PLUVIAL
1) Tubería de red pluvial con aumento progresivo del diámetro entre 10" a 32"
2) Pozo de inspección cada 70m promedio por cada línea de tuberías, profundidad promedio 3.5m.
3) 2 sumideros tipo andén colindantes a Espacio Público peatonal cada 80m (promedio).
4) 2 sumideros tipo vía colindantes al separador central cada 80m (promedio).
5) Conexión de sumideros a red pluvial en tubería de 10", longitud de 10m promedio de conexión.
6) 60% longitud de la vía de áreas permeables en cada andén con cajas de inspección cada 50m, drenaje inferior con tubería de 4".
7) Conexión de cajas de inspección de las áreas permeables a red pluvial en tubería de 6", longitud de conexión de 15m promedio.
8) Posibles cruces transversales de redes troncales/matrices que requieren protección con cárcamo cada 500m.
9) Cárcamos de protección con longitud igual al ancho total del perfil de vía.
10) Entibado de madera para tuberías Ø<=24", para tuberías Ø>24" usar entibado metálico.
RED SANITARIA
11) Tubería de red pluvial con aumento progresivo del diámetro entre 6" a 16" bajo cada eje
12) Pozo de inspección cada 70m promedio por cada línea de tuberías, profundidad promedio 3.5m.
13) Cajas de inspección para domiciliaria por cada predio, 240 predios en promedio por cada costado en el perfil vial.
14) Conexión de cajas domiciliarias a red sanitaria en tubería de 6", longitud de conexión de 15m promedio.
15) Posibles cruces transversales de redes troncales/matrices que requieren protección con cárcamo cada 500m.
16) Cárcamos de protección con longitud igual al ancho total del perfil de vía.
17) Entibado de madera para tuberías Ø<=24", para tuberías Ø>24" usar entibado metálico.
RED ACUEDUCTO
18) Tubería de acueducto de 12" en acero y pvc por uno de los dos andenes.
19) Tubería de acueducto de 10" en pvc por uno de los dos andenes.
20) 4 cruces transversales de tubería de acueducto de 12" para cerrar circuitos de 60m cada uno.
21) 13 derivaciones por andén a posibles bocacalles de 18m de longitud con empates ortogonales a tuberías de 8", 6", 4" o 3".
22) Válvulas de 12" cada 250m.
23) Válvulas de 8", 6", 4" y 3" por cada derivación a bocacalles.
24) Hidrantes cada 140m aproximadamente por cada andén.
25) Posibles cruces transversales de redes que requieren protección con cárcamo cada 200m.
26) Cárcamos de protección con longitud igual al ancho total del perfil de vía.
27) Entibado de madera para tuberías de acueducto con diámetros menores a 36".
28) Conexión de acometida de 1/2" por cada predio, 240 predios promedio por andén por km.
OBSERVACIONES COMPONENTE DE URBANISMO
1) PARA LAS VIAS DE LA MALLA VIAL ARTERIAL (PERFILES VIALES POT V-0 a V-3) NO SE CONSIDERA PERTINENTE DEJAR RAMPAS DADO QUE ESTO VARIA SEGÚN EL LICENCIAMIENTRO DE LOS PREDIOS Y NO APLICA EL ACCESO VEHICULAR A PREDIOS POR ESTA MALLA. (Artículo 197 - Decreto 190/04 "Los estacionamientos no podrán tener acceso o salida directa sobre vías de la malla vial arterial").
2) En los Perfiles Viales POT V-0 a V-6 y el V-9, se consideró 1 árbol cada 10 m en cada costado, cada uno con contenedor de árboles Tipo B20 (Tipo A) y con protector de árbol de dos tubos Tipo M91.
3) Para todos los Perfiles Viales POT se consideró 1 caneca cada 50 m en cada costado.
4) En los Perfiles Viales POT V-0 a V-6 se consideró 1 banca aproximadamente cada 30 m en cada costado .
OBSERVACIONES COMPONENTE DE TRANSITO
1) En el Perfil Vial POT V-0, en CicloRuta y calzadas, para el cálculo de señalización se contemplaron nueve (9) intersecciones y un paso peatonal a nivel por kilómetro.
2) En los Perfiles Viales POT V-1 a V-9, en CicloRuta y calzadas, para el cálculo de señalización se contemplaron nueve (9) intersecciones por kilómetro.
3) Este estimado presupuestal no contempla cantidades de amoblamiento semafórico.
REFERENCIA BIBLIOGRÁFICA
Manual de Diseño de Bajos Volúmenes de Tránsito - IDU, 2014
Cartilla de Espacio Público - SDP, 2016, 2018.
Documento técnico "Efecto del tránsito en las Estructuras de Pavimento" - IDU, 2014
Contratos IDU 1784-2015, 1801-2015, 1802-2015
Guía AASHTO de Diseño de estructuras de pavimentos, 1993
Determinación del Peso por Eje de los Buses, Articulados y Buses Alimentadores del Sistema Transmilenio, Universidad de Los Andes, 2004
Pavimentos, Materiales, Construcción y Diseño, Hugo Rondón y Fredy Reyes, 2015
Especificaciones IDU-ET-2011

## 27.V-8 ADOQUIN CONCRETO RESUM
Perfil vial POT 190 - construcción | [8 empty] | Regresar
Valores estimados de referencia por m2 y por kilómetro
Presupuesto resumido | [8 empty] | Presupuesto detallado
PERFIL VIAL V-8 - MALLA VIAL LOCAL CALZADA EN ADOQUIN DE CONCRETO
APU BASE DE DATOS DE PRECIOS DE REFERENCIA 2024-I FASE II + MO 2025 |  |  |  | DIMENSIONES, CANTIDADES Y VALORES POR SECCIÓN DEL PERFIL VIAL
ID | DESCRIPCION ACTIVIDAD |  | VALOR TOTAL COMPONENTE | ANCHO ML | LARGO ML | CANTIDAD | AREA TOTAL M2/KM | COSTOS DIRECTOS VALOR M2 | COSTOS DIRECTOS VALOR CARRIL Y/O SECCION KM
1 | CALZADAS LIBRES PEATONALES |  | 1874137830 | 2.5 | 1000 | 2 | 5000 | 374827.566 | 937068915
2 | CALZADAS MIXTOS |  | 2015454730 | 5 | 1000 | 1 | 5000 | 403090.946 | 1007727365
3 | REDES HIDRAULICAS Y SANITARIAS |  | 3888965579
4 | REDES SECAS |  | 2015234159 | PLANO / ESQUEMA / ESTRUCTURA
VALOR COSTO DIRECTO ESTIMADO TOTAL DE REFERENCIA POR KILOMETRO PERFIL VIAL V-8 ADOQUIN DE CONCRETO |  |  | 9793792298
Administración |  | 24.5% | 2399479113.01
Imprevistos |  | 1% | 97937922.98
Utilidad |  | 4.5% | 440720653.41
COSTO TOTAL CON AIU |  |  | 12731929987.4
Costos Gestión Ambiental |  | 7% | 685565460.86
Costos Gestión Social |  | 2% | 195875845.96
Costos Plan de Manejo de Tráfico |  | 7% | 685565460.86
VALOR DE OBRA |  |  | 14298936755.08
INTERVENTORIA DE OBRA |  | 7% | 1000925572.8556
VALOR OBRA MAS INTERVENTORIA DE OBRA |  |  | 15299862327.9356
COSTO ESTUDIOS Y DISEÑOS |  | 7% | 1000925572.8556
INTERVENTORIA DE ESTUDIOS Y DISEÑOS |  | 12% | 120111068.7427
VALOR ESTUDIOS Y DISEÑOS MAS INTERVENTORIA DE ESTUDIOS Y DISEÑOS |  |  | 1121036641.5983
FONDO ESPECIAL PARA COMPENSACIONES SDA |  | 1% | 97937922.98
VALOR TOTAL DE OBRA SIN AJUSTES |  |  | 16518836892.5139
AJUSTES POR CAMBIO DE VIGENCIA (OBRA) |  | 9% | 1286904307.9572
AJUSTES POR CAMBIO DE VIGENCIA (INTERVENTORIA DE OBRA) |  | 12% | 120111068.7427
AJUSTES POR CAMBIO DE VIGENCIA (ESTUDIOS Y DISEÑOS) |  | 6% | 60055534.3713
AJUSTES POR CAMBIO DE VIGENCIA (INTERVENTORIA DE ESTUDIOS Y DISEÑOS) |  | 12% | 14413328.2491
VALOR TOTAL DE OBRA CON AJUSTES |  |  | 18000321131.8342
VALOR ESTIMADO TOTAL COSTOS DIRECTOS MAS INDIRECTOS POR KILOMETRO PERFIL VIAL V-8 ADOQUIN DE CONCRETO |  |  | 18000321131.8342
NOTAS TÉCNICAS
NOTAS VALORES DE REFERENCIA
Con el fin de dar alcance a la responsabilidad de la Entidad frente a la información que suministra al público en general, la Subdirección General de Desarrollo Urbano, a través de la Dirección Técnica de Inteligencia de Negocio e Innovación (DTINI), dependencia encargada de la publicación de los precios de referencia de insumos y precios de referencia de actividades de obra en la página Web del Instituto se permite comunicar:
Primero: La Entidad no garantiza que los precios publicados se ajusten a ninguna situación técnica o proyecto particular.
Segundo: El Uso de los datos publicados compromete solamente la responsabilidad del Interesado. Por tanto, es de su competencia verificar y actualizar o no la Información.
Tercero: Los datos contenidos en la Base de Datos del IDU no reemplazan la labor contratada con los Consultores Externos, quienes tienen la obligación de evaluar, analizar y soportar caso por caso, en los términos pactados contractualmente.
Cuarto: Los Precios de Referencia publicados no son indicativos de los valores de contratación. Cada proceso licitatorio se adelanta según su propias condiciones.
Quinto: El registro de marcas o productos comerciales no presupone su recomendación de uso. Tal responsabilidad recae sobre el Consultor Interno o Externo contratado por el Instituto.
Sexto: La publicación del "Listado de Firmas Que Cotizan al IDU" en la página Web del Instituto no supone ningún tipo de favorecimiento o promoción.
Séptimo: El registro de Precios de Insumos no tiene en cuenta escalas por volumen de compras ni descuentos por ningún concepto. Como regla general tiene en cuenta el IVA y el valor de transporte. El Interesado debe verificar esta condición con su Proveedor.
Octavo: Los criterios de calidad de los materiales utilizados en los presupuestos estimativos, se rigen bajo los parámetros definidos en las especificaciones IDU-ET-2011.
OBSERVACIONES GENERALES PERFILES VIALES POT:
1) Estos valores de referencia corresponden a un estimado presupuestal, en las unidades indicadas, a nivel de Idea.
2) NO incluye costo de: predios, intersecciones, puentes, deprimidos, ni de redes relacionadas con estas estructuras.
3) El valor de CicloRuta incluye costos de demarcación y señalización por kilómetro.
4) El valor de calzadas de mixtos NO incluye costos de señalización vertical.
5) El valor de calzadas de transmilenio NO incluye costos de estaciones de transmilenio, ni de puentes peatonales, ni de señalización vertical.
6) Los porcentajes aplicados a los Costos Indirectos corresponden a datos históricos promedios de obras IDU. NO OBSTANTE ESTOS DEBEN CALCULARSE PARA CADA PROYECTO PARTICULAR.
7) Las estructuras propuestas se plantean a nivel conceptual con base en el tipo de perfil vial y de acuerdo con el uso de la calzada. La definición de la estructura deberá estar soportada con diseños y estudios que avalen los materiales y espesores a utilizar en un proyecto específico
8) Por las condiciones variables del suelo de la ciudad de Bogotá, se plantean Bases Granulares estabilizadas, Base Estabilizada con Emulsión (BEE), Base Estabilizada con Cemento (BEC) y Material Bituminoso Reciclado (MBR).
9) Los espesores están expresados en cm.
10) Para las estructuras de Calzada Libre Peatonal (andén), se hace uso de los criterios de diseño 1 y 2 de la cartilla de espacio público - SDP 2016 y se ajustó la cantidad de geotextil de acuerdo con la Cartilla de espacio público - SDP 2018.
11) Para malla vial arterial, el TPD asumido se calculó a partir de los volúmenes vehiculares de la cartilla de la SDM, año 2016.
12) Para la malla vial intermedia, el TPD asumido fue el resultado del retrocalculo a partir de los datos de SNeff obtenidos en los contratos 1784-2015, 1801-2015 y 1802-2015 de diagnóstico del año 2016.
14) Los diseños de las estructuras de pavimento flexible y rígido de calzadas Mixtas, Transmilenio y CicloRuta fueron desarrolladas a partir de la Guía AASHTO de Diseño de estructuras de pavimentos, 1993.
15) Los factores daño para vehiculo tipo camión fueron tomados del documento técnico "Efecto del tránsito en las Estructuras de Pavimento" del IDU, año 2014.
16) Para el período de diseño, se asume una tasa de crecimiento vehicular de 2,28% según lo establecido por la SDM. SDM - DSVCT IDU 2017
17) Se asume un CBR de la subrasante de 2% típico de suelos arcillosos y limosos de la ciudad de Bogotá.
18) La metodología utilizada para la definición del espesor de la estabilización del suelo de subrasantes fue Giroud y Han.
19) Se plantea la estabilización del suelo de subrasante con cal y reforzado con geomalla, alcanzando un CBR combinado del 7%, para los Perfiles Viales POT V0 a V6.
20) Se asumen los aportes estructurales de la metodología AASHTO (a1, a2, a3 y mi) para el diseño de un pavimento flexible nuevo.
21) Se asume un módulo de rotura de 4,2MPa, para los diseños de pavimento rígido.
22) Se asume una serviciabilidad final de 3,0.
23) Se asume un coeficiente de transferencia de carga de 2,7.
24) Se asume un coeficiente de drenaje para pavimento rígido de 1,0.
25) Se asume un material granular sin ligante con un módulo cercano a 15.000MPa (LS de 1,0), para pavimento rígido.
26) Se asume el módulo de elasticidad de 24.870 MPa para un concreto de 28MPa de resistencia a la compresión con base en la ecuación de correlación para los materiales de Colombia según NSR-10 (4700*f´c 0,5).
27) El k de reacción combinado se obtuvo mediante interpolación de la metodología AASHTO.
28) Para la malla vial arterial e intermedia, se seleccionan los materiales para tránsito T4-T5 de la especificación IDU-ET-2011.
29) Para malla vial local, los espesores se obtuvieron de la cartilla de pavimentos de bajos volumenes de tránsito para Bogotá, IDU - 2014.
30) Para la CicloRuta, los espesores se obtuvieron de un análisis de sensibilidad (AASHTO) de tipo de suelo y ejes equivalentes.
31) Las cantidades de los componentes fueron suministradas por el especialista DTP correspondiente. (CicloRuta, Redes Húmedas, Redes Secas, Transito y Urbanismo).
32) La información presentada en el "CONSOLIDADO - VALORES ESTIMADOS DE REFERENCIA PERFILES VIALES - POT" considera el valor total de los costos directos, indirectos y totales por kilometro, asi como un resumen por capitulos del presupuesto en metro cuadrado (m2). Debido a su unidad de medida, no se presentan los costos directos de redes hidraulicas y sanitarias en el resumen, para ello se debe analizar desde los presupuestos detallados de cada uno de los perfiles viales.
OBSERVACIONES COMPONENTE DE REDES HIDROSANITARIAS
1) El presente estimado presupuestal es indicativo y no suple los resultados de estudios de prefactibilidad, factibilidad o diseños de redes de acueducto y alcantarillado, se consideró sin tener en cuenta las diversas variables que influyen directamente en el dimensionamiento de la infraestructura.
2) De acuerdo con la geometría de la vía, a su trazado y a la ubicación de la misma dentro de la ciudad, los items presentarán variaciones tanto en su descripción como en su cantidad.
3) La proyección de infraestructura de acueducto y alcantarillado está sujeta a los planes de expansión por parte de la EAB ESP y a la presencia de redes existentes en la zona del proyecto.
4) No incluye renovación ni traslados de infraestructura hidrosanitaria existente afectada.
5) No inlcuye ninguna labor asociada al diseño, construcción, traslado o renovación de redes troncales de alcantarillado y/o matrices de acueducto.
6) La proyección de conexiones domiciliarias y acometidas está sujeta a la distribución urbanística y predial presente en el área de estudio.
7) No incluye diseños de detalle, maniobras de desvío, suspensión del servicio y reconexión del mismo.
RESUMEN DE CANTIDADES COMPONENTE REDES HIDROSANITARIAS
RED PLUVIAL
1) Tubería de red pluvial con aumento progresivo del diámetro entre 10" a 32"
2) Pozo de inspección cada 70m promedio por cada línea de tuberías, profundidad promedio 3.5m.
3) 2 sumideros tipo andén colindantes a Espacio Público peatonal cada 80m (promedio).
4) 2 sumideros tipo vía colindantes al separador central cada 80m (promedio).
5) Conexión de sumideros a red pluvial en tubería de 10", longitud de 10m promedio de conexión.
6) 60% longitud de la vía de áreas permeables en cada andén con cajas de inspección cada 50m, drenaje inferior con tubería de 4".
7) Conexión de cajas de inspección de las áreas permeables a red pluvial en tubería de 6", longitud de conexión de 15m promedio.
8) Posibles cruces transversales de redes troncales/matrices que requieren protección con cárcamo cada 500m.
9) Cárcamos de protección con longitud igual al ancho total del perfil de vía.
10) Entibado de madera para tuberías Ø<=24", para tuberías Ø>24" usar entibado metálico.
RED SANITARIA
11) Tubería de red pluvial con aumento progresivo del diámetro entre 6" a 16" bajo cada eje
12) Pozo de inspección cada 70m promedio por cada línea de tuberías, profundidad promedio 3.5m.
13) Cajas de inspección para domiciliaria por cada predio, 240 predios en promedio por cada costado en el perfil vial.
14) Conexión de cajas domiciliarias a red sanitaria en tubería de 6", longitud de conexión de 15m promedio.
15) Posibles cruces transversales de redes troncales/matrices que requieren protección con cárcamo cada 500m.
16) Cárcamos de protección con longitud igual al ancho total del perfil de vía.
17) Entibado de madera para tuberías Ø<=24", para tuberías Ø>24" usar entibado metálico.
RED ACUEDUCTO
18) Tubería de acueducto de 12" en acero y pvc por uno de los dos andenes.
19) Tubería de acueducto de 10" en pvc por uno de los dos andenes.
20) 4 cruces transversales de tubería de acueducto de 12" para cerrar circuitos de 60m cada uno.
21) 13 derivaciones por andén a posibles bocacalles de 18m de longitud con empates ortogonales a tuberías de 8", 6", 4" o 3".
22) Válvulas de 12" cada 250m.
23) Válvulas de 8", 6", 4" y 3" por cada derivación a bocacalles.
24) Hidrantes cada 140m aproximadamente por cada andén.
25) Posibles cruces transversales de redes que requieren protección con cárcamo cada 200m.
26) Cárcamos de protección con longitud igual al ancho total del perfil de vía.
27) Entibado de madera para tuberías de acueducto con diámetros menores a 36".
28) Conexión de acometida de 1/2" por cada predio, 240 predios promedio por andén por km.
OBSERVACIONES COMPONENTE DE URBANISMO
1) PARA LAS VIAS DE LA MALLA VIAL ARTERIAL (PERFILES VIALES POT V-0 a V-3) NO SE CONSIDERA PERTINENTE DEJAR RAMPAS DADO QUE ESTO VARIA SEGÚN EL LICENCIAMIENTRO DE LOS PREDIOS Y NO APLICA EL ACCESO VEHICULAR A PREDIOS POR ESTA MALLA. (Artículo 197 - Decreto 190/04 "Los estacionamientos no podrán tener acceso o salida directa sobre vías de la malla vial arterial").
2) En los Perfiles Viales POT V-0 a V-6 y el V-9, se consideró 1 árbol cada 10 m en cada costado, cada uno con contenedor de árboles Tipo B20 (Tipo A) y con protector de árbol de dos tubos Tipo M91.
3) Para todos los Perfiles Viales POT se consideró 1 caneca cada 50 m en cada costado.
4) En los Perfiles Viales POT V-0 a V-6 se consideró 1 banca aproximadamente cada 30 m en cada costado .
OBSERVACIONES COMPONENTE DE TRANSITO
1) En el Perfil Vial POT V-0, en CicloRuta y calzadas, para el cálculo de señalización se contemplaron nueve (9) intersecciones y un paso peatonal a nivel por kilómetro.
2) En los Perfiles Viales POT V-1 a V-9, en CicloRuta y calzadas, para el cálculo de señalización se contemplaron nueve (9) intersecciones por kilómetro.
3) Este estimado presupuestal no contempla cantidades de amoblamiento semafórico.
REFERENCIA BIBLIOGRÁFICA
Manual de Diseño de Bajos Volúmenes de Tránsito - IDU, 2014
Cartilla de Espacio Público - SDP, 2016, 2018.
Documento técnico "Efecto del tránsito en las Estructuras de Pavimento" - IDU, 2014
Contratos IDU 1784-2015, 1801-2015, 1802-2015
Guía AASHTO de Diseño de estructuras de pavimentos, 1993
Determinación del Peso por Eje de los Buses, Articulados y Buses Alimentadores del Sistema Transmilenio, Universidad de Los Andes, 2004
Pavimentos, Materiales, Construcción y Diseño, Hugo Rondón y Fredy Reyes, 2015
Especificaciones IDU-ET-2011

## 27.V-8 ADOQUIN CONCRETO DETALLE
| Perfil vial POT 190 - construcción | [6 empty] | Regresar
Valores estimados de referencia por kilómetro
| Presupuesto detallado | [6 empty] | Presupuesto resumido
PERFIL VIAL V-8 - MALLA VIAL LOCAL CALZADA EN ADOQUIN DE CONCRETO
APU BASE DE DATOS DE PRECIOS DE REFERENCIA 2024-I FASE II + MO 2025
|  | 1 | CALZADAS LIBRES PEATONALES |  |  | VALOR SECCION |  | 1874137830
| CODIGO IDU | ID | DESCRIPCION | UND | VALOR UNITARIO | CANTIDAD | TOTAL ACTIVIDAD | VALOR TOTAL COMPONENTE
|  | 1.1 | PRELIMINARES |  |  |  |  | 12399000
| 3007 | 1.1.1 | REPLANTEO GENERAL | M2 | 909 | 5000 | 4545000
| 3012 | 1.1.2 | DEMOLICIÓN PISOS DE CONCRETO (ESPESOR VARIABLE HASTA 0.10 M. INCLUYE CARGUE). NO INCLUYE TRANSPORTE Y DISPOSICIÓN FINAL DE SOBRANTES. | M2 | 8262 | 500 | 4131000
| 3021 | 1.1.3 | DEMOLICION PAVIMENTO ASFALTICO (ESPESOR VARIABLE. INCLUYE CARGUE). NO INCLUYE TRANSPORTE Y DISPOSICIÓN FINAL DE SOBRANTES. | M2 | 7446 | 500 | 3723000
0
|  | 1.2 | PAVIMENTOS |  |  |  |  | 1595998430
| 10000 | 1.2.1 | PISO EN LOSETA PREFABRICADA A-50 (SUMINISTRO E INSTALACIÓN. INCLUYE BASE 4CM MORTERO DE 2000 PSI, NIVELACION Y ARENA DE SELLO), INCLUYE TRANSPORTE DE PÉTREOS | M2 | 128324 | 3400 | 436301600
| 3210 | 1.2.2 | BORDILLO PREFABRICADO A80 (SUMINISTRO E INSTALACIÓN. INCLUYE 3CM MORTERO DE NIVELACIÓN 2000 PSI) | ML | 68595 | 2000 | 137190000
| 4856 | 1.2.3 | PISOS EN LOSETA PREFABRICADA A55 TÁCTIL ALERTA O A56 GUIA 40X40X6 CM. SUMINISTRO E INSTALACIÓN. (INCLUYE 4CM DE MORTERO 1:5 HECHO EN OBRA PARA BASE Y ARENA DE PEÑA PARA SELLO). | M2 | 115156 | 1600 | 184249600
| 4907 | 1.2.4 | SUBBASE GRANULAR PEATONAL SBG_PEA. SUMINISTRO, EXTENDIDO MANUAL, NIVELACIÓN, HUMEDECIMIENTO Y COMPACTACIÓN | M3 | 153530 | 750 | 115147500
| 6053 | 1.2.5 | CAPA DE SUELO DE SUBRASANTE ESTABILIZADA CON CAL HIDRATADA TIPO N, IN SITU AL 4%. (SUMINISTRO, EXTENDIDO, NIVELACION, HUMEDECIMIENTO Y COMPACTACION). | M3 | 100614 | 1000 | 100614000
| 3009 | 1.2.6 | EXCAVACION MANUAL PARA REDES PROFUNDIDAD 0M - 2M (INCLUYE CARGUE) | M3 | 46379 | 1750 | 81163250
| 3017 | 1.2.7 | TRANSPORTE Y DISPOSICIÓN FINAL DE ESCOMBROS EN SITIO AUTORIZADO (DISTANCIA DE TRANSPORTE 21 KM). A DISTANCIA MAYOR DEL ACARREO LIBRE (90 M) EN SITIO AUTORIZADO POR LA ENTIDAD AMBIENTAL COMPETENTE. | M3 | 43960 | 3438 | 151134480
| 8622 | 1.2.8 | GEOTEXTIL TEJIDO PARA SEPARACIÓN SUBRASANTE/CAPAS GRANULARES (Incluye Suministro e Instalación) | M2 | 15087 | 10000 | 150870000
| 4905 | 1.2.9 | GEOCOMPUESTO PARA DRENAJE, CONFORMADO POR GEODREN (RED DRENANTE DE POLIETILENO DE ALTA DENSIDAD PEAD-HDPE Y GEOTEXTIL NO TEJIDO) CON ALTURA DE 1.0 M Y TUBERIA FLEXIBLE CORRUGADA DE DRENAJE CON DIAMETRO DE 100 MM. (INCLUYE EXCAVACION MANUAL DE 30CM DE ANCHO Y RELLENO EN MATERIAL SELECCIONADO PROVENIENTE DE EXCAVACION). | ML | 119664 | 2000 | 239328000
|  | 1.3 | URBANISMO |  |  |  |  | 265740400
| 3397 | 1.3.1 | CANECA TIPO M120 (EN MALLA METÁLICA. INCLUYE SUMINISTRO E INSTALACIÓN. INCLUYE BASE EN CONCRETO 1500 PSI, HECHO EN OBRA) | UN | 447758 | 200 | 89551600
| 4083 | 1.3.2 | BOLARDO EN HIERRO TIPO M63 (SUMINISTRO E INSTALACIÓN. INCLUYE BASE EN CONCRETO 1500 PSI PREMEZCLADO) | UN | 220236 | 800 | 176188800
|  | 2 | CALZADAS MIXTOS |  |  | VALOR SECCION |  | 2015454730
| CODIGO IDU | ID | DESCRIPCION | UND | VALOR UNITARIO | CANTIDAD | TOTAL ACTIVIDAD | VALOR TOTAL COMPONENTE
|  | 2.1 | PRELIMINARES |  |  |  |  | 12399000
| 3007 | 2.1.1. | REPLANTEO GENERAL | M2 | 909 | 5000 | 4545000
| 3012 | 2.1.2 | DEMOLICIÓN PISOS DE CONCRETO (ESPESOR VARIABLE HASTA 0.10 M. INCLUYE CARGUE). NO INCLUYE TRANSPORTE Y DISPOSICIÓN FINAL DE SOBRANTES. | M2 | 8262 | 500 | 4131000
| 3021 | 2.1.1. | DEMOLICION PAVIMENTO ASFALTICO (ESPESOR VARIABLE. INCLUYE CARGUE). NO INCLUYE TRANSPORTE Y DISPOSICIÓN FINAL DE SOBRANTES. | M2 | 7446 | 500 | 3723000
|  | 2.2 | PAVIMENTOS |  |  |  |  | 1908536930
| 4394 | 2.2.1 | ADOQUIN DE CONCRETO TR. PESADO 20X10X8CM (SUMINISTRO E INSTALACIÓN. INCLUYE BASE 4CM ARENA NIVELACIÓN Y ARENA DE SELLO) | M2 | 114410 | 5000 | 572050000
| 4907 | 2.2.2 | SUBBASE GRANULAR PEATONAL SBG_PEA. SUMINISTRO, EXTENDIDO MANUAL, NIVELACIÓN, HUMEDECIMIENTO Y COMPACTACIÓN | M3 | 153530 | 1700 | 261001000
| 4489 | 2.2.3 | SUBBASE GRANULAR CLASE B (SBG_B) (SUMINISTRO, EXTENDIDO MANUAL, HUMEDECIMIENTO Y COMPACTACIÓN) | M3 | 168782 | 1750 | 295368500
| 8622 | 2.2.4 | GEOTEXTIL TEJIDO PARA SEPARACIÓN SUBRASANTE/CAPAS GRANULARES (Incluye Suministro e Instalación) | M2 | 15087 | 5000 | 75435000
| 4905 | 2.2.5 | GEOCOMPUESTO PARA DRENAJE, CONFORMADO POR GEODREN (RED DRENANTE DE POLIETILENO DE ALTA DENSIDAD PEAD-HDPE Y GEOTEXTIL NO TEJIDO) CON ALTURA DE 1.0 M Y TUBERIA FLEXIBLE CORRUGADA DE DRENAJE CON DIAMETRO DE 100 MM. (INCLUYE EXCAVACION MANUAL DE 30CM DE ANCHO Y RELLENO EN MATERIAL SELECCIONADO PROVENIENTE DE EXCAVACION). | ML | 119664 | 2000 | 239328000
| 3009 | 2.2.6 | EXCAVACION MANUAL PARA REDES PROFUNDIDAD 0M - 2M (INCLUYE CARGUE) | M3 | 46379 | 4050 | 187834950
| 3017 | 2.2.7 | TRANSPORTE Y DISPOSICIÓN FINAL DE ESCOMBROS EN SITIO AUTORIZADO (DISTANCIA DE TRANSPORTE 21 KM). A DISTANCIA MAYOR DEL ACARREO LIBRE (90 M) EN SITIO AUTORIZADO POR LA ENTIDAD AMBIENTAL COMPETENTE. | M3 | 43960 | 6313 | 277519480
|  | 2.3 | DEMARCACION |  |  |  |  | 94518800
| 4248 | 2.3.1 | DEMARCACION PASO PEATONAL-CEBRA (E=2.3MM,TERMOPLÁSTICA. INC. SUMINISTRO Y APLICACIÓN CON EQUIPO. INC MICROESFERAS) | M2 | 151470 | 150 | 22720500
| 4242 | 2.3.2 | DEMARCACION LINEA CONTINUA A=0.15M (E=2.3MM,TERMOPLÁSTICA. INC. SUMINISTRO Y APLICACIÓN CON EQUIPO. INCL. MICROESFERAS) | ML | 22721 | 2000 | 45442000
| 4243 | 2.3.3 | DEMARCACION LINEA DISCONTINUA A=0.15M (E=2.3MM,TERMOPLÁSTICA. INC. SUMINISTRO Y APLICACIÓN CON EQUIPO. INC MICROESFERAS) | ML | 22721 | 1000 | 22721000
| 4246 | 2.3.4 | FLECHA DIRECCIONAL "DE FRENTE" (E=2.3MM,TERMOPLÁSTICA. INC. SUMINISTRO Y APLICACIÓN CON EQUIPO. INC MICROESFERAS). MARCA VIAL PARA VELOCIDADES MENORES O IGUALES A 60 KM/H AREA DE LA MARCA: 1.20 M2. | UN | 181765 | 20 | 3635300
|  | 3 | REDES HIDRAULICAS Y SANITARIAS |  |  | VALOR SECCION |  | 3888965579
| CODIGO IDU | ID | DESCRIPCION | UND | VALOR UNITARIO | CANTIDAD | TOTAL ACTIVIDAD | VALOR TOTAL COMPONENTE
|  | 3.1 | RED DE ALCANTARILLADO PLUVIAL |  |  |  |  | 1242546933
¦
| 3878 | 3.1.1 | PLACA CUBIERTA D=1.70M POZO INSPEC. (PREFABRICADA. INCLUYE SUMINISTRO E INSTALACIÓN. INCLUYE TAPA) | UN | 1876594 | 28 | 52544632
| 3471 | 3.1.2 | CILINDRO POZO INSP. EN MAMPOSTERIA E=0.25M (INC. SUMIN. Y CONST, ACERO PARA ESCALERAS, GEOTEXTIL NO TEJIDO CON RESISTENCIA A LA TENSION GRAB: ENTRE 450 N Y 500 N Y PAÑETE IMPERMEAB.) | ML | 736964 | 98 | 72222472
| 3473 | 3.1.3 | PLACA FONDO D=1.70M POZO INSPEC. (FUNDIDA EN SITIO. INCL. SUMIN, FORMALET, REF, INST. INCL. CONCRETO 2000 PSI DE BASE) | UN | 859436 | 28 | 24064208
| 4558 | 3.1.4 | SUMIDERO ALCANTARILLADO PLUVIAL EN VIA NS-047-1V4 EAAB | UN | 7534101 | 30 | 226023030
| 3904 | 3.1.5 | TUBERIA PVC PARA DRENAJE D=4" SIN FILTRO (INCLUYE SUMINISTRO E INSTALACIÓN) | ML | 40560 | 1200 | 48672000
| 3042 | 3.1.6 | TUBERIA PVC U.M. EXT CORRUGADO/INT LISO U.M. NORMA NTC 3722-1 D=6" (INCLUYE SUMINISTRO E INSTALACIÓN) | ML | 58088 | 96 | 5576448
| 3779 | 3.1.7 | CAJA DE INSPECCIÓN DE 0.6X0.6M (H=0.6M. INCLUYE SUMINISTRO Y CONSTRUCCIÓN. INCLUYE MARCO Y TAPA. NO INC. BASE Y CAÑUELA) | UN | 522013 | 24 | 12528312
| 4265 | 3.1.8 | TUBERIA CONCRETO D=10" CL. II SIN REFUERZO (INCLUYE SUMINISTRO E INSTALACIÓN) | ML | 134269 | 120 | 16112280
| 3934 | 3.1.9 | TUBERIA CONCRETO D=12" CL. II SIN REFUERZO (INCLUYE SUMINISTRO E INSTALACIÓN) | ML | 184515 | 350 | 64580250
| 3935 | 3.1.10 | TUBERIA CONCRETO D=14" CL. II SIN REFUERZO (INCLUYE SUMINISTRO E INSTALACIÓN) | ML | 233130 | 350 | 81595500
| 3936 | 3.1.11 | TUBERIA CONCRETO D=16" CL. II SIN REFUERZO (INCLUYE SUMINISTRO E INSTALACIÓN) | ML | 298284 | 300 | 89485200
PROTECCIÓN
| 4619 | 3.1.12 | CARCAMO PROTECCIÓN DE TUBERÍA Ø 27" (TIPO PLACA) NORMA EAAB NS-090 | ML | 401590 | 10 | 4015900
| 4620 | 3.1.13 | CARCAMO PROTECCIÓN DE TUBERÍA Ø 30" (TIPO PLACA) NORMA EAAB NS-090 | ML | 460991 | 10 | 4609910
EXCAVACIONES Y RELLENOS
| 3009 | 3.1.14 | EXCAVACION MANUAL PARA REDES PROFUNDIDAD 0M - 2M (INCLUYE CARGUE) | M3 | 46379 | 1717 | 79632743
| 4266 | 3.1.15 | EXCAVACION MANUAL PARA REDES PROFUNDIDAD 2M - 3.50M (INCLUYE CARGUE) | M3 | 60189 | 151 | 9088539
| 5244 | 3.1.16 | ENTIBADO EC-1 CONTÍNUO MADERA CON PERFILES DE MADERA Y PARALES TELESCÓPICOS. SUMINISTRO E INSTALACIÓN. | M2 | 67938 | 4152 | 282078576
| 3478 | 3.1.17 | RELLENO PARA REDES EN GRAVILLA 1/2" (SUMINISTRO, DISPOSICIÓN Y EXTENDIDO MANUAL) | M3 | 152107 | 204 | 31029828
| 3436 | 3.1.18 | RELLENO PARA REDES EN SUBBASE GRANULAR B-400 (SUMINISTRO, EXTENDIDO, HUMEDECIMIENTO Y COMPACTACIÓN) | M3 | 116401 | 324 | 37713924
| 3050 | 3.1.19 | RELLENO EN MATERIAL SELECCIONADO PROVENIENTE DE LA EXCAVACIÓN (EXTENDIDO MANUAL, HUMEDECIMIENTO Y COMPACTACIÓN) | M3 | 39261 | 241 | 9461901
| 4613 | 3.1.20 | TRANSPORTE Y DISPOSICION FINAL DE ESCOMBROS EN SITIO AUTORIZADO (DISTANCIA DE TRANSPORTE 28 KM) | M3 | 56280 | 1626 | 91511280
|  | 3.2 | RED DE ALCANTARILLADO SANITARIO |  |  |  |  | 1825640917
| 3878 | 3.2.1 | PLACA CUBIERTA D=1.70M POZO INSPEC. (PREFABRICADA. INCLUYE SUMINISTRO E INSTALACIÓN. INCLUYE TAPA) | UN | 1876594 | 28 | 52544632
| 3471 | 3.2.2 | CILINDRO POZO INSP. EN MAMPOSTERIA E=0.25M (INC. SUMIN. Y CONST, ACERO PARA ESCALERAS, GEOTEXTIL NO TEJIDO CON RESISTENCIA A LA TENSION GRAB: ENTRE 450 N Y 500 N Y PAÑETE IMPERMEAB.) | ML | 736964 | 98 | 72222472
| 3473 | 3.2.3 | PLACA FONDO D=1.70M POZO INSPEC. (FUNDIDA EN SITIO. INCL. SUMIN, FORMALET, REF, INST. INCL. CONCRETO 2000 PSI DE BASE) | UN | 859436 | 28 | 24064208
| 3779 | 3.2.4 | CAJA DE INSPECCIÓN DE 0.6X0.6M (H=0.6M. INCLUYE SUMINISTRO Y CONSTRUCCIÓN. INCLUYE MARCO Y TAPA. NO INC. BASE Y CAÑUELA) | UN | 522013 | 480 | 250566240
| 3504 | 3.2.5 | YEE EN CONCRETO 8" X 6" X 0.60M (INCLUYE SUMINISTRO E INSTALACIÓN) | UN | 139227 | 96 | 13365792
| 3505 | 3.2.6 | YEE EN CONCRETO 10" X 6" X 1.25M (INCLUYE SUMINISTRO E INSTALACIÓN) | UN | 272239 | 96 | 26134944
| 3506 | 3.2.7 | YEE EN CONCRETO 12" X 6" X 1.25 M (INCLUYE SUMINISTRO E INSTALACIÓN) | UN | 349909 | 96 | 33591264
| 3507 | 3.2.8 | YEE EN CONCRETO 14" X 6" X 1.25M (INCLUYE SUMINISTRO E INSTALACIÓN) | UN | 417159 | 96 | 40047264
| 3508 | 3.2.9 | YEE EN CONCRETO 16" X 6" X 1.25 M (INCLUYE SUMINISTRO E INSTALACIÓN) | UN | 526679 | 96 | 50561184
| 3932 | 3.2.10 | TUBERIA CONCRETO D=6" CL. II SIN REFUERZO (INCLUYE SUMINISTRO E INSTALACIÓN) | ML | 69585 | 1920 | 133603200
| 3933 | 3.2.11 | TUBERIA CONCRETO D=8" CL. II SIN REFUERZO (INCLUYE SUMINISTRO E INSTALACIÓN) | ML | 106816 | 200 | 21363200
| 4265 | 3.2.12 | TUBERIA CONCRETO D=10" CL. II SIN REFUERZO (INCLUYE SUMINISTRO E INSTALACIÓN) | ML | 134269 | 200 | 26853800
| 3934 | 3.2.13 | TUBERIA CONCRETO D=12" CL. II SIN REFUERZO (INCLUYE SUMINISTRO E INSTALACIÓN) | ML | 184515 | 200 | 36903000
| 3935 | 3.2.14 | TUBERIA CONCRETO D=14" CL. II SIN REFUERZO (INCLUYE SUMINISTRO E INSTALACIÓN) | ML | 233130 | 200 | 46626000
| 3936 | 3.2.15 | TUBERIA CONCRETO D=16" CL. II SIN REFUERZO (INCLUYE SUMINISTRO E INSTALACIÓN) | ML | 298284 | 200 | 59656800
PROTECCIÓN
| 4617 | 3.2.16 | CARCAMO PROTECCIÓN DE TUBERÍA Ø 20" (TIPO PLACA) NORMA EAAB NS-090 | ML | 305523 | 10 | 3055230
| 4618 | 3.2.17 | CARCAMO PROTECCIÓN DE TUBERÍA Ø 24" (TIPO PLACA) NORMA EAAB NS-090 | ML | 362765 | 10 | 3627650
EXCAVACIONES Y RELLENOS
| 3009 | 3.2.18 | EXCAVACION MANUAL PARA REDES PROFUNDIDAD 0M - 2M (INCLUYE CARGUE) | M3 | 46379 | 2049 | 95030571
| 4266 | 3.2.19 | EXCAVACION MANUAL PARA REDES PROFUNDIDAD 2M - 3.50M (INCLUYE CARGUE) | M3 | 60189 | 151 | 9088539
| 5244 | 3.2.20 | ENTIBADO EC-1 CONTÍNUO MADERA CON PERFILES DE MADERA Y PARALES TELESCÓPICOS. SUMINISTRO E INSTALACIÓN. | M2 | 67938 | 9079 | 616809102
| 3478 | 3.2.21 | RELLENO PARA REDES EN GRAVILLA 1/2" (SUMINISTRO, DISPOSICIÓN Y EXTENDIDO MANUAL) | M3 | 152107 | 266 | 40460462
| 3436 | 3.2.22 | RELLENO PARA REDES EN SUBBASE GRANULAR B-400 (SUMINISTRO, EXTENDIDO, HUMEDECIMIENTO Y COMPACTACIÓN) | M3 | 116401 | 445 | 51798445
| 3050 | 3.2.23 | RELLENO EN MATERIAL SELECCIONADO PROVENIENTE DE LA EXCAVACIÓN (EXTENDIDO MANUAL, HUMEDECIMIENTO Y COMPACTACIÓN) | M3 | 39261 | 358 | 14055438
| 4613 | 3.2.24 | TRANSPORTE Y DISPOSICION FINAL DE ESCOMBROS EN SITIO AUTORIZADO (DISTANCIA DE TRANSPORTE 28 KM) | M3 | 56280 | 1841 | 103611480
|  | 3.3 | RED DE ACUEDUCTO |  |  |  |  | 820777729
VALVULAS
| 3323 | 3.3.1 | VALVULA COMPUERTA ELASTICA VASTAGO NO ASCENDENTE EXTREMO LISO D=3" (SUMINISTRO E INSTALACIÓN) | UN | 814675 | 13 | 10590775
| 4402 | 3.3.2 | VALVULA COMPUERTA ELASTICA VASTAGO NO ASCENDENTE EXTREMO LISO D=4" (SUMINISTRO E INSTALACIÓN) | UN | 1103605 | 17 | 18761285
| 4978 | 3.3.3 | CONSTRUCCIÓN DE CAJA PARA VALVULA D= 3", D= 4", D= 6" Y D= 8" (NORMA EAAB NS-027) DE 0.4M X0.5M H=2.0M (INCLUYE MARCO Y TAPA). | UN | 719435 | 30 | 21583050
| 5186 | 3.3.4 | ACOMETIDA DOMICILIARIA DE 1/2" CON COLLAR DE DERIVACION DE 4" X 1/2". SUMINISTRO E INSTALACION. (INCLUYE TUBERIA PF, REGISTROS Y ACCESORIOS, LONGITUD PROMEDIO DE 6.5M, INCLUYE CAJILLA EN POLIPROPILENO PARA MEDIDOR) | UN | 466684 | 480 | 224008320
HIDRANTES
| 3330 | 3.3.5 | HIDRANTE EXTREMO BRIDA D=4" TIPO TRÁFICO (SUMINISTRO E INSTALACIÓN. NO INCLUYE KIT DE NIVELACIÓN) | UN | 5540426 | 7 | 38782982
| 4901 | 3.3.6 | KIT DE NIVELACIÓN PARA HIDRANTE TRÁFICO DE DIÁMETRO DE 4", LONGITUD 400MM. SUMINISTRO E INSTALACIÓN (INCLUYE TRANSPORTE Y TODOS LOS ELEMENTOS NECESARIOS PARA SU INSTALACIÓN). | UN | 1196880 | 7 | 8378160
| 4402 | 3.3.7 | VALVULA COMPUERTA ELASTICA VASTAGO NO ASCENDENTE EXTREMO LISO D=4" (SUMINISTRO E INSTALACIÓN) | UN | 1103605 | 7 | 7725235
|  |  | TUBERIAS |  |  |  | 0
| 4808 | 3.3.8 | TUBERIA DE ACERO AL CARBON SIN COSTURA SCH40 D=4". SUMINISTRO E INSTALACION. | ML | 191156 | 240 | 45877440
| 3226 | 3.3.9 | TUBERIA PVC D=4" TIPO U.M. RDE 21 (SUMINISTRO E INSTALACIÓN) | ML | 68322 | 276 | 18856872
| 3234 | 3.3.10 | TUBERIA PVC D=4" TIPO U.M. RDE 26 (SUMINISTRO E INSTALACIÓN) | ML | 58711 | 200 | 11742200
| 3240 | 3.3.11 | TUBERIA PVC D=4" TIPO U.M. RDE 32.5 (SUMINISTRO E INSTALACIÓN) | ML | 48374 | 200 | 9674800
| 3246 | 3.3.12 | TUBERIA PVC D=4" TIPO U.M. RDE 41 (SUMINISTRO E INSTALACIÓN) | ML | 39239 | 200 | 7847800
| 3225 | 3.3.13 | TUBERIA PVC D=3" TIPO U.M. RDE 21 (SUMINISTRO E INSTALACIÓN) | ML | 53840 | 80 | 4307200
ACCESORIOS
| 3602 | 3.3.14 | UNION PVC TIPO U.M. D= 4" (SUMINISTRO E INSTALACIÓN) | UN | 94769 | 146 | 13836274
| 3601 | 3.3.15 | UNION PVC TIPO U.M. D= 3" (SUMINISTRO E INSTALACIÓN) | UN | 65875 | 13 | 856375
| 4420 | 3.3.16 | UNION DE REPARACION PVC TIPO U.M. D=4" (SUMINISTRO E INSTALACIÓN) | UN | 113000 | 7 | 791000
| 4419 | 3.3.17 | UNION DE REPARACION PVC TIPO U.M. D=3" (SUMINISTRO E INSTALACIÓN) | UN | 74404 | 6 | 446424
| 3282 | 3.3.18 | TEE HD EXTREMO LISO 4"X4" (SUMINISTRO E INSTALACIÓN) | UN | 389165 | 13 | 5059145
| 3281 | 3.3.19 | TEE HD EXTREMO LISO 4"X3" (SUMINISTRO E INSTALACIÓN) | UN | 320442 | 13 | 4165746
| 4841 | 3.3.20 | EMPATES DE TUBERÍA EN PVC A PVC 4" LINEAL SEGÚN NORMA NS-023 (INCLUYE ACCESORIOS). SUMINISTRO E INSTALACIÓN. | UN | 260998 | 13 | 3392974
| 4840 | 3.3.21 | EMPATES DE TUBERÍA EN PVC A PVC 3" LINEAL SEGÚN NORMA NS-023 (INCLUYE ACCESORIOS). SUMINISTRO E INSTALACIÓN. | UN | 183384 | 13 | 2383992
| 4842 | 3.3.22 | EMPATES DE TUBERÍA EN PVC A AC 4" LINEAL SEGÚN NORMA NS-023 SUMINISTRO E INSTALACIÓN. (INCLUYE ACCESORIOS). | UN | 415066 | 4 | 1660264
| 3515 | 3.3.23 | CODO G.RAD. PVC 90º TIPO U.M. D=4" (SUMINISTRO E INSTALACIÓN) | UN | 168692 | 44 | 7422448
| 3514 | 3.3.24 | CODO G.RAD. PVC 90º TIPO U.M. D=3" (SUMINISTRO E INSTALACIÓN) | UN | 127361 | 4 | 509444
| 3523 | 3.3.25 | CODO G.RAD. PVC 45º TIPO U.M. D=4" (SUMINISTRO E INSTALACIÓN) | UN | 159930 | 44 | 7036920
| 3522 | 3.3.26 | CODO G.RAD. PVC 45º TIPO U.M. D=3" (SUMINISTRO E INSTALACIÓN) | UN | 121182 | 4 | 484728
| 3531 | 3.3.27 | CODO G.RAD. PVC 22.5° TIPO U.M. D=4" (SUMINISTRO E INSTALACIÓN) | UN | 127709 | 44 | 5619196
| 3530 | 3.3.28 | CODO G.RAD. PVC 22.5° TIPO U.M. D=3" (SUMINISTRO E INSTALACIÓN) | UN | 78936 | 4 | 315744
| 3539 | 3.3.29 | CODO G.RAD. PVC 11.25° TIPO U.M. D=4" RDE 21 (SUMINISTRO E INSTALACIÓN) | UN | 121736 | 44 | 5356384
| 3538 | 3.3.30 | CODO G.RAD. PVC 11.25° TIPO U.M. D=3" (SUMINISTRO E INSTALACIÓN) | UN | 72483 | 4 | 289932
PROTECCIÓN
| 4611 | 3.3.31 | CARCAMO PROTECCIÓN DE TUBERÍA Ø 8" (TIPO PLACA) NORMA EAAB NS-090 | ML | 232984 | 10 | 2329840
| 4612 | 3.3.32 | CARCAMO PROTECCIÓN DE TUBERÍA Ø 10" (TIPO PLACA) NORMA EAAB NS-090 | ML | 232984 | 10 | 2329840
| 4614 | 3.3.33 | CARCAMO PROTECCIÓN DE TUBERÍA Ø 12" (TIPO PLACA) NORMA EAAB NS-090 | ML | 235368 | 10 | 2353680
| 4615 | 3.3.34 | CARCAMO PROTECCIÓN DE TUBERÍA Ø 16" (TIPO PLACA) NORMA EAAB NS-090 | ML | 294796 | 10 | 2947960
| 4616 | 3.3.35 | CARCAMO PROTECCIÓN DE TUBERÍA Ø 18" (TIPO PLACA) NORMA EAAB NS-090 | ML | 294796 | 10 | 2947960
| 5999 | 3.3.36 | PRUEBA HIDROSTÁTICA EN TUBERÍAS HASTA 12" DE DIÁMETRO, TRAMOS MÁXIMOS DE 500M. INCLUYE DESINFECCIÓN DE TUBERÍA. | UN | 1380400 | 10 | 13804000
EXCAVACIONES Y RELLENOS
| 3009 | 3.3.37 | EXCAVACION MANUAL PARA REDES PROFUNDIDAD 0M - 2M (INCLUYE CARGUE) | M3 | 46379 | 523 | 24256217
| 5244 | 3.3.38 | ENTIBADO EC-1 CONTÍNUO MADERA CON PERFILES DE MADERA Y PARALES TELESCÓPICOS. SUMINISTRO E INSTALACIÓN. | M2 | 67938 | 2990 | 203134620
| 3024 | 3.3.39 | RELLENO PARA REDES EN ARENA DE PEÑA (SUMINISTRO, EXTENDIDO, HUMEDECIMIENTO Y COMPACTACIÓN) | M3 | 154503 | 221 | 34145163
| 4792 | 3.3.40 | RELLENO EN RECEBO COMUN (SUMINISTRO E INSTALACIÓN EXTENDIDO MANUAL, HUMEDECIMIENTO Y COMPACTACIÓN TRANSPORTE A 28 KM). | M3 | 98275 | 156 | 15330900
| 4613 | 3.3.41 | TRANSPORTE Y DISPOSICION FINAL DE ESCOMBROS EN SITIO AUTORIZADO (DISTANCIA DE TRANSPORTE 28 KM) | M3 | 56280 | 523 | 29434440
|  | 4 | REDES SECAS |  |  | VALOR SECCION |  | 2015234159
| CODIGO IDU | ID | DESCRIPCION | UND | VALOR UNITARIO | CANTIDAD | TOTAL ACTIVIDAD | VALOR TOTAL COMPONENTE
|  | 4.1 | REDES SECAS |  |  |  |  | 2015234159
| 3388 | 4.1.1 | 9 DUCTOS D=6" PVC-TDP (INCLUYE SUMINISTRO E INSTALACIÓN. NO INCLUYE RELLENOS) NORMA CS213. | ML | 536216 | 500 | 268108000
| 3408 | 4.1.2 | 6 DUCTOS D=6" PVC-TDP (INCLUYE SUMINISTRO E INSTALACIÓN. NO INCLUYE RELLENOS). NORMA CS212. | ML | 358798 | 500 | 179399000
| 4343 | 4.1.3 | CANALIZACION VIA PUBLICA TRES (3) DUCTOS PVC TIPO DB-60 Ø6" EPM NORMA RS1-003. INCLUYE: EXCAVACIÓN, RELLENOS EN ARENA DE PEÑA Y EN SUB-BASE GRANULAR TIPO B-400 Y TRANSPORTE Y DISPOSICIÓN FINAL DE ESCOMBROS. NO INCLUYE: DEMOLICIÓN NI RECONSTRUCCIÓN DE ANDEN O PAVIMENTO, ENTIBADOS. | ML | 526407 | 500 | 263203500
| 10456 | 4.1.4 | CONSTRUCCION DE CARCAMO PARA TELECOMUNICACIONES EN MAMPOSTERIA - DOCE DUCTOS DE 4" (INCLUYE SUMINISTRO E INSTALACION, ACERO DE REFUERZO Y SUBBASE GRANULAR. NO INCLUYE BANCO DE DUCTOS) | ML | 329615 | 1000 | 329615000
| 4104 | 4.1.5 | CAJA DE INSPECCIÓN PARA ALUMBRADO PÚBLICO NORMA CODENSA CS 274 (ANDEN. INCLUYE BASE, MUROS, PAÑETE, MARCO Y TAPA). MEDIDAS EXTERNAS: 0.90 X 0.90M. MEDIDAS INTERNAS: 0.60 X 0.60M. ALTURA: 0.93M. | UN | 809307 | 34 | 27516438
| 4106 | 4.1.6 | CAJA DE INSPECCIÓN SENCILLA PARA CANALIZACIÓN NORMA CODENSA CS 275 (ANDEN. INCLUYE BASE, MUROS, PAÑETE, MARCO Y TAPA). MEDIDAS EXTERNAS: 1.49 X 0.99M. MEDIDAS INTERNAS: 1.19 X 0.69M. ALTURA: 1.37M. | UN | 1210278 | 5 | 6051390
| 4108 | 4.1.7 | CAJA DE INSPECCIÓN DOBLE PARA CANALIZACIÓN NORMA CODENSA CS 276 (ANDEN. INCLUYE BASE, MUROS, PAÑETE, MARCO Y TAPAS). MEDIDAS EXTERNAS: 1.79 X 1.49M. MEDIDAS INTERNAS: 1.49 X 1.19M. ALTURA: 1.22M. | UN | 1629562 | 4 | 6518248
| 4890 | 4.1.8 | NIVELACIÓN DE CAJA CS 274 EN ANDEN H= 0.40M (INCLUYE CONCRETO 2500 PSI HECHO EN OBRA, LADRILLO TOLETE RECOCIDO 24X12X6. MORTERO 1:5 HECHO EN OBRA. INCLUYE REPOSICIÓN DE MARCO Y TAPA PREFABRICADA). | UN | 634628 | 7 | 4442396
| 4891 | 4.1.9 | NIVELACIÓN DE CAJA CS 275 EN ANDEN H= 0.40M (INCLUYE CONCRETO 2500 PSI HECHO EN OBRA, LADRILLO TOLETE RECOCIDO 24X12X6. MORTERO 1:5 HECHO EN OBRA. INCLUYE REPOSICIÓN DE MARCO Y TAPA PREFABRICADA). | UN | 827324 | 2 | 1654648
| 5316 | 4.1.10 | NIVELACION DE CAJA CS276 EN ANDEN H= 0.42M (INCLUYE CONCRETO 2500 PSI HECHO EN OBRA, LADRILLO TOLETE RECOCIDO 24X12X6. MORTERO 1:5 HECHO EN OBRA. INCL. REPOSICION DE MARCO Y TAPA PREFABRICADA | UN | 1548686 | 1 | 1548686
| 3283 | 4.1.11 | TUBERIA CONDUIT PVC D=1" (INCLUYE SUMINISTRO E INSTALACIÓN) | ML | 8501 | 250 | 2125250
| 3284 | 4.1.12 | TUBERIA CONDUIT PVC D=1 1/2" (INCLUYE SUMINISTRO E INSTALACIÓN) | ML | 13662 | 250 | 3415500
| 3285 | 4.1.13 | TUBERIA CONDUIT PVC D=1 1/4" (INCLUYE SUMINISTRO E INSTALACIÓN) | ML | 11403 | 250 | 2850750
| 3286 | 4.1.14 | TUBERIA CONDUIT PVC D=2" (INCLUYE SUMINISTRO E INSTALACIÓN) | ML | 19299 | 250 | 4824750
| 3351 | 4.1.15 | POSTE EN CONCRETO AP, H=10M, CR=750 KG (INC. SUMINISTRO, IZAJE, HINCADO, APLOMADO Y CIMENTACIÓN SEGÚN NORMA LA009) | UN | 1444202 | 34 | 49102868
| 3450 | 4.1.16 | LUMINARIA DE SODIO 70W PARA AP (INC. SUMINISTRO E INSTALACIÓN. INC. BOMBILLO Y FOTOCELDA CON BASE. NO INC BRAZO SOPORTE) | UN | 403087 | 67 | 27006829
| 8497 | 4.1.17 | CABLE ELÉCTRICO 2X8 AWG PARA ACOMETIDA TIPO ST CU 600V 75°C. SUMINISTRO E INSTALACIÓN. | ML | 28140 | 834 | 23468760
| 5610 | 4.1.18 | CABLE DE COBRE DESNUDO CALIBRE 1/0 AWG, ENTERRADO EN TERRENO NATURAL INCLUYE EXCAVACIÓN, LLENOS Y COMPACTACIÓN DEL PISO. (INCLUYE SUMINISTRO E INSTALACIÓN) DISTANCIA DE TRANSPORTE 28 KM. | ML | 191630 | 1000 | 191630000
| 5602 | 4.1.19 | ALIMENTACIÓN A ARMARIOS DE POTENCIA, EN CABLE DE CU, AISLADO A 600V, 3 X (3NO. 500MCM Y 1NO. 4/0AWG, THWN), INCLUYE TERMINALES DE CONEXIÓN. (INCLUYE SUMINISTRO E INSTALACIÓN) | ML | 3406228 | 50 | 170311400
| 5698 | 4.1.20 | POZO DE TIERRA CON VARILLA DE COBRE DE 2.40M, GEL, CABLE NO. 2/0 AWG. CONSTRUCCION. SON LAS PUESTAS A TIERRA DE LOS VAGONES Y RAMPAS NUEVAS DE CONEXION A PUENTES PEATONALES. | UN | 357545 | 4 | 1430180
| 5763 | 4.1.21 | CABLE NO.2 AWG-THHN-600V EN COBRE. SUMINISTRO E INSTALACION. (INCLUYE ACCESORIOS DE INSTALACION). | ML | 25297 | 500 | 12648500
| 5839 | 4.1.22 | CONDUCTOR ACOMETIDA EN BAJA TENSION (44+14T AWG-THHN-600V-CU) SUMINISTRO E INSTALACION (CONDUCTORES DE LA ACOMETIDA ENTRE EL PUNTO DE CONEXION CODENSA Y CAJA DE 4 MEDIDORES INSTALADOS EN TUBERIA DE 2X4" PVC. | ML | 136664 | 334 | 45645776
| 3058 | 4.1.23 | CAMARA DE INSPECCIÓN T-13A ETB (H=2.3M. INCLUYE BASE, MUROS, CUBIERTA, ARO-BASE Y ARO-TAPA) | UN | 8441414 | 5 | 42207070
| 3410 | 4.1.24 | CAMARA DE INSPECCIÓN T-14A ETB (H=2.3M. INCLUYE BASE, MUROS, CUBIERTA, ARO-BASE Y ARO-TAPA) | UN | 8527303 | 5 | 42636515
| 3653 | 4.1.25 | CAMARA DE INSPECCIÓN T-16 ETB (H=2.3M. INCLUYE BASE, MUROS, CUBIERTA, ARO-BASE Y ARO-TAPA) | UN | 6533541 | 5 | 32667705
| 3009 | 4.1.26 | EXCAVACION MANUAL PARA REDES PROFUNDIDAD 0M - 2M (INCLUYE CARGUE) | M3 | 46379 | 1000 | 46379000
| 3024 | 4.1.27 | RELLENO PARA REDES EN ARENA DE PEÑA (SUMINISTRO, EXTENDIDO, HUMEDECIMIENTO Y COMPACTACIÓN) | M3 | 154503 | 500 | 77251500
| 8616 | 4.1.28 | BASE GRANULAR CLASE A (BGA_BG38) (Suministro, Extendido, Nivelación, Humedecimiento y Compactación con vibrocompactador) | M3 | 193249 | 500 | 96624500
| 3017 | 4.1.29 | TRANSPORTE Y DISPOSICIÓN FINAL DE ESCOMBROS EN SITIO AUTORIZADO (DISTANCIA DE TRANSPORTE 21 KM). A DISTANCIA MAYOR DEL ACARREO LIBRE (90 M) EN SITIO AUTORIZADO POR LA ENTIDAD AMBIENTAL COMPETENTE. | M3 | 43960 | 1250 | 54950000
| VALOR COSTO DIRECTO ESTIMADO TOTAL DE REFERENCIA POR KILOMETRO PERFIL VIAL V-8 ADOQUIN DE CONCRETO | [6 empty] | 9793792298
| Administración | [5 empty] | 24.5% | 2399479113.01
| Imprevistos | [5 empty] | 1% | 97937922.98
| Utilidad | [5 empty] | 4.5% | 440720653.41
| COSTO TOTAL CON AIU | [6 empty] | 12731929987.4
| Costos Gestión Ambiental | [5 empty] | 7% | 685565460.86
| Costos Gestión Social | [5 empty] | 2% | 195875845.96
| Costos Plan de Manejo de Tráfico | [5 empty] | 7% | 685565460.86
| VALOR DE OBRA | [6 empty] | 14298936755.08
| INTERVENTORIA DE OBRA | [5 empty] | 7% | 1000925572.8556
| VALOR OBRA MAS INTERVENTORIA DE OBRA | [6 empty] | 15299862327.9356
| COSTO ESTUDIOS Y DISEÑOS | [5 empty] | 7% | 1000925572.8556
| INTERVENTORIA DE ESTUDIOS Y DISEÑOS | [5 empty] | 12% | 120111068.7427
| VALOR DISEÑOS MAS INTERVENTORIA | [6 empty] | 1121036641.5983
| FONDO ESPECIAL PARA COMPENSACIONES SDA | [5 empty] | 1% | 97937922.98
| VALOR TOTAL DE OBRA SIN AJUSTES | [6 empty] | 16518836892.5139
| AJUSTES POR CAMBIO DE VIGENCIA (OBRA) | [5 empty] | 9% | 1286904307.9572
| AJUSTES POR CAMBIO DE VIGENCIA (INTERVENTORIA DE OBRA) | [5 empty] | 12% | 120111068.7427
| AJUSTES POR CAMBIO DE VIGENCIA (ESTUDIOS Y DISEÑOS) | [5 empty] | 6% | 60055534.3713
| AJUSTES POR CAMBIO DE VIGENCIA (INTERVENTORIA DE ESTUDIOS Y DISEÑOS) | [5 empty] | 12% | 14413328.2491
| VALOR TOTAL DE OBRA CON AJUSTES | [6 empty] | 18000321131.8342
| VALOR ESTIMADO TOTAL COSTOS DIRECTOS MAS INDIRECTOS POR KILOMETRO PERFIL VIAL V-8 ADOQUIN DE CONCRETO | [6 empty] | 18000321131.8342
PLANO / ESQUEMA / ESTRUCTURA
NOTAS TÉCNICAS
NOTAS VALORES DE REFERENCIA
Con el fin de dar alcance a la responsabilidad de la Entidad frente a la información que suministra al público en general, la Subdirección General de Desarrollo Urbano, a través de la Dirección Técnica de Inteligencia de Negocio e Innovación (DTINI), dependencia encargada de la publicación de los precios de referencia de insumos y precios de referencia de actividades de obra en la página Web del Instituto se permite comunicar:
Primero: La Entidad no garantiza que los precios publicados se ajusten a ninguna situación técnica o proyecto particular.
Segundo: El Uso de los datos publicados compromete solamente la responsabilidad del Interesado. Por tanto, es de su competencia verificar y actualizar o no la Información.
Tercero: Los datos contenidos en la Base de Datos del IDU no reemplazan la labor contratada con los Consultores Externos, quienes tienen la obligación de evaluar, analizar y soportar caso por caso, en los términos pactados contractualmente.
Cuarto: Los Precios de Referencia publicados no son indicativos de los valores de contratación. Cada proceso licitatorio se adelanta según su propias condiciones.
Quinto: El registro de marcas o productos comerciales no presupone su recomendación de uso. Tal responsabilidad recae sobre el Consultor Interno o Externo contratado por el Instituto.
Sexto: La publicación del "Listado de Firmas Que Cotizan al IDU" en la página Web del Instituto no supone ningún tipo de favorecimiento o promoción.
Séptimo: El registro de Precios de Insumos no tiene en cuenta escalas por volumen de compras ni descuentos por ningún concepto. Como regla general tiene en cuenta el IVA y el valor de transporte. El Interesado debe verificar esta condición con su Proveedor.
Octavo: Los criterios de calidad de los materiales utilizados en los presupuestos estimativos, se rigen bajo los parámetros definidos en las especificaciones IDU-ET-2011.
OBSERVACIONES GENERALES PERFILES VIALES POT:
1) Estos valores de referencia corresponden a un estimado presupuestal, en las unidades indicadas, a nivel de Idea.
2) NO incluye costo de: predios, intersecciones, puentes, deprimidos, ni de redes relacionadas con estas estructuras.
3) El valor de CicloRuta incluye costos de demarcación y señalización por kilómetro.
4) El valor de calzadas de mixtos NO incluye costos de señalización vertical.
5) El valor de calzadas de transmilenio NO incluye costos de estaciones de transmilenio, ni de puentes peatonales, ni de señalización vertical.
6) Los porcentajes aplicados a los Costos Indirectos corresponden a datos históricos promedios de obras IDU. NO OBSTANTE ESTOS DEBEN CALCULARSE PARA CADA PROYECTO PARTICULAR.
7) Las estructuras propuestas se plantean a nivel conceptual con base en el tipo de perfil vial y de acuerdo con el uso de la calzada. La definición de la estructura deberá estar soportada con diseños y estudios que avalen los materiales y espesores a utilizar en un proyecto específico.
8) Por las condiciones variables del suelo de la ciudad de Bogotá, se plantean Bases Granulares estabilizadas, Base Estabilizada con Emulsión (BEE), Base Estabilizada con Cemento (BEC) y Material Bituminoso Reciclado (MBR).
9) Los espesores están expresados en cm.
10) Para las estructuras de Calzada Libre Peatonal (andén), se hace uso de los criterios de diseño 1 y 2 de la cartilla de espacio público - SDP 2016 y se ajustó la cantidad de geotextil de acuerdo con la Cartilla de espacio público - SDP 2018.
11) Para malla vial arterial, el TPD asumido se calculó a partir de los volúmenes vehiculares de la cartilla de la SDM, año 2016.
12) Para la malla vial intermedia, el TPD asumido fue el resultado del retrocalculo a partir de los datos de SNeff obtenidos en los contratos 1784-2015, 1801-2015 y 1802-2015 de diagnóstico del año 2016.
14) Los diseños de las estructuras de pavimento flexible y rígido de calzadas Mixtas, Transmilenio y CicloRuta fueron desarrolladas a partir de la Guía AASHTO de Diseño de estructuras de pavimentos, 1993.
15) Los factores daño para vehiculo tipo camión fueron tomados del documento técnico "Efecto del tránsito en las Estructuras de Pavimento" del IDU, año 2014.
16) Para el período de diseño, se asume una tasa de crecimiento vehicular de 2,28% según lo establecido por la SDM. SDM - DSVCT IDU 2017
17) Se asume un CBR de la subrasante de 2% típico de suelos arcillosos y limosos de la ciudad de Bogotá.
18) La metodología utilizada para la definición del espesor de la estabilización del suelo de subrasantes fue Giroud y Han.
19) Se plantea la estabilización del suelo de subrasante con cal y reforzado con geomalla, alcanzando un CBR combinado del 7%, para los Perfiles Viales POT V0 a V6.
20) Se asumen los aportes estructurales de la metodología AASHTO (a1, a2, a3 y mi) para el diseño de un pavimento flexible nuevo.
21) Se asume un módulo de rotura de 4,2MPa, para los diseños de pavimento rígido.
22) Se asume una serviciabilidad final de 3,0.
23) Se asume un coeficiente de transferencia de carga de 2,7.
24) Se asume un coeficiente de drenaje para pavimento rígido de 1,0.
25) Se asume un material granular sin ligante con un módulo cercano a 15.000MPa (LS de 1,0), para pavimento rígido.
26) Se asume el módulo de elasticidad de 24.870 MPa para un concreto de 28MPa de resistencia a la compresión con base en la ecuación de correlación para los materiales de Colombia según NSR-10 (4700*f´c 0,5).
27) El k de reacción combinado se obtuvo mediante interpolación de la metodología AASHTO.
28) Para la malla vial arterial e intermedia, se seleccionan los materiales para tránsito T4-T5 de la especificación IDU-ET-2011.
29) Para malla vial local, los espesores se obtuvieron de la cartilla de pavimentos de bajos volumenes de tránsito para Bogotá, IDU - 2014.
30) Para la CicloRuta, los espesores se obtuvieron de un análisis de sensibilidad (AASHTO) de tipo de suelo y ejes equivalentes.
31) Las cantidades de los componentes fueron suministradas por el especialista DTP correspondiente. (CicloRuta, Redes Húmedas, Redes Secas, Transito y Urbanismo).
32) La información presentada en el "CONSOLIDADO - VALORES ESTIMADOS DE REFERENCIA PERFILES VIALES - POT" considera el valor total de los costos directos, indirectos y totales por kilometro, asi como un resumen por capitulos del presupuesto en metro cuadrado (m2). Debido a su unidad de medida, no se presentan los costos directos de redes hidraulicas y sanitarias en el resumen, para ello se debe analizar desde los presupuestos detallados de cada uno de los perfiles viales.
OBSERVACIONES COMPONENTE DE REDES HIDROSANITARIAS
1) El presente estimado presupuestal es indicativo y no suple los resultados de estudios de prefactibilidad, factibilidad o diseños de redes de acueducto y alcantarillado, se consideró sin tener en cuenta las diversas variables que influyen directamente en el dimensionamiento de la infraestructura.
2) De acuerdo con la geometría de la vía, a su trazado y a la ubicación de la misma dentro de la ciudad, los items presentarán variaciones tanto en su descripción como en su cantidad.
3) La proyección de infraestructura de acueducto y alcantarillado está sujeta a los planes de expansión por parte de la EAB ESP y a la presencia de redes existentes en la zona del proyecto.
4) No incluye renovación ni traslados de infraestructura hidrosanitaria existente afectada.
5) No inlcuye ninguna labor asociada al diseño, construcción, traslado o renovación de redes troncales de alcantarillado y/o matrices de acueducto.
6) La proyección de conexiones domiciliarias y acometidas está sujeta a la distribución urbanística y predial presente en el área de estudio.
7) No incluye diseños de detalle, maniobras de desvío, suspensión del servicio y reconexión del mismo.
RESUMEN DE CANTIDADES COMPONENTE REDES HIDROSANITARIAS
RED PLUVIAL
1) Tubería de red pluvial con aumento progresivo del diámetro entre 10" a 32"
2) Pozo de inspección cada 70m promedio por cada línea de tuberías, profundidad promedio 3.5m.
3) 2 sumideros tipo andén colindantes a Espacio Público peatonal cada 80m (promedio).
4) 2 sumideros tipo vía colindantes al separador central cada 80m (promedio).
5) Conexión de sumideros a red pluvial en tubería de 10", longitud de 10m promedio de conexión.
6) 60% longitud de la vía de áreas permeables en cada andén con cajas de inspección cada 50m, drenaje inferior con tubería de 4".
7) Conexión de cajas de inspección de las áreas permeables a red pluvial en tubería de 6", longitud de conexión de 15m promedio.
8) Posibles cruces transversales de redes troncales/matrices que requieren protección con cárcamo cada 500m.
9) Cárcamos de protección con longitud igual al ancho total del perfil de vía.
10) Entibado de madera para tuberías Ø<=24", para tuberías Ø>24" usar entibado metálico.
RED SANITARIA
11) Tubería de red pluvial con aumento progresivo del diámetro entre 6" a 16" bajo cada eje
12) Pozo de inspección cada 70m promedio por cada línea de tuberías, profundidad promedio 3.5m.
13) Cajas de inspección para domiciliaria por cada predio, 240 predios en promedio por cada costado en el perfil vial.
14) Conexión de cajas domiciliarias a red sanitaria en tubería de 6", longitud de conexión de 15m promedio.
15) Posibles cruces transversales de redes troncales/matrices que requieren protección con cárcamo cada 500m.
16) Cárcamos de protección con longitud igual al ancho total del perfil de vía.
17) Entibado de madera para tuberías Ø<=24", para tuberías Ø>24" usar entibado metálico.
RED ACUEDUCTO
18) Tubería de acueducto de 12" en acero y pvc por uno de los dos andenes.
19) Tubería de acueducto de 10" en pvc por uno de los dos andenes.
20) 4 cruces transversales de tubería de acueducto de 12" para cerrar circuitos de 60m cada uno.
21) 13 derivaciones por andén a posibles bocacalles de 18m de longitud con empates ortogonales a tuberías de 8", 6", 4" o 3".
22) Válvulas de 12" cada 250m.
23) Válvulas de 8", 6", 4" y 3" por cada derivación a bocacalles.
24) Hidrantes cada 140m aproximadamente por cada andén.
25) Posibles cruces transversales de redes que requieren protección con cárcamo cada 200m.
26) Cárcamos de protección con longitud igual al ancho total del perfil de vía.
27) Entibado de madera para tuberías de acueducto con diámetros menores a 36".
28) Conexión de acometida de 1/2" por cada predio, 240 predios promedio por andén por km.
OBSERVACIONES COMPONENTE DE URBANISMO
1) PARA LAS VIAS DE LA MALLA VIAL ARTERIAL (PERFILES VIALES POT V-0 a V-3) NO SE CONSIDERA PERTINENTE DEJAR RAMPAS DADO QUE ESTO VARIA SEGÚN EL LICENCIAMIENTRO DE LOS PREDIOS Y NO APLICA EL ACCESO VEHICULAR A PREDIOS POR ESTA MALLA. (Artículo 197 - Decreto 190/04 "Los estacionamientos no podrán tener acceso o salida directa sobre vías de la malla vial arterial").
2) En los Perfiles Viales POT V-0 a V-6 y el V-9, se consideró 1 árbol cada 10 m en cada costado, cada uno con contenedor de árboles Tipo B20 (Tipo A) y con protector de árbol de dos tubos Tipo M91.
3) Para todos los Perfiles Viales POT se consideró 1 caneca cada 50 m en cada costado.
4) En los Perfiles Viales POT V-0 a V-6 se consideró 1 banca aproximadamente cada 30 m en cada costado .
OBSERVACIONES COMPONENTE DE TRANSITO
1) En el Perfil Vial POT V-0, en CicloRuta y calzadas, para el cálculo de señalización se contemplaron nueve (9) intersecciones y un paso peatonal a nivel por kilómetro.
2) En los Perfiles Viales POT V-1 a V-9, en CicloRuta y calzadas, para el cálculo de señalización se contemplaron nueve (9) intersecciones por kilómetro.
3) Este estimado presupuestal no contempla cantidades de amoblamiento semafórico.
REFERENCIA BIBLIOGRÁFICA
Manual de Diseño de Bajos Volúmenes de Tránsito - IDU, 2014
Cartilla de Espacio Público - SDP, 2016, 2018.
Documento técnico "Efecto del tránsito en las Estructuras de Pavimento" - IDU, 2014
Contratos IDU 1784-2015, 1801-2015, 1802-2015
Guía AASHTO de Diseño de estructuras de pavimentos, 1993
Determinación del Peso por Eje de los Buses, Articulados y Buses Alimentadores del Sistema Transmilenio, Universidad de Los Andes, 2004
Pavimentos, Materiales, Construcción y Diseño, Hugo Rondón y Fredy Reyes, 2015
Especificaciones IDU-ET-2011

## 28. V-9 CONCRETO HIDR RESUMIDO
Perfil vial POT 190 - construcción | [8 empty] | Regresar
Valores estimados de referencia por m2 y por kilómetro
Presupuesto resumido | [8 empty] | Presupuesto detallado
PERFIL VIAL V-9 - MALLA VIAL LOCAL CALZADA EN CONCRETO HIDRAULICO
APU BASE DE DATOS DE PRECIOS DE REFERENCIA 2024-I FASE II + MO 2025 |  |  |  | DIMENSIONES, CANTIDADES Y VALORES POR SECCIÓN DEL PERFIL VIAL
ID | DESCRIPCION |  | VALOR TOTAL COMPONENTE | ANCHO ML | LARGO ML | CANTIDAD | AREA TOTAL M2/KM | COSTOS DIRECTOS VALOR M2 | COSTOS DIRECTOS VALOR CARRIL Y/O SECCION KM
1 | CALZADA PEATONAL COMPARTIDA PEATON - BICICLETA |  | 3352623080 | 8 | 1000 | 1 | 8000 | 419077.885 | 3352623080
2 | REDES HIDRAULICAS Y SANITARIAS |  | 3626789647
3 | REDES SECAS |  | 2015234159 | PLANO / ESQUEMA / ESTRUCTURA
VALOR COSTO DIRECTO ESTIMADO TOTAL DE REFERENCIA POR KILOMETRO PERFIL VIAL V-9 CONCRETO HIDRAULICO |  |  | 8994646886
Administración |  | 24.5% | 2203688487.07
Imprevistos |  | 1% | 89946468.86
Utilidad |  | 4.5% | 404759109.87
COSTO TOTAL CON AIU |  |  | 11693040951.8
Costos Gestión Ambiental |  | 7% | 629625282.02
Costos Gestión Social |  | 2% | 179892937.72
Costos Plan de Manejo de Tráfico |  | 7% | 629625282.02
VALOR DE OBRA |  |  | 13132184453.56
INTERVENTORIA DE OBRA |  | 7% | 919252911.7492
VALOR OBRA MAS INTERVENTORIA DE OBRA |  |  | 14051437365.3092
COSTO ESTUDIOS Y DISEÑOS |  | 7% | 919252911.7492
INTERVENTORIA DE ESTUDIOS Y DISEÑOS |  | 12% | 110310349.4099
VALOR ESTUDIOS Y DISEÑOS MAS INTERVENTORIA DE ESTUDIOS Y DISEÑOS |  |  | 1029563261.1591
FONDO ESPECIAL PARA COMPENSACIONES SDA |  | 1% | 89946468.86
VALOR TOTAL DE OBRA SIN AJUSTES |  |  | 15170947095.3283
AJUSTES POR CAMBIO DE VIGENCIA (OBRA) |  | 9% | 1181896600.8204
AJUSTES POR CAMBIO DE VIGENCIA (INTERVENTORIA DE OBRA) |  | 12% | 110310349.4099
AJUSTES POR CAMBIO DE VIGENCIA (ESTUDIOS Y DISEÑOS) |  | 6% | 55155174.705
AJUSTES POR CAMBIO DE VIGENCIA (INTERVENTORIA DE ESTUDIOS Y DISEÑOS) |  | 12% | 13237241.9292
VALOR TOTAL DE OBRA CON AJUSTES |  |  | 16531546462.1928
VALOR ESTIMADO TOTAL COSTOS DIRECTOS MAS INDIRECTOS POR KILOMETRO PERFIL VIAL V-9 CONCRETO HIDRAULICO |  |  | 16531546462.1928
NOTAS TÉCNICAS
NOTAS VALORES DE REFERENCIA
Con el fin de dar alcance a la responsabilidad de la Entidad frente a la información que suministra al público en general, la Subdirección General de Desarrollo Urbano, a través de la Dirección Técnica de Inteligencia de Negocio e Innovación (DTINI), dependencia encargada de la publicación de los precios de referencia de insumos y precios de referencia de actividades de obra en la página Web del Instituto se permite comunicar:
Primero: La Entidad no garantiza que los precios publicados se ajusten a ninguna situación técnica o proyecto particular.
Segundo: El Uso de los datos publicados compromete solamente la responsabilidad del Interesado. Por tanto, es de su competencia verificar y actualizar o no la Información.
Tercero: Los datos contenidos en la Base de Datos del IDU no reemplazan la labor contratada con los Consultores Externos, quienes tienen la obligación de evaluar, analizar y soportar caso por caso, en los términos pactados contractualmente.
Cuarto: Los Precios de Referencia publicados no son indicativos de los valores de contratación. Cada proceso licitatorio se adelanta según su propias condiciones.
Quinto: El registro de marcas o productos comerciales no presupone su recomendación de uso. Tal responsabilidad recae sobre el Consultor Interno o Externo contratado por el Instituto.
Sexto: La publicación del "Listado de Firmas Que Cotizan al IDU" en la página Web del Instituto no supone ningún tipo de favorecimiento o promoción.
Séptimo: El registro de Precios de Insumos no tiene en cuenta escalas por volumen de compras ni descuentos por ningún concepto. Como regla general tiene en cuenta el IVA y el valor de transporte. El Interesado debe verificar esta condición con su Proveedor.
Octavo: Los criterios de calidad de los materiales utilizados en los presupuestos estimativos, se rigen bajo los parámetros definidos en las especificaciones IDU-ET-2011.
OBSERVACIONES GENERALES PERFILES VIALES POT:
1) Estos valores de referencia corresponden a un estimado presupuestal, en las unidades indicadas, a nivel de Idea.
2) NO incluye costo de: predios, intersecciones, puentes, deprimidos, ni de redes relacionadas con estas estructuras.
3) El valor de CicloRuta incluye costos de demarcación y señalización por kilómetro.
4) El valor de calzadas de mixtos NO incluye costos de señalización vertical.
5) El valor de calzadas de transmilenio NO incluye costos de estaciones de transmilenio, ni de puentes peatonales, ni de señalización vertical.
6) Los porcentajes aplicados a los Costos Indirectos corresponden a datos históricos promedios de obras IDU. NO OBSTANTE ESTOS DEBEN CALCULARSE PARA CADA PROYECTO PARTICULAR.
7) Las estructuras propuestas se plantean a nivel conceptual con base en el tipo de perfil vial y de acuerdo con el uso de la calzada. La definición de la estructura deberá estar soportada con diseños y estudios que avalen los materiales y espesores a utilizar en un proyecto específico
8) Por las condiciones variables del suelo de la ciudad de Bogotá, se plantean Bases Granulares estabilizadas, Base Estabilizada con Emulsión (BEE), Base Estabilizada con Cemento (BEC) y Material Bituminoso Reciclado (MBR).
9) Los espesores están expresados en cm.
10) Para las estructuras de Calzada Libre Peatonal (andén), se hace uso de los criterios de diseño 1 y 2 de la cartilla de espacio público - SDP 2016 y se ajustó la cantidad de geotextil de acuerdo con la Cartilla de espacio público - SDP 2018.
11) Para malla vial arterial, el TPD asumido se calculó a partir de los volúmenes vehiculares de la cartilla de la SDM, año 2016.
12) Para la malla vial intermedia, el TPD asumido fue el resultado del retrocalculo a partir de los datos de SNeff obtenidos en los contratos 1784-2015, 1801-2015 y 1802-2015 de diagnóstico del año 2016.
14) Los diseños de las estructuras de pavimento flexible y rígido de calzadas Mixtas, Transmilenio y CicloRuta fueron desarrolladas a partir de la Guía AASHTO de Diseño de estructuras de pavimentos, 1993.
15) Los factores daño para vehiculo tipo camión fueron tomados del documento técnico "Efecto del tránsito en las Estructuras de Pavimento" del IDU, año 2014.
16) Para el período de diseño, se asume una tasa de crecimiento vehicular de 2,28% según lo establecido por la SDM. SDM - DSVCT IDU 2017
17) Se asume un CBR de la subrasante de 2% típico de suelos arcillosos y limosos de la ciudad de Bogotá.
18) La metodología utilizada para la definición del espesor de la estabilización del suelo de subrasantes fue Giroud y Han.
19) Se plantea la estabilización del suelo de subrasante con cal y reforzado con geomalla, alcanzando un CBR combinado del 7%, para los Perfiles Viales POT V0 a V6.
20) Se asumen los aportes estructurales de la metodología AASHTO (a1, a2, a3 y mi) para el diseño de un pavimento flexible nuevo.
21) Se asume un módulo de rotura de 4,2MPa, para los diseños de pavimento rígido.
22) Se asume una serviciabilidad final de 3,0.
23) Se asume un coeficiente de transferencia de carga de 2,7.
24) Se asume un coeficiente de drenaje para pavimento rígido de 1,0.
25) Se asume un material granular sin ligante con un módulo cercano a 15.000MPa (LS de 1,0), para pavimento rígido.
26) Se asume el módulo de elasticidad de 24.870 MPa para un concreto de 28MPa de resistencia a la compresión con base en la ecuación de correlación para los materiales de Colombia según NSR-10 (4700*f´c 0,5).
27) El k de reacción combinado se obtuvo mediante interpolación de la metodología AASHTO.
28) Para la malla vial arterial e intermedia, se seleccionan los materiales para tránsito T4-T5 de la especificación IDU-ET-2011.
29) Para malla vial local, los espesores se obtuvieron de la cartilla de pavimentos de bajos volumenes de tránsito para Bogotá, IDU - 2014.
30) Para la CicloRuta, los espesores se obtuvieron de un análisis de sensibilidad (AASHTO) de tipo de suelo y ejes equivalentes.
31) Las cantidades de los componentes fueron suministradas por el especialista DTP correspondiente. (CicloRuta, Redes Húmedas, Redes Secas, Transito y Urbanismo).
32) La información presentada en el "CONSOLIDADO - VALORES ESTIMADOS DE REFERENCIA PERFILES VIALES - POT" considera el valor total de los costos directos, indirectos y totales por kilometro, asi como un resumen por capitulos del presupuesto en metro cuadrado (m2). Debido a su unidad de medida, no se presentan los costos directos de redes hidraulicas y sanitarias en el resumen, para ello se debe analizar desde los presupuestos detallados de cada uno de los perfiles viales.
OBSERVACIONES COMPONENTE DE REDES HIDROSANITARIAS
1) El presente estimado presupuestal es indicativo y no suple los resultados de estudios de prefactibilidad, factibilidad o diseños de redes de acueducto y alcantarillado, se consideró sin tener en cuenta las diversas variables que influyen directamente en el dimensionamiento de la infraestructura.
2) De acuerdo con la geometría de la vía, a su trazado y a la ubicación de la misma dentro de la ciudad, los items presentarán variaciones tanto en su descripción como en su cantidad.
3) La proyección de infraestructura de acueducto y alcantarillado está sujeta a los planes de expansión por parte de la EAB ESP y a la presencia de redes existentes en la zona del proyecto.
4) No incluye renovación ni traslados de infraestructura hidrosanitaria existente afectada.
5) No inlcuye ninguna labor asociada al diseño, construcción, traslado o renovación de redes troncales de alcantarillado y/o matrices de acueducto.
6) La proyección de conexiones domiciliarias y acometidas está sujeta a la distribución urbanística y predial presente en el área de estudio.
7) No incluye diseños de detalle, maniobras de desvío, suspensión del servicio y reconexión del mismo.
RESUMEN DE CANTIDADES COMPONENTE REDES HIDROSANITARIAS
RED PLUVIAL
1) Tubería de red pluvial con aumento progresivo del diámetro entre 10" a 32"
2) Pozo de inspección cada 70m promedio por cada línea de tuberías, profundidad promedio 3.5m.
3) 2 sumideros tipo andén colindantes a Espacio Público peatonal cada 80m (promedio).
4) 2 sumideros tipo vía colindantes al separador central cada 80m (promedio).
5) Conexión de sumideros a red pluvial en tubería de 10", longitud de 10m promedio de conexión.
6) 60% longitud de la vía de áreas permeables en cada andén con cajas de inspección cada 50m, drenaje inferior con tubería de 4".
7) Conexión de cajas de inspección de las áreas permeables a red pluvial en tubería de 6", longitud de conexión de 15m promedio.
8) Posibles cruces transversales de redes troncales/matrices que requieren protección con cárcamo cada 500m.
9) Cárcamos de protección con longitud igual al ancho total del perfil de vía.
10) Entibado de madera para tuberías Ø<=24", para tuberías Ø>24" usar entibado metálico.
RED SANITARIA
11) Tubería de red pluvial con aumento progresivo del diámetro entre 6" a 16" bajo cada eje
12) Pozo de inspección cada 70m promedio por cada línea de tuberías, profundidad promedio 3.5m.
13) Cajas de inspección para domiciliaria por cada predio, 240 predios en promedio por cada costado en el perfil vial.
14) Conexión de cajas domiciliarias a red sanitaria en tubería de 6", longitud de conexión de 15m promedio.
15) Posibles cruces transversales de redes troncales/matrices que requieren protección con cárcamo cada 500m.
16) Cárcamos de protección con longitud igual al ancho total del perfil de vía.
17) Entibado de madera para tuberías Ø<=24", para tuberías Ø>24" usar entibado metálico.
RED ACUEDUCTO
18) Tubería de acueducto de 12" en acero y pvc por uno de los dos andenes.
19) Tubería de acueducto de 10" en pvc por uno de los dos andenes.
20) 4 cruces transversales de tubería de acueducto de 12" para cerrar circuitos de 60m cada uno.
21) 13 derivaciones por andén a posibles bocacalles de 18m de longitud con empates ortogonales a tuberías de 8", 6", 4" o 3".
22) Válvulas de 12" cada 250m.
23) Válvulas de 8", 6", 4" y 3" por cada derivación a bocacalles.
24) Hidrantes cada 140m aproximadamente por cada andén.
25) Posibles cruces transversales de redes que requieren protección con cárcamo cada 200m.
26) Cárcamos de protección con longitud igual al ancho total del perfil de vía.
27) Entibado de madera para tuberías de acueducto con diámetros menores a 36".
28) Conexión de acometida de 1/2" por cada predio, 240 predios promedio por andén por km.
OBSERVACIONES COMPONENTE DE URBANISMO
1) PARA LAS VIAS DE LA MALLA VIAL ARTERIAL (PERFILES VIALES POT V-0 a V-3) NO SE CONSIDERA PERTINENTE DEJAR RAMPAS DADO QUE ESTO VARIA SEGÚN EL LICENCIAMIENTRO DE LOS PREDIOS Y NO APLICA EL ACCESO VEHICULAR A PREDIOS POR ESTA MALLA. (Artículo 197 - Decreto 190/04 "Los estacionamientos no podrán tener acceso o salida directa sobre vías de la malla vial arterial").
2) En los Perfiles Viales POT V-0 a V-6 y el V-9, se consideró 1 árbol cada 10 m en cada costado, cada uno con contenedor de árboles Tipo B20 (Tipo A) y con protector de árbol de dos tubos Tipo M91.
3) Para todos los Perfiles Viales POT se consideró 1 caneca cada 50 m en cada costado.
4) En los Perfiles Viales POT V-0 a V-6 se consideró 1 banca aproximadamente cada 30 m en cada costado .
OBSERVACIONES COMPONENTE DE TRANSITO
1) En el Perfil Vial POT V-0, en CicloRuta y calzadas, para el cálculo de señalización se contemplaron nueve (9) intersecciones y un paso peatonal a nivel por kilómetro.
2) En los Perfiles Viales POT V-1 a V-9, en CicloRuta y calzadas, para el cálculo de señalización se contemplaron nueve (9) intersecciones por kilómetro.
3) Este estimado presupuestal no contempla cantidades de amoblamiento semafórico.
REFERENCIA BIBLIOGRÁFICA
Manual de Diseño de Bajos Volúmenes de Tránsito - IDU, 2014
Cartilla de Espacio Público - SDP, 2016, 2018.
Documento técnico "Efecto del tránsito en las Estructuras de Pavimento" - IDU, 2014
Contratos IDU 1784-2015, 1801-2015, 1802-2015
Guía AASHTO de Diseño de estructuras de pavimentos, 1993
Determinación del Peso por Eje de los Buses, Articulados y Buses Alimentadores del Sistema Transmilenio, Universidad de Los Andes, 2004
Pavimentos, Materiales, Construcción y Diseño, Hugo Rondón y Fredy Reyes, 2015
Especificaciones IDU-ET-2011

## 28. V-9 CONCRETO HIDR DETALLADO
| Perfil vial POT 190 - construcción | [6 empty] | Regresar
Valores estimados de referencia por kilómetro
| Presupuesto detallado | [6 empty] | Presupuesto resumido
PERFIL VIAL V-9 - MALLA VIAL LOCAL CALZADA EN CONCRETO HIDRAULICO
APU BASE DE DATOS DE PRECIOS DE REFERENCIA 2024-I FASE II + MO 2025
|  | 1 | CALZADA PEATONAL COMPARTIDA PEATON - BICICLETA |  |  | VALOR SECCION |  | 3352623080
| CODIGO IDU | ID | DESCRIPCION | UND | VALOR UNITARIO | CANTIDAD | TOTAL ACTIVIDAD | VALOR TOTAL COMPONENTE
|  | 1.1 | PRELIMINARES |  |  |  |  | 19838400
| 3007 | 1.1.1 | REPLANTEO GENERAL | M2 | 909 | 8000 | 7272000
| 3012 | 1.1.2 | DEMOLICIÓN PISOS DE CONCRETO (ESPESOR VARIABLE HASTA 0.10 M. INCLUYE CARGUE). NO INCLUYE TRANSPORTE Y DISPOSICIÓN FINAL DE SOBRANTES. | M2 | 8262 | 800 | 6609600
| 3021 | 1.1.3 | DEMOLICION PAVIMENTO ASFALTICO (ESPESOR VARIABLE. INCLUYE CARGUE). NO INCLUYE TRANSPORTE Y DISPOSICIÓN FINAL DE SOBRANTES. | M2 | 7446 | 800 | 5956800
0
|  | 1.2 | PAVIMENTOS |  |  |  |  | 3198196280
| 3204 | 1.2.1 | LOSA DE CONCRETO MR43 (SUMINISTRO, FORMALETEADO, COLOCACIÓN Y ACABADO. NO INCLUYE ACERO, CURADO, JUNTAS) | M3 | 814795 | 1200 | 977754000
| 3210 | 1.2.2 | BORDILLO PREFABRICADO A80 (SUMINISTRO E INSTALACIÓN. INCLUYE 3CM MORTERO DE NIVELACIÓN 2000 PSI) | ML | 68595 | 4600 | 315537000
| 8618 | 1.2.3 | MEZCLA ASFÁLTICA EN CALIENTE DENSA MD19 CON CEMENTO ASFÁLTICO CA 14 (Suministro, Extendido, Nivelación y Compactación mecánica con vibrocompactador y compactador de llantas) | M3 | 1060927 | 480 | 509244960
| 4907 | 1.2.4 | SUBBASE GRANULAR PEATONAL SBG_PEA. SUMINISTRO, EXTENDIDO MANUAL, NIVELACIÓN, HUMEDECIMIENTO Y COMPACTACIÓN | M3 | 153530 | 1200 | 184236000
| 6053 | 1.2.5 | CAPA DE SUELO DE SUBRASANTE ESTABILIZADA CON CAL HIDRATADA TIPO N, IN SITU AL 4%. (SUMINISTRO, EXTENDIDO, NIVELACION, HUMEDECIMIENTO Y COMPACTACION). | M3 | 100614 | 1600 | 160982400
| 8622 | 1.2.6 | GEOTEXTIL TEJIDO PARA SEPARACIÓN SUBRASANTE/CAPAS GRANULARES (Incluye Suministro e Instalación) | M2 | 15087 | 16000 | 241392000
| 4857 | 1.2.7 | IMPRIMACIÓN CON EMULSIÓN ASFÁLTICA CRL-1 (INCLUYE SUMINISTRO, BARRIDO DE SUPERFICIE Y RIEGO MECANICO). | M2 | 3481 | 8000 | 27848000
| 4905 | 1.2.8 | GEOCOMPUESTO PARA DRENAJE, CONFORMADO POR GEODREN (RED DRENANTE DE POLIETILENO DE ALTA DENSIDAD PEAD-HDPE Y GEOTEXTIL NO TEJIDO) CON ALTURA DE 1.0 M Y TUBERIA FLEXIBLE CORRUGADA DE DRENAJE CON DIAMETRO DE 100 MM. (INCLUYE EXCAVACION MANUAL DE 30CM DE ANCHO Y RELLENO EN MATERIAL SELECCIONADO PROVENIENTE DE EXCAVACION). | ML | 119664 | 2000 | 239328000
| 3009 | 1.2.9 | EXCAVACION MANUAL PARA REDES PROFUNDIDAD 0M - 2M (INCLUYE CARGUE) | M3 | 46379 | 4480 | 207777920
| 3017 | 1.2.10 | TRANSPORTE Y DISPOSICIÓN FINAL DE ESCOMBROS EN SITIO AUTORIZADO (DISTANCIA DE TRANSPORTE 21 KM). A DISTANCIA MAYOR DEL ACARREO LIBRE (90 M) EN SITIO AUTORIZADO POR LA ENTIDAD AMBIENTAL COMPETENTE. | M3 | 43960 | 7600 | 334096000
|  | 1.3 | URBANISMO |  |  |  |  | 134588400
| 4949 | 1.3.1 | CONTENEDOR DE RAÍCES TIPO B21 (TIPO B) (1.40M X 1.40M X 1.40M)INCLUYE MUROS EN CONCRETO GRAVA COMÚN 3000 PSI (210 KG/CM2), SUMINISTRO CONSTRUCCIÓN Y FILTRO EN GRAVILLA 1/2", FORMALETA Y REFUERZO. NO INCLUYE TIERRA NEGRA. | UN | 1034053 | 80 | 82724240
| 3397 | 1.3.2 | CANECA TIPO M120 (EN MALLA METÁLICA. INCLUYE SUMINISTRO E INSTALACIÓN. INCLUYE BASE EN CONCRETO 1500 PSI, HECHO EN OBRA) | UN | 447758 | 40 | 17910320
| 5037 | 1.3.3 | ARRAYAN H=1.3MT (INCLUYE TIERRA, ABONO, TUTOR, TRANSPORTE Y DISPOSICIÓN FINAL DE ESCOMBROS A 28 KM). SUMINISTRO Y PLANTACION. | UN | 159330 | 80 | 12746400
| 3552 | 1.3.4 | PROTECTOR DE ARBOL DE DOS TUBOS TIPO M91 (INCLUYE SUMINISTRO E INSTALACIÓN. NO INCLUYE BASES) | UN | 265093 | 80 | 21207440
|  | 2 | REDES HIDRAULICAS Y SANITARIAS |  |  | VALOR SECCION |  | 3626789647
| CODIGO IDU | ID | DESCRIPCION | UND | VALOR UNITARIO | CANTIDAD | TOTAL ACTIVIDAD | VALOR TOTAL COMPONENTE
|  | 2.1 | RED DE ALCANTARILLADO PLUVIAL |  |  |  |  | 1169792317
¦
| 3878 | 2.1.1 | PLACA CUBIERTA D=1.70M POZO INSPEC. (PREFABRICADA. INCLUYE SUMINISTRO E INSTALACIÓN. INCLUYE TAPA) | UN | 1876594 | 28 | 52544632
| 3471 | 2.1.2 | CILINDRO POZO INSP. EN MAMPOSTERIA E=0.25M (INC. SUMIN. Y CONST, ACERO PARA ESCALERAS, GEOTEXTIL NO TEJIDO CON RESISTENCIA A LA TENSION GRAB: ENTRE 450 N Y 500 N Y PAÑETE IMPERMEAB.) | ML | 736964 | 98 | 72222472
| 3473 | 2.1.3 | PLACA FONDO D=1.70M POZO INSPEC. (FUNDIDA EN SITIO. INCL. SUMIN, FORMALET, REF, INST. INCL. CONCRETO 2000 PSI DE BASE) | UN | 859436 | 28 | 24064208
| 4558 | 2.1.4 | SUMIDERO ALCANTARILLADO PLUVIAL EN VIA NS-047-1V4 EAAB | UN | 7534101 | 30 | 226023030
| 3904 | 2.1.5 | TUBERIA PVC PARA DRENAJE D=4" SIN FILTRO (INCLUYE SUMINISTRO E INSTALACIÓN) | ML | 40560 | 600 | 24336000
| 3042 | 2.1.6 | TUBERIA PVC U.M. EXT CORRUGADO/INT LISO U.M. NORMA NTC 3722-1 D=6" (INCLUYE SUMINISTRO E INSTALACIÓN) | ML | 58088 | 36 | 2091168
| 3779 | 2.1.7 | CAJA DE INSPECCIÓN DE 0.6X0.6M (H=0.6M. INCLUYE SUMINISTRO Y CONSTRUCCIÓN. INCLUYE MARCO Y TAPA. NO INC. BASE Y CAÑUELA) | UN | 522013 | 12 | 6264156
| 4265 | 2.1.8 | TUBERIA CONCRETO D=10" CL. II SIN REFUERZO (INCLUYE SUMINISTRO E INSTALACIÓN) | ML | 134269 | 90 | 12084210
| 3934 | 2.1.9 | TUBERIA CONCRETO D=12" CL. II SIN REFUERZO (INCLUYE SUMINISTRO E INSTALACIÓN) | ML | 184515 | 350 | 64580250
| 3935 | 2.1.10 | TUBERIA CONCRETO D=14" CL. II SIN REFUERZO (INCLUYE SUMINISTRO E INSTALACIÓN) | ML | 233130 | 350 | 81595500
| 3936 | 2.1.11 | TUBERIA CONCRETO D=16" CL. II SIN REFUERZO (INCLUYE SUMINISTRO E INSTALACIÓN) | ML | 298284 | 300 | 89485200
PROTECCIÓN
| 4619 | 2.1.12 | CARCAMO PROTECCIÓN DE TUBERÍA Ø 27" (TIPO PLACA) NORMA EAAB NS-090 | ML | 401590 | 8 | 3212720
| 4620 | 2.1.13 | CARCAMO PROTECCIÓN DE TUBERÍA Ø 30" (TIPO PLACA) NORMA EAAB NS-090 | ML | 460991 | 8 | 3687928
EXCAVACIONES Y RELLENOS
| 3009 | 2.1.14 | EXCAVACION MANUAL PARA REDES PROFUNDIDAD 0M - 2M (INCLUYE CARGUE) | M3 | 46379 | 1654 | 76710866
| 4266 | 2.1.15 | EXCAVACION MANUAL PARA REDES PROFUNDIDAD 2M - 3.50M (INCLUYE CARGUE) | M3 | 60189 | 151 | 9088539
| 5244 | 2.1.16 | ENTIBADO EC-1 CONTÍNUO MADERA CON PERFILES DE MADERA Y PARALES TELESCÓPICOS. SUMINISTRO E INSTALACIÓN. | M2 | 67938 | 3803 | 258368214
| 3478 | 2.1.17 | RELLENO PARA REDES EN GRAVILLA 1/2" (SUMINISTRO, DISPOSICIÓN Y EXTENDIDO MANUAL) | M3 | 152107 | 195 | 29660865
| 3436 | 2.1.18 | RELLENO PARA REDES EN SUBBASE GRANULAR B-400 (SUMINISTRO, EXTENDIDO, HUMEDECIMIENTO Y COMPACTACIÓN) | M3 | 116401 | 310 | 36084310
| 3050 | 2.1.19 | RELLENO EN MATERIAL SELECCIONADO PROVENIENTE DE LA EXCAVACIÓN (EXTENDIDO MANUAL, HUMEDECIMIENTO Y COMPACTACIÓN) | M3 | 39261 | 229 | 8990769
| 4613 | 2.1.20 | TRANSPORTE Y DISPOSICION FINAL DE ESCOMBROS EN SITIO AUTORIZADO (DISTANCIA DE TRANSPORTE 28 KM) | M3 | 56280 | 1576 | 88697280
|  | 2.2 | RED DE ALCANTARILLADO SANITARIO |  |  |  |  | 1660792508
| 3878 | 2.2.1 | PLACA CUBIERTA D=1.70M POZO INSPEC. (PREFABRICADA. INCLUYE SUMINISTRO E INSTALACIÓN. INCLUYE TAPA) | UN | 1876594 | 28 | 52544632
| 3471 | 2.2.2 | CILINDRO POZO INSP. EN MAMPOSTERIA E=0.25M (INC. SUMIN. Y CONST, ACERO PARA ESCALERAS, GEOTEXTIL NO TEJIDO CON RESISTENCIA A LA TENSION GRAB: ENTRE 450 N Y 500 N Y PAÑETE IMPERMEAB.) | ML | 736964 | 98 | 72222472
| 3473 | 2.2.3 | PLACA FONDO D=1.70M POZO INSPEC. (FUNDIDA EN SITIO. INCL. SUMIN, FORMALET, REF, INST. INCL. CONCRETO 2000 PSI DE BASE) | UN | 859436 | 28 | 24064208
| 3779 | 2.2.4 | CAJA DE INSPECCIÓN DE 0.6X0.6M (H=0.6M. INCLUYE SUMINISTRO Y CONSTRUCCIÓN. INCLUYE MARCO Y TAPA. NO INC. BASE Y CAÑUELA) | UN | 522013 | 480 | 250566240
| 3504 | 2.2.5 | YEE EN CONCRETO 8" X 6" X 0.60M (INCLUYE SUMINISTRO E INSTALACIÓN) | UN | 139227 | 96 | 13365792
| 3505 | 2.2.6 | YEE EN CONCRETO 10" X 6" X 1.25M (INCLUYE SUMINISTRO E INSTALACIÓN) | UN | 272239 | 96 | 26134944
| 3506 | 2.2.7 | YEE EN CONCRETO 12" X 6" X 1.25 M (INCLUYE SUMINISTRO E INSTALACIÓN) | UN | 349909 | 96 | 33591264
| 3507 | 2.2.8 | YEE EN CONCRETO 14" X 6" X 1.25M (INCLUYE SUMINISTRO E INSTALACIÓN) | UN | 417159 | 96 | 40047264
| 3508 | 2.2.9 | YEE EN CONCRETO 16" X 6" X 1.25 M (INCLUYE SUMINISTRO E INSTALACIÓN) | UN | 526679 | 96 | 50561184
| 3932 | 2.2.10 | TUBERIA CONCRETO D=6" CL. II SIN REFUERZO (INCLUYE SUMINISTRO E INSTALACIÓN) | ML | 69585 | 1440 | 100202400
| 3933 | 2.2.11 | TUBERIA CONCRETO D=8" CL. II SIN REFUERZO (INCLUYE SUMINISTRO E INSTALACIÓN) | ML | 106816 | 200 | 21363200
| 4265 | 2.2.12 | TUBERIA CONCRETO D=10" CL. II SIN REFUERZO (INCLUYE SUMINISTRO E INSTALACIÓN) | ML | 134269 | 200 | 26853800
| 3934 | 2.2.13 | TUBERIA CONCRETO D=12" CL. II SIN REFUERZO (INCLUYE SUMINISTRO E INSTALACIÓN) | ML | 184515 | 200 | 36903000
| 3935 | 2.2.14 | TUBERIA CONCRETO D=14" CL. II SIN REFUERZO (INCLUYE SUMINISTRO E INSTALACIÓN) | ML | 233130 | 200 | 46626000
| 3936 | 2.2.15 | TUBERIA CONCRETO D=16" CL. II SIN REFUERZO (INCLUYE SUMINISTRO E INSTALACIÓN) | ML | 298284 | 200 | 59656800
PROTECCIÓN
| 4617 | 2.2.16 | CARCAMO PROTECCIÓN DE TUBERÍA Ø 20" (TIPO PLACA) NORMA EAAB NS-090 | ML | 305523 | 8 | 2444184
| 4618 | 2.2.17 | CARCAMO PROTECCIÓN DE TUBERÍA Ø 24" (TIPO PLACA) NORMA EAAB NS-090 | ML | 362765 | 8 | 2902120
EXCAVACIONES Y RELLENOS
| 3009 | 2.2.18 | EXCAVACION MANUAL PARA REDES PROFUNDIDAD 0M - 2M (INCLUYE CARGUE) | M3 | 46379 | 1829 | 84827191
| 4266 | 2.2.19 | EXCAVACION MANUAL PARA REDES PROFUNDIDAD 2M - 3.50M (INCLUYE CARGUE) | M3 | 60189 | 151 | 9088539
| 5244 | 2.2.20 | ENTIBADO EC-1 CONTÍNUO MADERA CON PERFILES DE MADERA Y PARALES TELESCÓPICOS. SUMINISTRO E INSTALACIÓN. | M2 | 67938 | 7637 | 518842506
| 3478 | 2.2.21 | RELLENO PARA REDES EN GRAVILLA 1/2" (SUMINISTRO, DISPOSICIÓN Y EXTENDIDO MANUAL) | M3 | 152107 | 237 | 36049359
| 3436 | 2.2.22 | RELLENO PARA REDES EN SUBBASE GRANULAR B-400 (SUMINISTRO, EXTENDIDO, HUMEDECIMIENTO Y COMPACTACIÓN) | M3 | 116401 | 394 | 45861994
| 3050 | 2.2.23 | RELLENO EN MATERIAL SELECCIONADO PROVENIENTE DE LA EXCAVACIÓN (EXTENDIDO MANUAL, HUMEDECIMIENTO Y COMPACTACIÓN) | M3 | 39261 | 315 | 12367215
| 4613 | 2.2.24 | TRANSPORTE Y DISPOSICION FINAL DE ESCOMBROS EN SITIO AUTORIZADO (DISTANCIA DE TRANSPORTE 28 KM) | M3 | 56280 | 1665 | 93706200
|  | 2.3 | RED DE ACUEDUCTO |  |  |  |  | 796204822
VALVULAS
| 3323 | 2.3.1 | VALVULA COMPUERTA ELASTICA VASTAGO NO ASCENDENTE EXTREMO LISO D=3" (SUMINISTRO E INSTALACIÓN) | UN | 814675 | 13 | 10590775
| 4402 | 2.3.2 | VALVULA COMPUERTA ELASTICA VASTAGO NO ASCENDENTE EXTREMO LISO D=4" (SUMINISTRO E INSTALACIÓN) | UN | 1103605 | 17 | 18761285
| 4978 | 2.3.3 | CONSTRUCCIÓN DE CAJA PARA VALVULA D= 3", D= 4", D= 6" Y D= 8" (NORMA EAAB NS-027) DE 0.4M X0.5M H=2.0M (INCLUYE MARCO Y TAPA). | UN | 719435 | 30 | 21583050
| 5186 | 2.3.4 | ACOMETIDA DOMICILIARIA DE 1/2" CON COLLAR DE DERIVACION DE 4" X 1/2". SUMINISTRO E INSTALACION. (INCLUYE TUBERIA PF, REGISTROS Y ACCESORIOS, LONGITUD PROMEDIO DE 6.5M, INCLUYE CAJILLA EN POLIPROPILENO PARA MEDIDOR) | UN | 466684 | 480 | 224008320
HIDRANTES
| 3330 | 2.3.5 | HIDRANTE EXTREMO BRIDA D=4" TIPO TRÁFICO (SUMINISTRO E INSTALACIÓN. NO INCLUYE KIT DE NIVELACIÓN) | UN | 5540426 | 7 | 38782982
| 4901 | 2.3.6 | KIT DE NIVELACIÓN PARA HIDRANTE TRÁFICO DE DIÁMETRO DE 4", LONGITUD 400MM. SUMINISTRO E INSTALACIÓN (INCLUYE TRANSPORTE Y TODOS LOS ELEMENTOS NECESARIOS PARA SU INSTALACIÓN). | UN | 1196880 | 7 | 8378160
| 4402 | 2.3.7 | VALVULA COMPUERTA ELASTICA VASTAGO NO ASCENDENTE EXTREMO LISO D=4" (SUMINISTRO E INSTALACIÓN) | UN | 1103605 | 7 | 7725235
TUBERIAS
| 4808 | 2.3.8 | TUBERIA DE ACERO AL CARBON SIN COSTURA SCH40 D=4". SUMINISTRO E INSTALACION. | ML | 191156 | 212 | 40525072
| 3226 | 2.3.9 | TUBERIA PVC D=4" TIPO U.M. RDE 21 (SUMINISTRO E INSTALACIÓN) | ML | 68322 | 264 | 18037008
| 3234 | 2.3.10 | TUBERIA PVC D=4" TIPO U.M. RDE 26 (SUMINISTRO E INSTALACIÓN) | ML | 58711 | 200 | 11742200
| 3240 | 2.3.11 | TUBERIA PVC D=4" TIPO U.M. RDE 32.5 (SUMINISTRO E INSTALACIÓN) | ML | 48374 | 200 | 9674800
| 3246 | 2.3.12 | TUBERIA PVC D=4" TIPO U.M. RDE 41 (SUMINISTRO E INSTALACIÓN) | ML | 39239 | 200 | 7847800
| 3225 | 2.3.13 | TUBERIA PVC D=3" TIPO U.M. RDE 21 (SUMINISTRO E INSTALACIÓN) | ML | 53840 | 66 | 3553440
ACCESORIOS
| 3602 | 2.3.14 | UNION PVC TIPO U.M. D= 4" (SUMINISTRO E INSTALACIÓN) | UN | 94769 | 144 | 13646736
| 3601 | 2.3.15 | UNION PVC TIPO U.M. D= 3" (SUMINISTRO E INSTALACIÓN) | UN | 65875 | 11 | 724625
| 4420 | 2.3.16 | UNION DE REPARACION PVC TIPO U.M. D=4" (SUMINISTRO E INSTALACIÓN) | UN | 113000 | 7 | 791000
| 4419 | 2.3.17 | UNION DE REPARACION PVC TIPO U.M. D=3" (SUMINISTRO E INSTALACIÓN) | UN | 74404 | 6 | 446424
| 3282 | 2.3.18 | TEE HD EXTREMO LISO 4"X4" (SUMINISTRO E INSTALACIÓN) | UN | 389165 | 13 | 5059145
| 3281 | 2.3.19 | TEE HD EXTREMO LISO 4"X3" (SUMINISTRO E INSTALACIÓN) | UN | 320442 | 13 | 4165746
| 4841 | 2.3.20 | EMPATES DE TUBERÍA EN PVC A PVC 4" LINEAL SEGÚN NORMA NS-023 (INCLUYE ACCESORIOS). SUMINISTRO E INSTALACIÓN. | UN | 260998 | 13 | 3392974
| 4840 | 2.3.21 | EMPATES DE TUBERÍA EN PVC A PVC 3" LINEAL SEGÚN NORMA NS-023 (INCLUYE ACCESORIOS). SUMINISTRO E INSTALACIÓN. | UN | 183384 | 13 | 2383992
| 4842 | 2.3.22 | EMPATES DE TUBERÍA EN PVC A AC 4" LINEAL SEGÚN NORMA NS-023 SUMINISTRO E INSTALACIÓN. (INCLUYE ACCESORIOS). | UN | 415066 | 4 | 1660264
| 3515 | 2.3.23 | CODO G.RAD. PVC 90º TIPO U.M. D=4" (SUMINISTRO E INSTALACIÓN) | UN | 168692 | 43 | 7253756
| 3514 | 2.3.24 | CODO G.RAD. PVC 90º TIPO U.M. D=3" (SUMINISTRO E INSTALACIÓN) | UN | 127361 | 3 | 382083
| 3523 | 2.3.25 | CODO G.RAD. PVC 45º TIPO U.M. D=4" (SUMINISTRO E INSTALACIÓN) | UN | 159930 | 43 | 6876990
| 3522 | 2.3.26 | CODO G.RAD. PVC 45º TIPO U.M. D=3" (SUMINISTRO E INSTALACIÓN) | UN | 121182 | 3 | 363546
| 3531 | 2.3.27 | CODO G.RAD. PVC 22.5° TIPO U.M. D=4" (SUMINISTRO E INSTALACIÓN) | UN | 127709 | 43 | 5491487
| 3530 | 2.3.28 | CODO G.RAD. PVC 22.5° TIPO U.M. D=3" (SUMINISTRO E INSTALACIÓN) | UN | 78936 | 3 | 236808
| 3539 | 2.3.29 | CODO G.RAD. PVC 11.25° TIPO U.M. D=4" RDE 21 (SUMINISTRO E INSTALACIÓN) | UN | 121736 | 43 | 5234648
| 3538 | 2.3.30 | CODO G.RAD. PVC 11.25° TIPO U.M. D=3" (SUMINISTRO E INSTALACIÓN) | UN | 72483 | 3 | 217449
PROTECCIÓN
| 4611 | 2.3.31 | CARCAMO PROTECCIÓN DE TUBERÍA Ø 8" (TIPO PLACA) NORMA EAAB NS-090 | ML | 232984 | 8 | 1863872
| 4612 | 2.3.32 | CARCAMO PROTECCIÓN DE TUBERÍA Ø 10" (TIPO PLACA) NORMA EAAB NS-090 | ML | 232984 | 8 | 1863872
| 4614 | 2.3.33 | CARCAMO PROTECCIÓN DE TUBERÍA Ø 12" (TIPO PLACA) NORMA EAAB NS-090 | ML | 235368 | 8 | 1882944
| 4615 | 2.3.34 | CARCAMO PROTECCIÓN DE TUBERÍA Ø 16" (TIPO PLACA) NORMA EAAB NS-090 | ML | 294796 | 8 | 2358368
| 4616 | 2.3.35 | CARCAMO PROTECCIÓN DE TUBERÍA Ø 18" (TIPO PLACA) NORMA EAAB NS-090 | ML | 294796 | 8 | 2358368
| 5999 | 2.3.36 | PRUEBA HIDROSTÁTICA EN TUBERÍAS HASTA 12" DE DIÁMETRO, TRAMOS MÁXIMOS DE 500M. INCLUYE DESINFECCIÓN DE TUBERÍA. | UN | 1380400 | 10 | 13804000
EXCAVACIONES Y RELLENOS
| 3009 | 2.3.37 | EXCAVACION MANUAL PARA REDES PROFUNDIDAD 0M - 2M (INCLUYE CARGUE) | M3 | 46379 | 500 | 23189500
| 5244 | 2.3.38 | ENTIBADO EC-1 CONTÍNUO MADERA CON PERFILES DE MADERA Y PARALES TELESCÓPICOS. SUMINISTRO E INSTALACIÓN. | M2 | 67938 | 2855 | 193962990
| 3024 | 2.3.39 | RELLENO PARA REDES EN ARENA DE PEÑA (SUMINISTRO, EXTENDIDO, HUMEDECIMIENTO Y COMPACTACIÓN) | M3 | 154503 | 211 | 32600133
| 4792 | 2.3.40 | RELLENO EN RECEBO COMUN (SUMINISTRO E INSTALACIÓN EXTENDIDO MANUAL, HUMEDECIMIENTO Y COMPACTACIÓN TRANSPORTE A 28 KM). | M3 | 98275 | 149 | 14642975
| 4613 | 2.3.41 | TRANSPORTE Y DISPOSICION FINAL DE ESCOMBROS EN SITIO AUTORIZADO (DISTANCIA DE TRANSPORTE 28 KM) | M3 | 56280 | 500 | 28140000
|  | 3 | REDES SECAS |  |  | VALOR SECCION |  | 2015234159
| CODIGO IDU | ID | DESCRIPCION | UND | VALOR UNITARIO | CANTIDAD | TOTAL ACTIVIDAD | VALOR TOTAL COMPONENTE
|  | 3.1 | REDES SECAS |  |  |  |  | 2015234159
| 3388 | 3.1.1 | 9 DUCTOS D=6" PVC-TDP (INCLUYE SUMINISTRO E INSTALACIÓN. NO INCLUYE RELLENOS) NORMA CS213. | ML | 536216 | 500 | 268108000
| 3408 | 3.1.2 | 6 DUCTOS D=6" PVC-TDP (INCLUYE SUMINISTRO E INSTALACIÓN. NO INCLUYE RELLENOS). NORMA CS212. | ML | 358798 | 500 | 179399000
| 4343 | 3.1.3 | CANALIZACION VIA PUBLICA TRES (3) DUCTOS PVC TIPO DB-60 Ø6" EPM NORMA RS1-003. INCLUYE: EXCAVACIÓN, RELLENOS EN ARENA DE PEÑA Y EN SUB-BASE GRANULAR TIPO B-400 Y TRANSPORTE Y DISPOSICIÓN FINAL DE ESCOMBROS. NO INCLUYE: DEMOLICIÓN NI RECONSTRUCCIÓN DE ANDEN O PAVIMENTO, ENTIBADOS. | ML | 526407 | 500 | 263203500
| 10456 | 3.1.4 | CONSTRUCCION DE CARCAMO PARA TELECOMUNICACIONES EN MAMPOSTERIA - DOCE DUCTOS DE 4" (INCLUYE SUMINISTRO E INSTALACION, ACERO DE REFUERZO Y SUBBASE GRANULAR. NO INCLUYE BANCO DE DUCTOS) | ML | 329615 | 1000 | 329615000
| 4104 | 3.1.5 | CAJA DE INSPECCIÓN PARA ALUMBRADO PÚBLICO NORMA CODENSA CS 274 (ANDEN. INCLUYE BASE, MUROS, PAÑETE, MARCO Y TAPA). MEDIDAS EXTERNAS: 0.90 X 0.90M. MEDIDAS INTERNAS: 0.60 X 0.60M. ALTURA: 0.93M. | UN | 809307 | 34 | 27516438
| 4106 | 3.1.6 | CAJA DE INSPECCIÓN SENCILLA PARA CANALIZACIÓN NORMA CODENSA CS 275 (ANDEN. INCLUYE BASE, MUROS, PAÑETE, MARCO Y TAPA). MEDIDAS EXTERNAS: 1.49 X 0.99M. MEDIDAS INTERNAS: 1.19 X 0.69M. ALTURA: 1.37M. | UN | 1210278 | 5 | 6051390
| 4108 | 3.1.7 | CAJA DE INSPECCIÓN DOBLE PARA CANALIZACIÓN NORMA CODENSA CS 276 (ANDEN. INCLUYE BASE, MUROS, PAÑETE, MARCO Y TAPAS). MEDIDAS EXTERNAS: 1.79 X 1.49M. MEDIDAS INTERNAS: 1.49 X 1.19M. ALTURA: 1.22M. | UN | 1629562 | 4 | 6518248
| 4890 | 3.1.8 | NIVELACIÓN DE CAJA CS 274 EN ANDEN H= 0.40M (INCLUYE CONCRETO 2500 PSI HECHO EN OBRA, LADRILLO TOLETE RECOCIDO 24X12X6. MORTERO 1:5 HECHO EN OBRA. INCLUYE REPOSICIÓN DE MARCO Y TAPA PREFABRICADA). | UN | 634628 | 7 | 4442396
| 4891 | 3.1.9 | NIVELACIÓN DE CAJA CS 275 EN ANDEN H= 0.40M (INCLUYE CONCRETO 2500 PSI HECHO EN OBRA, LADRILLO TOLETE RECOCIDO 24X12X6. MORTERO 1:5 HECHO EN OBRA. INCLUYE REPOSICIÓN DE MARCO Y TAPA PREFABRICADA). | UN | 827324 | 2 | 1654648
| 5316 | 3.1.10 | NIVELACION DE CAJA CS276 EN ANDEN H= 0.42M (INCLUYE CONCRETO 2500 PSI HECHO EN OBRA, LADRILLO TOLETE RECOCIDO 24X12X6. MORTERO 1:5 HECHO EN OBRA. INCL. REPOSICION DE MARCO Y TAPA PREFABRICADA | UN | 1548686 | 1 | 1548686
| 3283 | 3.1.11 | TUBERIA CONDUIT PVC D=1" (INCLUYE SUMINISTRO E INSTALACIÓN) | ML | 8501 | 250 | 2125250
| 3284 | 3.1.12 | TUBERIA CONDUIT PVC D=1 1/2" (INCLUYE SUMINISTRO E INSTALACIÓN) | ML | 13662 | 250 | 3415500
| 3285 | 3.1.13 | TUBERIA CONDUIT PVC D=1 1/4" (INCLUYE SUMINISTRO E INSTALACIÓN) | ML | 11403 | 250 | 2850750
| 3286 | 3.1.14 | TUBERIA CONDUIT PVC D=2" (INCLUYE SUMINISTRO E INSTALACIÓN) | ML | 19299 | 250 | 4824750
| 3351 | 3.1.15 | POSTE EN CONCRETO AP, H=10M, CR=750 KG (INC. SUMINISTRO, IZAJE, HINCADO, APLOMADO Y CIMENTACIÓN SEGÚN NORMA LA009) | UN | 1444202 | 34 | 49102868
| 3450 | 3.1.16 | LUMINARIA DE SODIO 70W PARA AP (INC. SUMINISTRO E INSTALACIÓN. INC. BOMBILLO Y FOTOCELDA CON BASE. NO INC BRAZO SOPORTE) | UN | 403087 | 67 | 27006829
| 8497 | 3.1.17 | CABLE ELÉCTRICO 2X8 AWG PARA ACOMETIDA TIPO ST CU 600V 75°C. SUMINISTRO E INSTALACIÓN. | ML | 28140 | 834 | 23468760
| 5610 | 3.1.18 | CABLE DE COBRE DESNUDO CALIBRE 1/0 AWG, ENTERRADO EN TERRENO NATURAL INCLUYE EXCAVACIÓN, LLENOS Y COMPACTACIÓN DEL PISO. (INCLUYE SUMINISTRO E INSTALACIÓN) DISTANCIA DE TRANSPORTE 28 KM. | ML | 191630 | 1000 | 191630000
| 5602 | 3.1.19 | ALIMENTACIÓN A ARMARIOS DE POTENCIA, EN CABLE DE CU, AISLADO A 600V, 3 X (3NO. 500MCM Y 1NO. 4/0AWG, THWN), INCLUYE TERMINALES DE CONEXIÓN. (INCLUYE SUMINISTRO E INSTALACIÓN) | ML | 3406228 | 50 | 170311400
| 5698 | 3.1.20 | POZO DE TIERRA CON VARILLA DE COBRE DE 2.40M, GEL, CABLE NO. 2/0 AWG. CONSTRUCCION. SON LAS PUESTAS A TIERRA DE LOS VAGONES Y RAMPAS NUEVAS DE CONEXION A PUENTES PEATONALES. | UN | 357545 | 4 | 1430180
| 5763 | 3.1.21 | CABLE NO.2 AWG-THHN-600V EN COBRE. SUMINISTRO E INSTALACION. (INCLUYE ACCESORIOS DE INSTALACION). | ML | 25297 | 500 | 12648500
| 5839 | 3.1.22 | CONDUCTOR ACOMETIDA EN BAJA TENSION (44+14T AWG-THHN-600V-CU) SUMINISTRO E INSTALACION (CONDUCTORES DE LA ACOMETIDA ENTRE EL PUNTO DE CONEXION CODENSA Y CAJA DE 4 MEDIDORES INSTALADOS EN TUBERIA DE 2X4" PVC. | ML | 136664 | 334 | 45645776
| 3058 | 3.1.23 | CAMARA DE INSPECCIÓN T-13A ETB (H=2.3M. INCLUYE BASE, MUROS, CUBIERTA, ARO-BASE Y ARO-TAPA) | UN | 8441414 | 5 | 42207070
| 3410 | 3.1.24 | CAMARA DE INSPECCIÓN T-14A ETB (H=2.3M. INCLUYE BASE, MUROS, CUBIERTA, ARO-BASE Y ARO-TAPA) | UN | 8527303 | 5 | 42636515
| 3653 | 3.1.25 | CAMARA DE INSPECCIÓN T-16 ETB (H=2.3M. INCLUYE BASE, MUROS, CUBIERTA, ARO-BASE Y ARO-TAPA) | UN | 6533541 | 5 | 32667705
| 3009 | 3.1.26 | EXCAVACION MANUAL PARA REDES PROFUNDIDAD 0M - 2M (INCLUYE CARGUE) | M3 | 46379 | 1000 | 46379000
| 3024 | 3.1.27 | RELLENO PARA REDES EN ARENA DE PEÑA (SUMINISTRO, EXTENDIDO, HUMEDECIMIENTO Y COMPACTACIÓN) | M3 | 154503 | 500 | 77251500
| 8616 | 3.1.28 | BASE GRANULAR CLASE A (BGA_BG38) (Suministro, Extendido, Nivelación, Humedecimiento y Compactación con vibrocompactador) | M3 | 193249 | 500 | 96624500
| 3017 | 3.1.29 | TRANSPORTE Y DISPOSICIÓN FINAL DE ESCOMBROS EN SITIO AUTORIZADO (DISTANCIA DE TRANSPORTE 21 KM). A DISTANCIA MAYOR DEL ACARREO LIBRE (90 M) EN SITIO AUTORIZADO POR LA ENTIDAD AMBIENTAL COMPETENTE. | M3 | 43960 | 1250 | 54950000
| VALOR COSTO DIRECTO ESTIMADO TOTAL DE REFERENCIA POR KILOMETRO PERFIL VIAL V-9 CONCRETO HIDRAULICO | [6 empty] | 8994646886
| Administración | [5 empty] | 24.5% | 2203688487.07
| Imprevistos | [5 empty] | 1% | 89946468.86
| Utilidad | [5 empty] | 4.5% | 404759109.87
| COSTO TOTAL CON AIU | [6 empty] | 11693040951.8
| Costos Gestión Ambiental | [5 empty] | 7% | 629625282.02
| Costos Gestión Social | [5 empty] | 2% | 179892937.72
| Costos Plan de Manejo de Tráfico | [5 empty] | 7% | 629625282.02
| VALOR DE OBRA | [6 empty] | 13132184453.56
| INTERVENTORIA DE OBRA | [5 empty] | 7% | 919252911.7492
| VALOR OBRA MAS INTERVENTORIA DE OBRA | [6 empty] | 14051437365.3092
| COSTO ESTUDIOS Y DISEÑOS | [5 empty] | 7% | 919252911.7492
| INTERVENTORIA DE ESTUDIOS Y DISEÑOS | [5 empty] | 12% | 110310349.4099
| VALOR DISEÑOS MAS INTERVENTORIA | [6 empty] | 1029563261.1591
| FONDO ESPECIAL PARA COMPENSACIONES SDA | [5 empty] | 1% | 89946468.86
| VALOR TOTAL DE OBRA SIN AJUSTES | [6 empty] | 15170947095.3283
| AJUSTES POR CAMBIO DE VIGENCIA (OBRA) | [5 empty] | 9% | 1181896600.8204
| AJUSTES POR CAMBIO DE VIGENCIA (INTERVENTORIA DE OBRA) | [5 empty] | 12% | 110310349.4099
| AJUSTES POR CAMBIO DE VIGENCIA (ESTUDIOS Y DISEÑOS) | [5 empty] | 6% | 55155174.705
| AJUSTES POR CAMBIO DE VIGENCIA (INTERVENTORIA DE ESTUDIOS Y DISEÑOS) | [5 empty] | 12% | 13237241.9292
| VALOR TOTAL DE OBRA CON AJUSTES | [6 empty] | 16531546462.1928
| VALOR ESTIMADO TOTAL COSTOS DIRECTOS MAS INDIRECTOS POR KILOMETRO PERFIL VIAL V-9 CONCRETO HIDRAULICO | [6 empty] | 16531546462.1928
PLANO / ESQUEMA / ESTRUCTURA
NOTAS TÉCNICAS
NOTAS VALORES DE REFERENCIA
Con el fin de dar alcance a la responsabilidad de la Entidad frente a la información que suministra al público en general, la Subdirección General de Desarrollo Urbano, a través de la Dirección Técnica de Inteligencia de Negocio e Innovación (DTINI), dependencia encargada de la publicación de los precios de referencia de insumos y precios de referencia de actividades de obra en la página Web del Instituto se permite comunicar:
Primero: La Entidad no garantiza que los precios publicados se ajusten a ninguna situación técnica o proyecto particular.
Segundo: El Uso de los datos publicados compromete solamente la responsabilidad del Interesado. Por tanto, es de su competencia verificar y actualizar o no la Información.
Tercero: Los datos contenidos en la Base de Datos del IDU no reemplazan la labor contratada con los Consultores Externos, quienes tienen la obligación de evaluar, analizar y soportar caso por caso, en los términos pactados contractualmente.
Cuarto: Los Precios de Referencia publicados no son indicativos de los valores de contratación. Cada proceso licitatorio se adelanta según su propias condiciones.
Quinto: El registro de marcas o productos comerciales no presupone su recomendación de uso. Tal responsabilidad recae sobre el Consultor Interno o Externo contratado por el Instituto.
Sexto: La publicación del "Listado de Firmas Que Cotizan al IDU" en la página Web del Instituto no supone ningún tipo de favorecimiento o promoción.
Séptimo: El registro de Precios de Insumos no tiene en cuenta escalas por volumen de compras ni descuentos por ningún concepto. Como regla general tiene en cuenta el IVA y el valor de transporte. El Interesado debe verificar esta condición con su Proveedor.
Octavo: Los criterios de calidad de los materiales utilizados en los presupuestos estimativos, se rigen bajo los parámetros definidos en las especificaciones IDU-ET-2011.
OBSERVACIONES GENERALES PERFILES VIALES POT:
1) Estos valores de referencia corresponden a un estimado presupuestal, en las unidades indicadas, a nivel de Idea.
2) NO incluye costo de: predios, intersecciones, puentes, deprimidos, ni de redes relacionadas con estas estructuras.
3) El valor de CicloRuta incluye costos de demarcación y señalización por kilómetro.
4) El valor de calzadas de mixtos NO incluye costos de señalización vertical.
5) El valor de calzadas de transmilenio NO incluye costos de estaciones de transmilenio, ni de puentes peatonales, ni de señalización vertical.
6) Los porcentajes aplicados a los Costos Indirectos corresponden a datos históricos promedios de obras IDU. NO OBSTANTE ESTOS DEBEN CALCULARSE PARA CADA PROYECTO PARTICULAR.
7) Las estructuras propuestas se plantean a nivel conceptual con base en el tipo de perfil vial y de acuerdo con el uso de la calzada. La definición de la estructura deberá estar soportada con diseños y estudios que avalen los materiales y espesores a utilizar en un proyecto específico.
8) Por las condiciones variables del suelo de la ciudad de Bogotá, se plantean Bases Granulares estabilizadas, Base Estabilizada con Emulsión (BEE), Base Estabilizada con Cemento (BEC) y Material Bituminoso Reciclado (MBR).
9) Los espesores están expresados en cm.
10) Para las estructuras de Calzada Libre Peatonal (andén), se hace uso de los criterios de diseño 1 y 2 de la cartilla de espacio público - SDP 2016 y se ajustó la cantidad de geotextil de acuerdo con la Cartilla de espacio público - SDP 2018.
11) Para malla vial arterial, el TPD asumido se calculó a partir de los volúmenes vehiculares de la cartilla de la SDM, año 2016.
12) Para la malla vial intermedia, el TPD asumido fue el resultado del retrocalculo a partir de los datos de SNeff obtenidos en los contratos 1784-2015, 1801-2015 y 1802-2015 de diagnóstico del año 2016.
14) Los diseños de las estructuras de pavimento flexible y rígido de calzadas Mixtas, Transmilenio y CicloRuta fueron desarrolladas a partir de la Guía AASHTO de Diseño de estructuras de pavimentos, 1993.
15) Los factores daño para vehiculo tipo camión fueron tomados del documento técnico "Efecto del tránsito en las Estructuras de Pavimento" del IDU, año 2014.
16) Para el período de diseño, se asume una tasa de crecimiento vehicular de 2,28% según lo establecido por la SDM. SDM - DSVCT IDU 2017
17) Se asume un CBR de la subrasante de 2% típico de suelos arcillosos y limosos de la ciudad de Bogotá.
18) La metodología utilizada para la definición del espesor de la estabilización del suelo de subrasantes fue Giroud y Han.
19) Se plantea la estabilización del suelo de subrasante con cal y reforzado con geomalla, alcanzando un CBR combinado del 7%, para los Perfiles Viales POT V0 a V6.
20) Se asumen los aportes estructurales de la metodología AASHTO (a1, a2, a3 y mi) para el diseño de un pavimento flexible nuevo.
21) Se asume un módulo de rotura de 4,2MPa, para los diseños de pavimento rígido.
22) Se asume una serviciabilidad final de 3,0.
23) Se asume un coeficiente de transferencia de carga de 2,7.
24) Se asume un coeficiente de drenaje para pavimento rígido de 1,0.
25) Se asume un material granular sin ligante con un módulo cercano a 15.000MPa (LS de 1,0), para pavimento rígido.
26) Se asume el módulo de elasticidad de 24.870 MPa para un concreto de 28MPa de resistencia a la compresión con base en la ecuación de correlación para los materiales de Colombia según NSR-10 (4700*f´c 0,5).
27) El k de reacción combinado se obtuvo mediante interpolación de la metodología AASHTO.
28) Para la malla vial arterial e intermedia, se seleccionan los materiales para tránsito T4-T5 de la especificación IDU-ET-2011.
29) Para malla vial local, los espesores se obtuvieron de la cartilla de pavimentos de bajos volumenes de tránsito para Bogotá, IDU - 2014.
30) Para la CicloRuta, los espesores se obtuvieron de un análisis de sensibilidad (AASHTO) de tipo de suelo y ejes equivalentes.
31) Las cantidades de los componentes fueron suministradas por el especialista DTP correspondiente. (CicloRuta, Redes Húmedas, Redes Secas, Transito y Urbanismo).
32) La información presentada en el "CONSOLIDADO - VALORES ESTIMADOS DE REFERENCIA PERFILES VIALES - POT" considera el valor total de los costos directos, indirectos y totales por kilometro, asi como un resumen por capitulos del presupuesto en metro cuadrado (m2). Debido a su unidad de medida, no se presentan los costos directos de redes hidraulicas y sanitarias en el resumen, para ello se debe analizar desde los presupuestos detallados de cada uno de los perfiles viales.
OBSERVACIONES COMPONENTE DE REDES HIDROSANITARIAS
1) El presente estimado presupuestal es indicativo y no suple los resultados de estudios de prefactibilidad, factibilidad o diseños de redes de acueducto y alcantarillado, se consideró sin tener en cuenta las diversas variables que influyen directamente en el dimensionamiento de la infraestructura.
2) De acuerdo con la geometría de la vía, a su trazado y a la ubicación de la misma dentro de la ciudad, los items presentarán variaciones tanto en su descripción como en su cantidad.
3) La proyección de infraestructura de acueducto y alcantarillado está sujeta a los planes de expansión por parte de la EAB ESP y a la presencia de redes existentes en la zona del proyecto.
4) No incluye renovación ni traslados de infraestructura hidrosanitaria existente afectada.
5) No inlcuye ninguna labor asociada al diseño, construcción, traslado o renovación de redes troncales de alcantarillado y/o matrices de acueducto.
6) La proyección de conexiones domiciliarias y acometidas está sujeta a la distribución urbanística y predial presente en el área de estudio.
7) No incluye diseños de detalle, maniobras de desvío, suspensión del servicio y reconexión del mismo.
RESUMEN DE CANTIDADES COMPONENTE REDES HIDROSANITARIAS
RED PLUVIAL
1) Tubería de red pluvial con aumento progresivo del diámetro entre 10" a 32"
2) Pozo de inspección cada 70m promedio por cada línea de tuberías, profundidad promedio 3.5m.
3) 2 sumideros tipo andén colindantes a Espacio Público peatonal cada 80m (promedio).
4) 2 sumideros tipo vía colindantes al separador central cada 80m (promedio).
5) Conexión de sumideros a red pluvial en tubería de 10", longitud de 10m promedio de conexión.
6) 60% longitud de la vía de áreas permeables en cada andén con cajas de inspección cada 50m, drenaje inferior con tubería de 4".
7) Conexión de cajas de inspección de las áreas permeables a red pluvial en tubería de 6", longitud de conexión de 15m promedio.
8) Posibles cruces transversales de redes troncales/matrices que requieren protección con cárcamo cada 500m.
9) Cárcamos de protección con longitud igual al ancho total del perfil de vía.
10) Entibado de madera para tuberías Ø<=24", para tuberías Ø>24" usar entibado metálico.
RED SANITARIA
11) Tubería de red pluvial con aumento progresivo del diámetro entre 6" a 16" bajo cada eje
12) Pozo de inspección cada 70m promedio por cada línea de tuberías, profundidad promedio 3.5m.
13) Cajas de inspección para domiciliaria por cada predio, 240 predios en promedio por cada costado en el perfil vial.
14) Conexión de cajas domiciliarias a red sanitaria en tubería de 6", longitud de conexión de 15m promedio.
15) Posibles cruces transversales de redes troncales/matrices que requieren protección con cárcamo cada 500m.
16) Cárcamos de protección con longitud igual al ancho total del perfil de vía.
17) Entibado de madera para tuberías Ø<=24", para tuberías Ø>24" usar entibado metálico.
RED ACUEDUCTO
18) Tubería de acueducto de 12" en acero y pvc por uno de los dos andenes.
19) Tubería de acueducto de 10" en pvc por uno de los dos andenes.
20) 4 cruces transversales de tubería de acueducto de 12" para cerrar circuitos de 60m cada uno.
21) 13 derivaciones por andén a posibles bocacalles de 18m de longitud con empates ortogonales a tuberías de 8", 6", 4" o 3".
22) Válvulas de 12" cada 250m.
23) Válvulas de 8", 6", 4" y 3" por cada derivación a bocacalles.
24) Hidrantes cada 140m aproximadamente por cada andén.
25) Posibles cruces transversales de redes que requieren protección con cárcamo cada 200m.
26) Cárcamos de protección con longitud igual al ancho total del perfil de vía.
27) Entibado de madera para tuberías de acueducto con diámetros menores a 36".
28) Conexión de acometida de 1/2" por cada predio, 240 predios promedio por andén por km.
OBSERVACIONES COMPONENTE DE URBANISMO
1) PARA LAS VIAS DE LA MALLA VIAL ARTERIAL (PERFILES VIALES POT V-0 a V-3) NO SE CONSIDERA PERTINENTE DEJAR RAMPAS DADO QUE ESTO VARIA SEGÚN EL LICENCIAMIENTRO DE LOS PREDIOS Y NO APLICA EL ACCESO VEHICULAR A PREDIOS POR ESTA MALLA. (Artículo 197 - Decreto 190/04 "Los estacionamientos no podrán tener acceso o salida directa sobre vías de la malla vial arterial").
2) En los Perfiles Viales POT V-0 a V-6 y el V-9, se consideró 1 árbol cada 10 m en cada costado, cada uno con contenedor de árboles Tipo B20 (Tipo A) y con protector de árbol de dos tubos Tipo M91.
3) Para todos los Perfiles Viales POT se consideró 1 caneca cada 50 m en cada costado.
4) En los Perfiles Viales POT V-0 a V-6 se consideró 1 banca aproximadamente cada 30 m en cada costado .
OBSERVACIONES COMPONENTE DE TRANSITO
1) En el Perfil Vial POT V-0, en CicloRuta y calzadas, para el cálculo de señalización se contemplaron nueve (9) intersecciones y un paso peatonal a nivel por kilómetro.
2) En los Perfiles Viales POT V-1 a V-9, en CicloRuta y calzadas, para el cálculo de señalización se contemplaron nueve (9) intersecciones por kilómetro.
3) Este estimado presupuestal no contempla cantidades de amoblamiento semafórico.
REFERENCIA BIBLIOGRÁFICA
Manual de Diseño de Bajos Volúmenes de Tránsito - IDU, 2014
Cartilla de Espacio Público - SDP, 2016, 2018.
Documento técnico "Efecto del tránsito en las Estructuras de Pavimento" - IDU, 2014
Contratos IDU 1784-2015, 1801-2015, 1802-2015
Guía AASHTO de Diseño de estructuras de pavimentos, 1993
Determinación del Peso por Eje de los Buses, Articulados y Buses Alimentadores del Sistema Transmilenio, Universidad de Los Andes, 2004
Pavimentos, Materiales, Construcción y Diseño, Hugo Rondón y Fredy Reyes, 2015
Especificaciones IDU-ET-2011

## 29. V-9 ADOQUIN ARCILLA RESUM
Perfil vial POT 190 - construcción | [8 empty] | Regresar
Valores estimados de referencia por m2 y por kilómetro
Presupuesto resumido | [8 empty] | Presupuesto detallado
PERFIL VIAL V-9 - MALLA VIAL LOCAL CALZADA EN ADOQUIN DE ARCILLA
APU BASE DE DATOS DE PRECIOS DE REFERENCIA 2024-I FASE II + MO 2025 |  |  |  | DIMENSIONES, CANTIDADES Y VALORES POR SECCIÓN DEL PERFIL VIAL
ID | DESCRIPCION |  | VALOR TOTAL COMPONENTE | ANCHO ML | LARGO ML | CANTIDAD | AREA TOTAL M2/KM | COSTOS DIRECTOS VALOR M2 | COSTOS DIRECTOS VALOR CARRIL Y/O SECCION KM
1 | CALZADA PEATONAL COMPARTIDA PEATON - BICICLETA |  | 3034464200 | 8 | 1000 | 1 | 8000 | 379308.025 | 3034464200
2 | REDES HIDRAULICAS Y SANITARIAS |  | 3626789647
3 | REDES SECAS |  | 2015234159 | PLANO / ESQUEMA / ESTRUCTURA
VALOR COSTO DIRECTO ESTIMADO TOTAL DE REFERENCIA POR KILOMETRO PERFIL VIAL V-9 ADOQUIN DE ARCILLA |  |  | 8676488006
Administración |  | 24.5% | 2125739561.47
Imprevistos |  | 1% | 86764880.06
Utilidad |  | 4.5% | 390441960.27
COSTO TOTAL CON AIU |  |  | 11279434407.8
Costos Gestión Ambiental |  | 7% | 607354160.42
Costos Gestión Social |  | 2% | 173529760.12
Costos Plan de Manejo de Tráfico |  | 7% | 607354160.42
VALOR DE OBRA |  |  | 12667672488.76
INTERVENTORIA DE OBRA |  | 7% | 886737074.2132
VALOR OBRA MAS INTERVENTORIA DE OBRA |  |  | 13554409562.9732
COSTO ESTUDIOS Y DISEÑOS |  | 7% | 886737074.2132
INTERVENTORIA DE ESTUDIOS Y DISEÑOS |  | 12% | 106408448.9056
VALOR ESTUDIOS Y DISEÑOS MAS INTERVENTORIA DE ESTUDIOS Y DISEÑOS |  |  | 993145523.1188
FONDO ESPECIAL PARA COMPENSACIONES SDA |  | 1% | 86764880.06
VALOR TOTAL DE OBRA SIN AJUSTES |  |  | 14634319966.152
AJUSTES POR CAMBIO DE VIGENCIA (OBRA) |  | 9% | 1140090523.9884
AJUSTES POR CAMBIO DE VIGENCIA (INTERVENTORIA DE OBRA) |  | 12% | 106408448.9056
AJUSTES POR CAMBIO DE VIGENCIA (ESTUDIOS Y DISEÑOS) |  | 6% | 53204224.4528
AJUSTES POR CAMBIO DE VIGENCIA (INTERVENTORIA DE ESTUDIOS Y DISEÑOS) |  | 12% | 12769013.8687
VALOR TOTAL DE OBRA CON AJUSTES |  |  | 15946792177.3674
VALOR ESTIMADO TOTAL COSTOS DIRECTOS MAS INDIRECTOS POR KILOMETRO PERFIL VIAL V-9 ADOQUIN DE ARCILLA |  |  | 15946792177.3674
NOTAS TÉCNICAS
NOTAS VALORES DE REFERENCIA
Con el fin de dar alcance a la responsabilidad de la Entidad frente a la información que suministra al público en general, la Subdirección General de Desarrollo Urbano, a través de la Dirección Técnica de Inteligencia de Negocio e Innovación (DTINI), dependencia encargada de la publicación de los precios de referencia de insumos y precios de referencia de actividades de obra en la página Web del Instituto se permite comunicar:
Primero: La Entidad no garantiza que los precios publicados se ajusten a ninguna situación técnica o proyecto particular.
Segundo: El Uso de los datos publicados compromete solamente la responsabilidad del Interesado. Por tanto, es de su competencia verificar y actualizar o no la Información.
Tercero: Los datos contenidos en la Base de Datos del IDU no reemplazan la labor contratada con los Consultores Externos, quienes tienen la obligación de evaluar, analizar y soportar caso por caso, en los términos pactados contractualmente.
Cuarto: Los Precios de Referencia publicados no son indicativos de los valores de contratación. Cada proceso licitatorio se adelanta según su propias condiciones.
Quinto: El registro de marcas o productos comerciales no presupone su recomendación de uso. Tal responsabilidad recae sobre el Consultor Interno o Externo contratado por el Instituto.
Sexto: La publicación del "Listado de Firmas Que Cotizan al IDU" en la página Web del Instituto no supone ningún tipo de favorecimiento o promoción.
Séptimo: El registro de Precios de Insumos no tiene en cuenta escalas por volumen de compras ni descuentos por ningún concepto. Como regla general tiene en cuenta el IVA y el valor de transporte. El Interesado debe verificar esta condición con su Proveedor.
Octavo: Los criterios de calidad de los materiales utilizados en los presupuestos estimativos, se rigen bajo los parámetros definidos en las especificaciones IDU-ET-2011.
OBSERVACIONES GENERALES PERFILES VIALES POT:
1) Estos valores de referencia corresponden a un estimado presupuestal, en las unidades indicadas, a nivel de Idea.
2) NO incluye costo de: predios, intersecciones, puentes, deprimidos, ni de redes relacionadas con estas estructuras.
3) El valor de CicloRuta incluye costos de demarcación y señalización por kilómetro.
4) El valor de calzadas de mixtos NO incluye costos de señalización vertical.
5) El valor de calzadas de transmilenio NO incluye costos de estaciones de transmilenio, ni de puentes peatonales, ni de señalización vertical.
6) Los porcentajes aplicados a los Costos Indirectos corresponden a datos históricos promedios de obras IDU. NO OBSTANTE ESTOS DEBEN CALCULARSE PARA CADA PROYECTO PARTICULAR.
7) Las estructuras propuestas se plantean a nivel conceptual con base en el tipo de perfil vial y de acuerdo con el uso de la calzada. La definición de la estructura deberá estar soportada con diseños y estudios que avalen los materiales y espesores a utilizar en un proyecto específico
8) Por las condiciones variables del suelo de la ciudad de Bogotá, se plantean Bases Granulares estabilizadas, Base Estabilizada con Emulsión (BEE), Base Estabilizada con Cemento (BEC) y Material Bituminoso Reciclado (MBR).
9) Los espesores están expresados en cm.
10) Para las estructuras de Calzada Libre Peatonal (andén), se hace uso de los criterios de diseño 1 y 2 de la cartilla de espacio público - SDP 2016 y se ajustó la cantidad de geotextil de acuerdo con la Cartilla de espacio público - SDP 2018.
11) Para malla vial arterial, el TPD asumido se calculó a partir de los volúmenes vehiculares de la cartilla de la SDM, año 2016.
12) Para la malla vial intermedia, el TPD asumido fue el resultado del retrocalculo a partir de los datos de SNeff obtenidos en los contratos 1784-2015, 1801-2015 y 1802-2015 de diagnóstico del año 2016.
14) Los diseños de las estructuras de pavimento flexible y rígido de calzadas Mixtas, Transmilenio y CicloRuta fueron desarrolladas a partir de la Guía AASHTO de Diseño de estructuras de pavimentos, 1993.
15) Los factores daño para vehiculo tipo camión fueron tomados del documento técnico "Efecto del tránsito en las Estructuras de Pavimento" del IDU, año 2014.
16) Para el período de diseño, se asume una tasa de crecimiento vehicular de 2,28% según lo establecido por la SDM. SDM - DSVCT IDU 2017
17) Se asume un CBR de la subrasante de 2% típico de suelos arcillosos y limosos de la ciudad de Bogotá.
18) La metodología utilizada para la definición del espesor de la estabilización del suelo de subrasantes fue Giroud y Han.
19) Se plantea la estabilización del suelo de subrasante con cal y reforzado con geomalla, alcanzando un CBR combinado del 7%, para los Perfiles Viales POT V0 a V6.
20) Se asumen los aportes estructurales de la metodología AASHTO (a1, a2, a3 y mi) para el diseño de un pavimento flexible nuevo.
21) Se asume un módulo de rotura de 4,2MPa, para los diseños de pavimento rígido.
22) Se asume una serviciabilidad final de 3,0.
23) Se asume un coeficiente de transferencia de carga de 2,7.
24) Se asume un coeficiente de drenaje para pavimento rígido de 1,0.
25) Se asume un material granular sin ligante con un módulo cercano a 15.000MPa (LS de 1,0), para pavimento rígido.
26) Se asume el módulo de elasticidad de 24.870 MPa para un concreto de 28MPa de resistencia a la compresión con base en la ecuación de correlación para los materiales de Colombia según NSR-10 (4700*f´c 0,5).
27) El k de reacción combinado se obtuvo mediante interpolación de la metodología AASHTO.
28) Para la malla vial arterial e intermedia, se seleccionan los materiales para tránsito T4-T5 de la especificación IDU-ET-2011.
29) Para malla vial local, los espesores se obtuvieron de la cartilla de pavimentos de bajos volumenes de tránsito para Bogotá, IDU - 2014.
30) Para la CicloRuta, los espesores se obtuvieron de un análisis de sensibilidad (AASHTO) de tipo de suelo y ejes equivalentes.
31) Las cantidades de los componentes fueron suministradas por el especialista DTP correspondiente. (CicloRuta, Redes Húmedas, Redes Secas, Transito y Urbanismo).
32) La información presentada en el "CONSOLIDADO - VALORES ESTIMADOS DE REFERENCIA PERFILES VIALES - POT" considera el valor total de los costos directos, indirectos y totales por kilometro, asi como un resumen por capitulos del presupuesto en metro cuadrado (m2). Debido a su unidad de medida, no se presentan los costos directos de redes hidraulicas y sanitarias en el resumen, para ello se debe analizar desde los presupuestos detallados de cada uno de los perfiles viales.
OBSERVACIONES COMPONENTE DE REDES HIDROSANITARIAS
1) El presente estimado presupuestal es indicativo y no suple los resultados de estudios de prefactibilidad, factibilidad o diseños de redes de acueducto y alcantarillado, se consideró sin tener en cuenta las diversas variables que influyen directamente en el dimensionamiento de la infraestructura.
2) De acuerdo con la geometría de la vía, a su trazado y a la ubicación de la misma dentro de la ciudad, los items presentarán variaciones tanto en su descripción como en su cantidad.
3) La proyección de infraestructura de acueducto y alcantarillado está sujeta a los planes de expansión por parte de la EAB ESP y a la presencia de redes existentes en la zona del proyecto.
4) No incluye renovación ni traslados de infraestructura hidrosanitaria existente afectada.
5) No inlcuye ninguna labor asociada al diseño, construcción, traslado o renovación de redes troncales de alcantarillado y/o matrices de acueducto.
6) La proyección de conexiones domiciliarias y acometidas está sujeta a la distribución urbanística y predial presente en el área de estudio.
7) No incluye diseños de detalle, maniobras de desvío, suspensión del servicio y reconexión del mismo.
RESUMEN DE CANTIDADES COMPONENTE REDES HIDROSANITARIAS
RED PLUVIAL
1) Tubería de red pluvial con aumento progresivo del diámetro entre 10" a 32"
2) Pozo de inspección cada 70m promedio por cada línea de tuberías, profundidad promedio 3.5m.
3) 2 sumideros tipo andén colindantes a Espacio Público peatonal cada 80m (promedio).
4) 2 sumideros tipo vía colindantes al separador central cada 80m (promedio).
5) Conexión de sumideros a red pluvial en tubería de 10", longitud de 10m promedio de conexión.
6) 60% longitud de la vía de áreas permeables en cada andén con cajas de inspección cada 50m, drenaje inferior con tubería de 4".
7) Conexión de cajas de inspección de las áreas permeables a red pluvial en tubería de 6", longitud de conexión de 15m promedio.
8) Posibles cruces transversales de redes troncales/matrices que requieren protección con cárcamo cada 500m.
9) Cárcamos de protección con longitud igual al ancho total del perfil de vía.
10) Entibado de madera para tuberías Ø<=24", para tuberías Ø>24" usar entibado metálico.
RED SANITARIA
11) Tubería de red pluvial con aumento progresivo del diámetro entre 6" a 16" bajo cada eje
12) Pozo de inspección cada 70m promedio por cada línea de tuberías, profundidad promedio 3.5m.
13) Cajas de inspección para domiciliaria por cada predio, 240 predios en promedio por cada costado en el perfil vial.
14) Conexión de cajas domiciliarias a red sanitaria en tubería de 6", longitud de conexión de 15m promedio.
15) Posibles cruces transversales de redes troncales/matrices que requieren protección con cárcamo cada 500m.
16) Cárcamos de protección con longitud igual al ancho total del perfil de vía.
17) Entibado de madera para tuberías Ø<=24", para tuberías Ø>24" usar entibado metálico.
RED ACUEDUCTO
18) Tubería de acueducto de 12" en acero y pvc por uno de los dos andenes.
19) Tubería de acueducto de 10" en pvc por uno de los dos andenes.
20) 4 cruces transversales de tubería de acueducto de 12" para cerrar circuitos de 60m cada uno.
21) 13 derivaciones por andén a posibles bocacalles de 18m de longitud con empates ortogonales a tuberías de 8", 6", 4" o 3".
22) Válvulas de 12" cada 250m.
23) Válvulas de 8", 6", 4" y 3" por cada derivación a bocacalles.
24) Hidrantes cada 140m aproximadamente por cada andén.
25) Posibles cruces transversales de redes que requieren protección con cárcamo cada 200m.
26) Cárcamos de protección con longitud igual al ancho total del perfil de vía.
27) Entibado de madera para tuberías de acueducto con diámetros menores a 36".
28) Conexión de acometida de 1/2" por cada predio, 240 predios promedio por andén por km.
OBSERVACIONES COMPONENTE DE URBANISMO
1) PARA LAS VIAS DE LA MALLA VIAL ARTERIAL (PERFILES VIALES POT V-0 a V-3) NO SE CONSIDERA PERTINENTE DEJAR RAMPAS DADO QUE ESTO VARIA SEGÚN EL LICENCIAMIENTRO DE LOS PREDIOS Y NO APLICA EL ACCESO VEHICULAR A PREDIOS POR ESTA MALLA. (Artículo 197 - Decreto 190/04 "Los estacionamientos no podrán tener acceso o salida directa sobre vías de la malla vial arterial").
2) En los Perfiles Viales POT V-0 a V-6 y el V-9, se consideró 1 árbol cada 10 m en cada costado, cada uno con contenedor de árboles Tipo B20 (Tipo A) y con protector de árbol de dos tubos Tipo M91.
3) Para todos los Perfiles Viales POT se consideró 1 caneca cada 50 m en cada costado.
4) En los Perfiles Viales POT V-0 a V-6 se consideró 1 banca aproximadamente cada 30 m en cada costado .
OBSERVACIONES COMPONENTE DE TRANSITO
1) En el Perfil Vial POT V-0, en CicloRuta y calzadas, para el cálculo de señalización se contemplaron nueve (9) intersecciones y un paso peatonal a nivel por kilómetro.
2) En los Perfiles Viales POT V-1 a V-9, en CicloRuta y calzadas, para el cálculo de señalización se contemplaron nueve (9) intersecciones por kilómetro.
3) Este estimado presupuestal no contempla cantidades de amoblamiento semafórico.
REFERENCIA BIBLIOGRÁFICA
Manual de Diseño de Bajos Volúmenes de Tránsito - IDU, 2014
Cartilla de Espacio Público - SDP, 2016, 2018.
Documento técnico "Efecto del tránsito en las Estructuras de Pavimento" - IDU, 2014
Contratos IDU 1784-2015, 1801-2015, 1802-2015
Guía AASHTO de Diseño de estructuras de pavimentos, 1993
Determinación del Peso por Eje de los Buses, Articulados y Buses Alimentadores del Sistema Transmilenio, Universidad de Los Andes, 2004
Pavimentos, Materiales, Construcción y Diseño, Hugo Rondón y Fredy Reyes, 2015
Especificaciones IDU-ET-2011

## 29.V-9 ADOQUIN ARCILLA DETALLE
Perfil vial POT 190 - construcción | [6 empty] | Regresar
Valores estimados de referencia por kilómetro
Presupuesto detallado | [6 empty] | Presupuesto resumido
PERFIL VIAL V-9 - MALLA VIAL LOCAL CALZADA EN ADOQUIN DE ARCILLA
APU BASE DE DATOS DE PRECIOS DE REFERENCIA 2024-I FASE II + MO 2025
| 1 | CALZADA PEATONAL COMPARTIDA PEATON - BICICLETA |  |  | VALOR SECCION |  | 3034464200
CODIGO IDU | ID | DESCRIPCION | UND | VALOR UNITARIO | CANTIDAD | TOTAL ACTIVIDAD | VALOR TOTAL COMPONENTE
| 1.1 | PRELIMINARES |  |  |  |  | 19838400
3007 | 1.1.1 | REPLANTEO GENERAL | M2 | 909 | 8000 | 7272000
3012 | 1.1.2 | DEMOLICIÓN PISOS DE CONCRETO (ESPESOR VARIABLE HASTA 0.10 M. INCLUYE CARGUE). NO INCLUYE TRANSPORTE Y DISPOSICIÓN FINAL DE SOBRANTES. | M2 | 8262 | 800 | 6609600
3021 | 1.1.3 | DEMOLICION PAVIMENTO ASFALTICO (ESPESOR VARIABLE. INCLUYE CARGUE). NO INCLUYE TRANSPORTE Y DISPOSICIÓN FINAL DE SOBRANTES. | M2 | 7446 | 800 | 5956800
0
| 1.2 | PAVIMENTOS |  |  |  |  | 2850867880
4678 | 1.2.1 | ADOQUIN DE ARCILLA TR.PESADO 0.20X10X8CM (SUMINISTRO E INSTALACIÓN. INCLUYE BASE 4CM MORTERO 2000 Y ARENA DE SELLO) | M2 | 109563 | 8000 | 876504000
3210 | 1.2.2 | BORDILLO PREFABRICADO A80 (SUMINISTRO E INSTALACIÓN. INCLUYE 3CM MORTERO DE NIVELACIÓN 2000 PSI) | ML | 68595 | 4600 | 315537000
4557 | 1.2.3 | SUBBASE GRANULAR CLASE C (SBG_C) (SUMINISTRO, EXTENDIDO MANUAL, HUMEDECIMIENTO Y COMPACTACIÓN) | M3 | 161047 | 2800 | 450931600
6053 | 1.2.4 | CAPA DE SUELO DE SUBRASANTE ESTABILIZADA CON CAL HIDRATADA TIPO N, IN SITU AL 4%. (SUMINISTRO, EXTENDIDO, NIVELACION, HUMEDECIMIENTO Y COMPACTACION). | M3 | 100614 | 1600 | 160982400
8622 | 1.2.5 | GEOTEXTIL TEJIDO PARA SEPARACIÓN SUBRASANTE/CAPAS GRANULARES (Incluye Suministro e Instalación) | M2 | 15087 | 16000 | 241392000
4905 | 1.2.6 | GEOCOMPUESTO PARA DRENAJE, CONFORMADO POR GEODREN (RED DRENANTE DE POLIETILENO DE ALTA DENSIDAD PEAD-HDPE Y GEOTEXTIL NO TEJIDO) CON ALTURA DE 1.0 M Y TUBERIA FLEXIBLE CORRUGADA DE DRENAJE CON DIAMETRO DE 100 MM. (INCLUYE EXCAVACION MANUAL DE 30CM DE ANCHO Y RELLENO EN MATERIAL SELECCIONADO PROVENIENTE DE EXCAVACION). | ML | 119664 | 2000 | 239328000
3009 | 1.2.7 | EXCAVACION MANUAL PARA REDES PROFUNDIDAD 0M - 2M (INCLUYE CARGUE) | M3 | 46379 | 4720 | 218908880
3017 | 1.2.8 | TRANSPORTE Y DISPOSICIÓN FINAL DE ESCOMBROS EN SITIO AUTORIZADO (DISTANCIA DE TRANSPORTE 21 KM). A DISTANCIA MAYOR DEL ACARREO LIBRE (90 M) EN SITIO AUTORIZADO POR LA ENTIDAD AMBIENTAL COMPETENTE. | M3 | 43960 | 7900 | 347284000
| 1.3 | URBANISMO |  |  |  |  | 163757920
4949 | 1.3.1 | CONTENEDOR DE RAÍCES TIPO B21 (TIPO B) (1.40M X 1.40M X 1.40M)INCLUYE MUROS EN CONCRETO GRAVA COMÚN 3000 PSI (210 KG/CM2), SUMINISTRO CONSTRUCCIÓN Y FILTRO EN GRAVILLA 1/2", FORMALETA Y REFUERZO. NO INCLUYE TIERRA NEGRA. | UN | 1034053 | 100 | 103405300
3397 | 1.3.2 | CANECA TIPO M120 (EN MALLA METÁLICA. INCLUYE SUMINISTRO E INSTALACIÓN. INCLUYE BASE EN CONCRETO 1500 PSI, HECHO EN OBRA) | UN | 447758 | 40 | 17910320
5037 | 1.3.3 | ARRAYAN H=1.3MT (INCLUYE TIERRA, ABONO, TUTOR, TRANSPORTE Y DISPOSICIÓN FINAL DE ESCOMBROS A 28 KM). SUMINISTRO Y PLANTACION. | UN | 159330 | 100 | 15933000
3552 | 1.3.4 | PROTECTOR DE ARBOL DE DOS TUBOS TIPO M91 (INCLUYE SUMINISTRO E INSTALACIÓN. NO INCLUYE BASES) | UN | 265093 | 100 | 26509300
| 2 | REDES HIDRAULICAS Y SANITARIAS |  |  | VALOR SECCION |  | 3626789647
CODIGO IDU | ID | DESCRIPCION | UND | VALOR UNITARIO | CANTIDAD | TOTAL ACTIVIDAD | VALOR TOTAL COMPONENTE
| 2.1 | RED DE ALCANTARILLADO PLUVIAL |  |  |  |  | 1169792317
3878 | 2.1.1 | PLACA CUBIERTA D=1.70M POZO INSPEC. (PREFABRICADA. INCLUYE SUMINISTRO E INSTALACIÓN. INCLUYE TAPA) | UN | 1876594 | 28 | 52544632
3471 | 2.1.2 | CILINDRO POZO INSP. EN MAMPOSTERIA E=0.25M (INC. SUMIN. Y CONST, ACERO PARA ESCALERAS, GEOTEXTIL NO TEJIDO CON RESISTENCIA A LA TENSION GRAB: ENTRE 450 N Y 500 N Y PAÑETE IMPERMEAB.) | ML | 736964 | 98 | 72222472
3473 | 2.1.3 | PLACA FONDO D=1.70M POZO INSPEC. (FUNDIDA EN SITIO. INCL. SUMIN, FORMALET, REF, INST. INCL. CONCRETO 2000 PSI DE BASE) | UN | 859436 | 28 | 24064208
4558 | 2.1.4 | SUMIDERO ALCANTARILLADO PLUVIAL EN VIA NS-047-1V4 EAAB | UN | 7534101 | 30 | 226023030
3904 | 2.1.5 | TUBERIA PVC PARA DRENAJE D=4" SIN FILTRO (INCLUYE SUMINISTRO E INSTALACIÓN) | ML | 40560 | 600 | 24336000
3042 | 2.1.6 | TUBERIA PVC U.M. EXT CORRUGADO/INT LISO U.M. NORMA NTC 3722-1 D=6" (INCLUYE SUMINISTRO E INSTALACIÓN) | ML | 58088 | 36 | 2091168
3779 | 2.1.7 | CAJA DE INSPECCIÓN DE 0.6X0.6M (H=0.6M. INCLUYE SUMINISTRO Y CONSTRUCCIÓN. INCLUYE MARCO Y TAPA. NO INC. BASE Y CAÑUELA) | UN | 522013 | 12 | 6264156
4265 | 2.1.8 | TUBERIA CONCRETO D=10" CL. II SIN REFUERZO (INCLUYE SUMINISTRO E INSTALACIÓN) | ML | 134269 | 90 | 12084210
3934 | 2.1.9 | TUBERIA CONCRETO D=12" CL. II SIN REFUERZO (INCLUYE SUMINISTRO E INSTALACIÓN) | ML | 184515 | 350 | 64580250
3935 | 2.1.10 | TUBERIA CONCRETO D=14" CL. II SIN REFUERZO (INCLUYE SUMINISTRO E INSTALACIÓN) | ML | 233130 | 350 | 81595500
3936 | 2.1.11 | TUBERIA CONCRETO D=16" CL. II SIN REFUERZO (INCLUYE SUMINISTRO E INSTALACIÓN) | ML | 298284 | 300 | 89485200
PROTECCIÓN
4619 | 2.1.12 | CARCAMO PROTECCIÓN DE TUBERÍA Ø 27" (TIPO PLACA) NORMA EAAB NS-090 | ML | 401590 | 8 | 3212720
4620 | 2.1.13 | CARCAMO PROTECCIÓN DE TUBERÍA Ø 30" (TIPO PLACA) NORMA EAAB NS-090 | ML | 460991 | 8 | 3687928
EXCAVACIONES Y RELLENOS
3009 | 2.1.14 | EXCAVACION MANUAL PARA REDES PROFUNDIDAD 0M - 2M (INCLUYE CARGUE) | M3 | 46379 | 1654 | 76710866
4266 | 2.1.15 | EXCAVACION MANUAL PARA REDES PROFUNDIDAD 2M - 3.50M (INCLUYE CARGUE) | M3 | 60189 | 151 | 9088539
5244 | 2.1.16 | ENTIBADO EC-1 CONTÍNUO MADERA CON PERFILES DE MADERA Y PARALES TELESCÓPICOS. SUMINISTRO E INSTALACIÓN. | M2 | 67938 | 3803 | 258368214
3478 | 2.1.17 | RELLENO PARA REDES EN GRAVILLA 1/2" (SUMINISTRO, DISPOSICIÓN Y EXTENDIDO MANUAL) | M3 | 152107 | 195 | 29660865
3436 | 2.1.18 | RELLENO PARA REDES EN SUBBASE GRANULAR B-400 (SUMINISTRO, EXTENDIDO, HUMEDECIMIENTO Y COMPACTACIÓN) | M3 | 116401 | 310 | 36084310
3050 | 2.1.19 | RELLENO EN MATERIAL SELECCIONADO PROVENIENTE DE LA EXCAVACIÓN (EXTENDIDO MANUAL, HUMEDECIMIENTO Y COMPACTACIÓN) | M3 | 39261 | 229 | 8990769
4613 | 2.1.20 | TRANSPORTE Y DISPOSICION FINAL DE ESCOMBROS EN SITIO AUTORIZADO (DISTANCIA DE TRANSPORTE 28 KM) | M3 | 56280 | 1576 | 88697280
| 2.2 | RED DE ALCANTARILLADO SANITARIO |  |  |  |  | 1660792508
3878 | 2.2.1 | PLACA CUBIERTA D=1.70M POZO INSPEC. (PREFABRICADA. INCLUYE SUMINISTRO E INSTALACIÓN. INCLUYE TAPA) | UN | 1876594 | 28 | 52544632
3471 | 2.2.2 | CILINDRO POZO INSP. EN MAMPOSTERIA E=0.25M (INC. SUMIN. Y CONST, ACERO PARA ESCALERAS, GEOTEXTIL NO TEJIDO CON RESISTENCIA A LA TENSION GRAB: ENTRE 450 N Y 500 N Y PAÑETE IMPERMEAB.) | ML | 736964 | 98 | 72222472
3473 | 2.2.3 | PLACA FONDO D=1.70M POZO INSPEC. (FUNDIDA EN SITIO. INCL. SUMIN, FORMALET, REF, INST. INCL. CONCRETO 2000 PSI DE BASE) | UN | 859436 | 28 | 24064208
3779 | 2.2.4 | CAJA DE INSPECCIÓN DE 0.6X0.6M (H=0.6M. INCLUYE SUMINISTRO Y CONSTRUCCIÓN. INCLUYE MARCO Y TAPA. NO INC. BASE Y CAÑUELA) | UN | 522013 | 480 | 250566240
3504 | 2.2.5 | YEE EN CONCRETO 8" X 6" X 0.60M (INCLUYE SUMINISTRO E INSTALACIÓN) | UN | 139227 | 96 | 13365792
3505 | 2.2.6 | YEE EN CONCRETO 10" X 6" X 1.25M (INCLUYE SUMINISTRO E INSTALACIÓN) | UN | 272239 | 96 | 26134944
3506 | 2.2.7 | YEE EN CONCRETO 12" X 6" X 1.25 M (INCLUYE SUMINISTRO E INSTALACIÓN) | UN | 349909 | 96 | 33591264
3507 | 2.2.8 | YEE EN CONCRETO 14" X 6" X 1.25M (INCLUYE SUMINISTRO E INSTALACIÓN) | UN | 417159 | 96 | 40047264
3508 | 2.2.9 | YEE EN CONCRETO 16" X 6" X 1.25 M (INCLUYE SUMINISTRO E INSTALACIÓN) | UN | 526679 | 96 | 50561184
3932 | 2.2.10 | TUBERIA CONCRETO D=6" CL. II SIN REFUERZO (INCLUYE SUMINISTRO E INSTALACIÓN) | ML | 69585 | 1440 | 100202400
3933 | 2.2.11 | TUBERIA CONCRETO D=8" CL. II SIN REFUERZO (INCLUYE SUMINISTRO E INSTALACIÓN) | ML | 106816 | 200 | 21363200
4265 | 2.2.12 | TUBERIA CONCRETO D=10" CL. II SIN REFUERZO (INCLUYE SUMINISTRO E INSTALACIÓN) | ML | 134269 | 200 | 26853800
3934 | 2.2.13 | TUBERIA CONCRETO D=12" CL. II SIN REFUERZO (INCLUYE SUMINISTRO E INSTALACIÓN) | ML | 184515 | 200 | 36903000
3935 | 2.2.14 | TUBERIA CONCRETO D=14" CL. II SIN REFUERZO (INCLUYE SUMINISTRO E INSTALACIÓN) | ML | 233130 | 200 | 46626000
3936 | 2.2.15 | TUBERIA CONCRETO D=16" CL. II SIN REFUERZO (INCLUYE SUMINISTRO E INSTALACIÓN) | ML | 298284 | 200 | 59656800
PROTECCIÓN
4617 | 2.2.16 | CARCAMO PROTECCIÓN DE TUBERÍA Ø 20" (TIPO PLACA) NORMA EAAB NS-090 | ML | 305523 | 8 | 2444184
4618 | 2.2.17 | CARCAMO PROTECCIÓN DE TUBERÍA Ø 24" (TIPO PLACA) NORMA EAAB NS-090 | ML | 362765 | 8 | 2902120
EXCAVACIONES Y RELLENOS
3009 | 2.2.18 | EXCAVACION MANUAL PARA REDES PROFUNDIDAD 0M - 2M (INCLUYE CARGUE) | M3 | 46379 | 1829 | 84827191
4266 | 2.2.19 | EXCAVACION MANUAL PARA REDES PROFUNDIDAD 2M - 3.50M (INCLUYE CARGUE) | M3 | 60189 | 151 | 9088539
5244 | 2.2.20 | ENTIBADO EC-1 CONTÍNUO MADERA CON PERFILES DE MADERA Y PARALES TELESCÓPICOS. SUMINISTRO E INSTALACIÓN. | M2 | 67938 | 7637 | 518842506
3478 | 2.2.21 | RELLENO PARA REDES EN GRAVILLA 1/2" (SUMINISTRO, DISPOSICIÓN Y EXTENDIDO MANUAL) | M3 | 152107 | 237 | 36049359
3436 | 2.2.22 | RELLENO PARA REDES EN SUBBASE GRANULAR B-400 (SUMINISTRO, EXTENDIDO, HUMEDECIMIENTO Y COMPACTACIÓN) | M3 | 116401 | 394 | 45861994
3050 | 2.2.23 | RELLENO EN MATERIAL SELECCIONADO PROVENIENTE DE LA EXCAVACIÓN (EXTENDIDO MANUAL, HUMEDECIMIENTO Y COMPACTACIÓN) | M3 | 39261 | 315 | 12367215
4613 | 2.2.24 | TRANSPORTE Y DISPOSICION FINAL DE ESCOMBROS EN SITIO AUTORIZADO (DISTANCIA DE TRANSPORTE 28 KM) | M3 | 56280 | 1665 | 93706200
| 2.3 | RED DE ACUEDUCTO |  |  |  |  | 796204822
VALVULAS
3323 | 2.3.1 | VALVULA COMPUERTA ELASTICA VASTAGO NO ASCENDENTE EXTREMO LISO D=3" (SUMINISTRO E INSTALACIÓN) | UN | 814675 | 13 | 10590775
4402 | 2.3.2 | VALVULA COMPUERTA ELASTICA VASTAGO NO ASCENDENTE EXTREMO LISO D=4" (SUMINISTRO E INSTALACIÓN) | UN | 1103605 | 17 | 18761285
4978 | 2.3.3 | CONSTRUCCIÓN DE CAJA PARA VALVULA D= 3", D= 4", D= 6" Y D= 8" (NORMA EAAB NS-027) DE 0.4M X0.5M H=2.0M (INCLUYE MARCO Y TAPA). | UN | 719435 | 30 | 21583050
5186 | 2.3.4 | ACOMETIDA DOMICILIARIA DE 1/2" CON COLLAR DE DERIVACION DE 4" X 1/2". SUMINISTRO E INSTALACION. (INCLUYE TUBERIA PF, REGISTROS Y ACCESORIOS, LONGITUD PROMEDIO DE 6.5M, INCLUYE CAJILLA EN POLIPROPILENO PARA MEDIDOR) | UN | 466684 | 480 | 224008320
HIDRANTES
3330 | 2.3.5 | HIDRANTE EXTREMO BRIDA D=4" TIPO TRÁFICO (SUMINISTRO E INSTALACIÓN. NO INCLUYE KIT DE NIVELACIÓN) | UN | 5540426 | 7 | 38782982
4901 | 2.3.6 | KIT DE NIVELACIÓN PARA HIDRANTE TRÁFICO DE DIÁMETRO DE 4", LONGITUD 400MM. SUMINISTRO E INSTALACIÓN (INCLUYE TRANSPORTE Y TODOS LOS ELEMENTOS NECESARIOS PARA SU INSTALACIÓN). | UN | 1196880 | 7 | 8378160
4402 | 2.3.7 | VALVULA COMPUERTA ELASTICA VASTAGO NO ASCENDENTE EXTREMO LISO D=4" (SUMINISTRO E INSTALACIÓN) | UN | 1103605 | 7 | 7725235
TUBERIAS
4808 | 2.3.8 | TUBERIA DE ACERO AL CARBON SIN COSTURA SCH40 D=4". SUMINISTRO E INSTALACION. | ML | 191156 | 212 | 40525072
3226 | 2.3.9 | TUBERIA PVC D=4" TIPO U.M. RDE 21 (SUMINISTRO E INSTALACIÓN) | ML | 68322 | 264 | 18037008
3234 | 2.3.10 | TUBERIA PVC D=4" TIPO U.M. RDE 26 (SUMINISTRO E INSTALACIÓN) | ML | 58711 | 200 | 11742200
3240 | 2.3.11 | TUBERIA PVC D=4" TIPO U.M. RDE 32.5 (SUMINISTRO E INSTALACIÓN) | ML | 48374 | 200 | 9674800
3246 | 2.3.12 | TUBERIA PVC D=4" TIPO U.M. RDE 41 (SUMINISTRO E INSTALACIÓN) | ML | 39239 | 200 | 7847800
3225 | 2.3.13 | TUBERIA PVC D=3" TIPO U.M. RDE 21 (SUMINISTRO E INSTALACIÓN) | ML | 53840 | 66 | 3553440
ACCESORIOS
3602 | 2.3.14 | UNION PVC TIPO U.M. D= 4" (SUMINISTRO E INSTALACIÓN) | UN | 94769 | 144 | 13646736
3601 | 2.3.15 | UNION PVC TIPO U.M. D= 3" (SUMINISTRO E INSTALACIÓN) | UN | 65875 | 11 | 724625
4420 | 2.3.16 | UNION DE REPARACION PVC TIPO U.M. D=4" (SUMINISTRO E INSTALACIÓN) | UN | 113000 | 7 | 791000
4419 | 2.3.17 | UNION DE REPARACION PVC TIPO U.M. D=3" (SUMINISTRO E INSTALACIÓN) | UN | 74404 | 6 | 446424
3282 | 2.3.18 | TEE HD EXTREMO LISO 4"X4" (SUMINISTRO E INSTALACIÓN) | UN | 389165 | 13 | 5059145
3281 | 2.3.19 | TEE HD EXTREMO LISO 4"X3" (SUMINISTRO E INSTALACIÓN) | UN | 320442 | 13 | 4165746
4841 | 2.3.20 | EMPATES DE TUBERÍA EN PVC A PVC 4" LINEAL SEGÚN NORMA NS-023 (INCLUYE ACCESORIOS). SUMINISTRO E INSTALACIÓN. | UN | 260998 | 13 | 3392974
4840 | 2.3.21 | EMPATES DE TUBERÍA EN PVC A PVC 3" LINEAL SEGÚN NORMA NS-023 (INCLUYE ACCESORIOS). SUMINISTRO E INSTALACIÓN. | UN | 183384 | 13 | 2383992
4842 | 2.3.22 | EMPATES DE TUBERÍA EN PVC A AC 4" LINEAL SEGÚN NORMA NS-023 SUMINISTRO E INSTALACIÓN. (INCLUYE ACCESORIOS). | UN | 415066 | 4 | 1660264
3515 | 2.3.23 | CODO G.RAD. PVC 90º TIPO U.M. D=4" (SUMINISTRO E INSTALACIÓN) | UN | 168692 | 43 | 7253756
3514 | 2.3.24 | CODO G.RAD. PVC 90º TIPO U.M. D=3" (SUMINISTRO E INSTALACIÓN) | UN | 127361 | 3 | 382083
3523 | 2.3.25 | CODO G.RAD. PVC 45º TIPO U.M. D=4" (SUMINISTRO E INSTALACIÓN) | UN | 159930 | 43 | 6876990
3522 | 2.3.26 | CODO G.RAD. PVC 45º TIPO U.M. D=3" (SUMINISTRO E INSTALACIÓN) | UN | 121182 | 3 | 363546
3531 | 2.3.27 | CODO G.RAD. PVC 22.5° TIPO U.M. D=4" (SUMINISTRO E INSTALACIÓN) | UN | 127709 | 43 | 5491487
3530 | 2.3.28 | CODO G.RAD. PVC 22.5° TIPO U.M. D=3" (SUMINISTRO E INSTALACIÓN) | UN | 78936 | 3 | 236808
3539 | 2.3.29 | CODO G.RAD. PVC 11.25° TIPO U.M. D=4" RDE 21 (SUMINISTRO E INSTALACIÓN) | UN | 121736 | 43 | 5234648
3538 | 2.3.30 | CODO G.RAD. PVC 11.25° TIPO U.M. D=3" (SUMINISTRO E INSTALACIÓN) | UN | 72483 | 3 | 217449
PROTECCIÓN
4611 | 2.3.31 | CARCAMO PROTECCIÓN DE TUBERÍA Ø 8" (TIPO PLACA) NORMA EAAB NS-090 | ML | 232984 | 8 | 1863872
4612 | 2.3.32 | CARCAMO PROTECCIÓN DE TUBERÍA Ø 10" (TIPO PLACA) NORMA EAAB NS-090 | ML | 232984 | 8 | 1863872
4614 | 2.3.33 | CARCAMO PROTECCIÓN DE TUBERÍA Ø 12" (TIPO PLACA) NORMA EAAB NS-090 | ML | 235368 | 8 | 1882944
4615 | 2.3.34 | CARCAMO PROTECCIÓN DE TUBERÍA Ø 16" (TIPO PLACA) NORMA EAAB NS-090 | ML | 294796 | 8 | 2358368
4616 | 2.3.35 | CARCAMO PROTECCIÓN DE TUBERÍA Ø 18" (TIPO PLACA) NORMA EAAB NS-090 | ML | 294796 | 8 | 2358368
5999 | 2.3.36 | PRUEBA HIDROSTÁTICA EN TUBERÍAS HASTA 12" DE DIÁMETRO, TRAMOS MÁXIMOS DE 500M. INCLUYE DESINFECCIÓN DE TUBERÍA. | UN | 1380400 | 10 | 13804000
EXCAVACIONES Y RELLENOS
3009 | 2.3.37 | EXCAVACION MANUAL PARA REDES PROFUNDIDAD 0M - 2M (INCLUYE CARGUE) | M3 | 46379 | 500 | 23189500
5244 | 2.3.38 | ENTIBADO EC-1 CONTÍNUO MADERA CON PERFILES DE MADERA Y PARALES TELESCÓPICOS. SUMINISTRO E INSTALACIÓN. | M2 | 67938 | 2855 | 193962990
3024 | 2.3.39 | RELLENO PARA REDES EN ARENA DE PEÑA (SUMINISTRO, EXTENDIDO, HUMEDECIMIENTO Y COMPACTACIÓN) | M3 | 154503 | 211 | 32600133
4792 | 2.3.40 | RELLENO EN RECEBO COMUN (SUMINISTRO E INSTALACIÓN EXTENDIDO MANUAL, HUMEDECIMIENTO Y COMPACTACIÓN TRANSPORTE A 28 KM). | M3 | 98275 | 149 | 14642975
4613 | 2.3.41 | TRANSPORTE Y DISPOSICION FINAL DE ESCOMBROS EN SITIO AUTORIZADO (DISTANCIA DE TRANSPORTE 28 KM) | M3 | 56280 | 500 | 28140000
| 3 | REDES SECAS |  |  | VALOR SECCION |  | 2015234159
CODIGO IDU | ID | DESCRIPCION | UND | VALOR UNITARIO | CANTIDAD | TOTAL ACTIVIDAD | VALOR TOTAL COMPONENTE
| 3.1 | REDES SECAS |  |  |  |  | 2015234159
3388 | 3.1.1 | 9 DUCTOS D=6" PVC-TDP (INCLUYE SUMINISTRO E INSTALACIÓN. NO INCLUYE RELLENOS) NORMA CS213. | ML | 536216 | 500 | 268108000
3408 | 3.1.2 | 6 DUCTOS D=6" PVC-TDP (INCLUYE SUMINISTRO E INSTALACIÓN. NO INCLUYE RELLENOS). NORMA CS212. | ML | 358798 | 500 | 179399000
4343 | 3.1.3 | CANALIZACION VIA PUBLICA TRES (3) DUCTOS PVC TIPO DB-60 Ø6" EPM NORMA RS1-003. INCLUYE: EXCAVACIÓN, RELLENOS EN ARENA DE PEÑA Y EN SUB-BASE GRANULAR TIPO B-400 Y TRANSPORTE Y DISPOSICIÓN FINAL DE ESCOMBROS. NO INCLUYE: DEMOLICIÓN NI RECONSTRUCCIÓN DE ANDEN O PAVIMENTO, ENTIBADOS. | ML | 526407 | 500 | 263203500
10456 | 3.1.4 | CONSTRUCCION DE CARCAMO PARA TELECOMUNICACIONES EN MAMPOSTERIA - DOCE DUCTOS DE 4" (INCLUYE SUMINISTRO E INSTALACION, ACERO DE REFUERZO Y SUBBASE GRANULAR. NO INCLUYE BANCO DE DUCTOS) | ML | 329615 | 1000 | 329615000
4104 | 3.1.5 | CAJA DE INSPECCIÓN PARA ALUMBRADO PÚBLICO NORMA CODENSA CS 274 (ANDEN. INCLUYE BASE, MUROS, PAÑETE, MARCO Y TAPA). MEDIDAS EXTERNAS: 0.90 X 0.90M. MEDIDAS INTERNAS: 0.60 X 0.60M. ALTURA: 0.93M. | UN | 809307 | 34 | 27516438
4106 | 3.1.6 | CAJA DE INSPECCIÓN SENCILLA PARA CANALIZACIÓN NORMA CODENSA CS 275 (ANDEN. INCLUYE BASE, MUROS, PAÑETE, MARCO Y TAPA). MEDIDAS EXTERNAS: 1.49 X 0.99M. MEDIDAS INTERNAS: 1.19 X 0.69M. ALTURA: 1.37M. | UN | 1210278 | 5 | 6051390
4108 | 3.1.7 | CAJA DE INSPECCIÓN DOBLE PARA CANALIZACIÓN NORMA CODENSA CS 276 (ANDEN. INCLUYE BASE, MUROS, PAÑETE, MARCO Y TAPAS). MEDIDAS EXTERNAS: 1.79 X 1.49M. MEDIDAS INTERNAS: 1.49 X 1.19M. ALTURA: 1.22M. | UN | 1629562 | 4 | 6518248
4890 | 3.1.8 | NIVELACIÓN DE CAJA CS 274 EN ANDEN H= 0.40M (INCLUYE CONCRETO 2500 PSI HECHO EN OBRA, LADRILLO TOLETE RECOCIDO 24X12X6. MORTERO 1:5 HECHO EN OBRA. INCLUYE REPOSICIÓN DE MARCO Y TAPA PREFABRICADA). | UN | 634628 | 7 | 4442396
4891 | 3.1.9 | NIVELACIÓN DE CAJA CS 275 EN ANDEN H= 0.40M (INCLUYE CONCRETO 2500 PSI HECHO EN OBRA, LADRILLO TOLETE RECOCIDO 24X12X6. MORTERO 1:5 HECHO EN OBRA. INCLUYE REPOSICIÓN DE MARCO Y TAPA PREFABRICADA). | UN | 827324 | 2 | 1654648
5316 | 3.1.10 | NIVELACION DE CAJA CS276 EN ANDEN H= 0.42M (INCLUYE CONCRETO 2500 PSI HECHO EN OBRA, LADRILLO TOLETE RECOCIDO 24X12X6. MORTERO 1:5 HECHO EN OBRA. INCL. REPOSICION DE MARCO Y TAPA PREFABRICADA | UN | 1548686 | 1 | 1548686
3283 | 3.1.11 | TUBERIA CONDUIT PVC D=1" (INCLUYE SUMINISTRO E INSTALACIÓN) | ML | 8501 | 250 | 2125250
3284 | 3.1.12 | TUBERIA CONDUIT PVC D=1 1/2" (INCLUYE SUMINISTRO E INSTALACIÓN) | ML | 13662 | 250 | 3415500
3285 | 3.1.13 | TUBERIA CONDUIT PVC D=1 1/4" (INCLUYE SUMINISTRO E INSTALACIÓN) | ML | 11403 | 250 | 2850750
3286 | 3.1.14 | TUBERIA CONDUIT PVC D=2" (INCLUYE SUMINISTRO E INSTALACIÓN) | ML | 19299 | 250 | 4824750
3351 | 3.1.15 | POSTE EN CONCRETO AP, H=10M, CR=750 KG (INC. SUMINISTRO, IZAJE, HINCADO, APLOMADO Y CIMENTACIÓN SEGÚN NORMA LA009) | UN | 1444202 | 34 | 49102868
3450 | 3.1.16 | LUMINARIA DE SODIO 70W PARA AP (INC. SUMINISTRO E INSTALACIÓN. INC. BOMBILLO Y FOTOCELDA CON BASE. NO INC BRAZO SOPORTE) | UN | 403087 | 67 | 27006829
8497 | 3.1.17 | CABLE ELÉCTRICO 2X8 AWG PARA ACOMETIDA TIPO ST CU 600V 75°C. SUMINISTRO E INSTALACIÓN. | ML | 28140 | 834 | 23468760
5610 | 3.1.18 | CABLE DE COBRE DESNUDO CALIBRE 1/0 AWG, ENTERRADO EN TERRENO NATURAL INCLUYE EXCAVACIÓN, LLENOS Y COMPACTACIÓN DEL PISO. (INCLUYE SUMINISTRO E INSTALACIÓN) DISTANCIA DE TRANSPORTE 28 KM. | ML | 191630 | 1000 | 191630000
5602 | 3.1.19 | ALIMENTACIÓN A ARMARIOS DE POTENCIA, EN CABLE DE CU, AISLADO A 600V, 3 X (3NO. 500MCM Y 1NO. 4/0AWG, THWN), INCLUYE TERMINALES DE CONEXIÓN. (INCLUYE SUMINISTRO E INSTALACIÓN) | ML | 3406228 | 50 | 170311400
5698 | 3.1.20 | POZO DE TIERRA CON VARILLA DE COBRE DE 2.40M, GEL, CABLE NO. 2/0 AWG. CONSTRUCCION. SON LAS PUESTAS A TIERRA DE LOS VAGONES Y RAMPAS NUEVAS DE CONEXION A PUENTES PEATONALES. | UN | 357545 | 4 | 1430180
5763 | 3.1.21 | CABLE NO.2 AWG-THHN-600V EN COBRE. SUMINISTRO E INSTALACION. (INCLUYE ACCESORIOS DE INSTALACION). | ML | 25297 | 500 | 12648500
5839 | 3.1.22 | CONDUCTOR ACOMETIDA EN BAJA TENSION (44+14T AWG-THHN-600V-CU) SUMINISTRO E INSTALACION (CONDUCTORES DE LA ACOMETIDA ENTRE EL PUNTO DE CONEXION CODENSA Y CAJA DE 4 MEDIDORES INSTALADOS EN TUBERIA DE 2X4" PVC. | ML | 136664 | 334 | 45645776
3058 | 3.1.23 | CAMARA DE INSPECCIÓN T-13A ETB (H=2.3M. INCLUYE BASE, MUROS, CUBIERTA, ARO-BASE Y ARO-TAPA) | UN | 8441414 | 5 | 42207070
3410 | 3.1.24 | CAMARA DE INSPECCIÓN T-14A ETB (H=2.3M. INCLUYE BASE, MUROS, CUBIERTA, ARO-BASE Y ARO-TAPA) | UN | 8527303 | 5 | 42636515
3653 | 3.1.25 | CAMARA DE INSPECCIÓN T-16 ETB (H=2.3M. INCLUYE BASE, MUROS, CUBIERTA, ARO-BASE Y ARO-TAPA) | UN | 6533541 | 5 | 32667705
3009 | 3.1.26 | EXCAVACION MANUAL PARA REDES PROFUNDIDAD 0M - 2M (INCLUYE CARGUE) | M3 | 46379 | 1000 | 46379000
3024 | 3.1.27 | RELLENO PARA REDES EN ARENA DE PEÑA (SUMINISTRO, EXTENDIDO, HUMEDECIMIENTO Y COMPACTACIÓN) | M3 | 154503 | 500 | 77251500
8616 | 3.1.28 | BASE GRANULAR CLASE A (BGA_BG38) (Suministro, Extendido, Nivelación, Humedecimiento y Compactación con vibrocompactador) | M3 | 193249 | 500 | 96624500
3017 | 3.1.29 | TRANSPORTE Y DISPOSICIÓN FINAL DE ESCOMBROS EN SITIO AUTORIZADO (DISTANCIA DE TRANSPORTE 21 KM). A DISTANCIA MAYOR DEL ACARREO LIBRE (90 M) EN SITIO AUTORIZADO POR LA ENTIDAD AMBIENTAL COMPETENTE. | M3 | 43960 | 1250 | 54950000
VALOR COSTO DIRECTO ESTIMADO TOTAL DE REFERENCIA POR KILOMETRO PERFIL VIAL V-9 ADOQUIN DE ARCILLA | [6 empty] | 8676488006
Administración | [5 empty] | 24.5% | 2125739561.47
Imprevistos | [5 empty] | 1% | 86764880.06
Utilidad | [5 empty] | 4.5% | 390441960.27
COSTO TOTAL CON AIU | [6 empty] | 11279434407.8
Costos Gestión Ambiental | [5 empty] | 7% | 607354160.42
Costos Gestión Social | [5 empty] | 2% | 173529760.12
Costos Plan de Manejo de Tráfico | [5 empty] | 7% | 607354160.42
VALOR DE OBRA | [6 empty] | 12667672488.76
INTERVENTORIA DE OBRA | [5 empty] | 7% | 886737074.2132
VALOR OBRA MAS INTERVENTORIA DE OBRA | [6 empty] | 13554409562.9732
COSTO ESTUDIOS Y DISEÑOS | [5 empty] | 7% | 886737074.2132
INTERVENTORIA DE ESTUDIOS Y DISEÑOS | [5 empty] | 12% | 106408448.9056
VALOR DISEÑOS MAS INTERVENTORIA | [6 empty] | 993145523.1188
FONDO ESPECIAL PARA COMPENSACIONES SDA | [5 empty] | 1% | 86764880.06
VALOR TOTAL DE OBRA SIN AJUSTES | [6 empty] | 14634319966.152
AJUSTES POR CAMBIO DE VIGENCIA (OBRA) | [5 empty] | 9% | 1140090523.9884
AJUSTES POR CAMBIO DE VIGENCIA (INTERVENTORIA DE OBRA) | [5 empty] | 12% | 106408448.9056
AJUSTES POR CAMBIO DE VIGENCIA (ESTUDIOS Y DISEÑOS) | [5 empty] | 6% | 53204224.4528
AJUSTES POR CAMBIO DE VIGENCIA (INTERVENTORIA DE ESTUDIOS Y DISEÑOS) | [5 empty] | 12% | 12769013.8687
VALOR TOTAL DE OBRA CON AJUSTES | [6 empty] | 15946792177.3674
VALOR ESTIMADO TOTAL COSTOS DIRECTOS MAS INDIRECTOS POR KILOMETRO PERFIL VIAL V-9 ADOQUIN DE ARCILLA | [6 empty] | 15946792177.3674
PLANO / ESQUEMA / ESTRUCTURA
NOTAS TÉCNICAS
NOTAS VALORES DE REFERENCIA
Con el fin de dar alcance a la responsabilidad de la Entidad frente a la información que suministra al público en general, la Subdirección General de Desarrollo Urbano, a través de la Dirección Técnica de Inteligencia de Negocio e Innovación (DTINI), dependencia encargada de la publicación de los precios de referencia de insumos y precios de referencia de actividades de obra en la página Web del Instituto se permite comunicar:
Primero: La Entidad no garantiza que los precios publicados se ajusten a ninguna situación técnica o proyecto particular.
Segundo: El Uso de los datos publicados compromete solamente la responsabilidad del Interesado. Por tanto, es de su competencia verificar y actualizar o no la Información.
Tercero: Los datos contenidos en la Base de Datos del IDU no reemplazan la labor contratada con los Consultores Externos, quienes tienen la obligación de evaluar, analizar y soportar caso por caso, en los términos pactados contractualmente.
Cuarto: Los Precios de Referencia publicados no son indicativos de los valores de contratación. Cada proceso licitatorio se adelanta según su propias condiciones.
Quinto: El registro de marcas o productos comerciales no presupone su recomendación de uso. Tal responsabilidad recae sobre el Consultor Interno o Externo contratado por el Instituto.
Sexto: La publicación del "Listado de Firmas Que Cotizan al IDU" en la página Web del Instituto no supone ningún tipo de favorecimiento o promoción.
Séptimo: El registro de Precios de Insumos no tiene en cuenta escalas por volumen de compras ni descuentos por ningún concepto. Como regla general tiene en cuenta el IVA y el valor de transporte. El Interesado debe verificar esta condición con su Proveedor.
Octavo: Los criterios de calidad de los materiales utilizados en los presupuestos estimativos, se rigen bajo los parámetros definidos en las especificaciones IDU-ET-2011.
OBSERVACIONES GENERALES PERFILES VIALES POT:
1) Estos valores de referencia corresponden a un estimado presupuestal, en las unidades indicadas, a nivel de Idea.
2) NO incluye costo de: predios, intersecciones, puentes, deprimidos, ni de redes relacionadas con estas estructuras.
3) El valor de CicloRuta incluye costos de demarcación y señalización por kilómetro.
4) El valor de calzadas de mixtos NO incluye costos de señalización vertical.
5) El valor de calzadas de transmilenio NO incluye costos de estaciones de transmilenio, ni de puentes peatonales, ni de señalización vertical.
6) Los porcentajes aplicados a los Costos Indirectos corresponden a datos históricos promedios de obras IDU. NO OBSTANTE ESTOS DEBEN CALCULARSE PARA CADA PROYECTO PARTICULAR.
7) Las estructuras propuestas se plantean a nivel conceptual con base en el tipo de perfil vial y de acuerdo con el uso de la calzada. La definición de la estructura deberá estar soportada con diseños y estudios que avalen los materiales y espesores a utilizar en un proyecto específico.
8) Por las condiciones variables del suelo de la ciudad de Bogotá, se plantean Bases Granulares estabilizadas, Base Estabilizada con Emulsión (BEE), Base Estabilizada con Cemento (BEC) y Material Bituminoso Reciclado (MBR).
9) Los espesores están expresados en cm.
10) Para las estructuras de Calzada Libre Peatonal (andén), se hace uso de los criterios de diseño 1 y 2 de la cartilla de espacio público - SDP 2016 y se ajustó la cantidad de geotextil de acuerdo con la Cartilla de espacio público - SDP 2018.
11) Para malla vial arterial, el TPD asumido se calculó a partir de los volúmenes vehiculares de la cartilla de la SDM, año 2016.
12) Para la malla vial intermedia, el TPD asumido fue el resultado del retrocalculo a partir de los datos de SNeff obtenidos en los contratos 1784-2015, 1801-2015 y 1802-2015 de diagnóstico del año 2016.
14) Los diseños de las estructuras de pavimento flexible y rígido de calzadas Mixtas, Transmilenio y CicloRuta fueron desarrolladas a partir de la Guía AASHTO de Diseño de estructuras de pavimentos, 1993.
15) Los factores daño para vehiculo tipo camión fueron tomados del documento técnico "Efecto del tránsito en las Estructuras de Pavimento" del IDU, año 2014.
16) Para el período de diseño, se asume una tasa de crecimiento vehicular de 2,28% según lo establecido por la SDM. SDM - DSVCT IDU 2017
17) Se asume un CBR de la subrasante de 2% típico de suelos arcillosos y limosos de la ciudad de Bogotá.
18) La metodología utilizada para la definición del espesor de la estabilización del suelo de subrasantes fue Giroud y Han.
19) Se plantea la estabilización del suelo de subrasante con cal y reforzado con geomalla, alcanzando un CBR combinado del 7%, para los Perfiles Viales POT V0 a V6.
20) Se asumen los aportes estructurales de la metodología AASHTO (a1, a2, a3 y mi) para el diseño de un pavimento flexible nuevo.
21) Se asume un módulo de rotura de 4,2MPa, para los diseños de pavimento rígido.
22) Se asume una serviciabilidad final de 3,0.
23) Se asume un coeficiente de transferencia de carga de 2,7.
24) Se asume un coeficiente de drenaje para pavimento rígido de 1,0.
25) Se asume un material granular sin ligante con un módulo cercano a 15.000MPa (LS de 1,0), para pavimento rígido.
26) Se asume el módulo de elasticidad de 24.870 MPa para un concreto de 28MPa de resistencia a la compresión con base en la ecuación de correlación para los materiales de Colombia según NSR-10 (4700*f´c 0,5).
27) El k de reacción combinado se obtuvo mediante interpolación de la metodología AASHTO.
28) Para la malla vial arterial e intermedia, se seleccionan los materiales para tránsito T4-T5 de la especificación IDU-ET-2011.
29) Para malla vial local, los espesores se obtuvieron de la cartilla de pavimentos de bajos volumenes de tránsito para Bogotá, IDU - 2014.
30) Para la CicloRuta, los espesores se obtuvieron de un análisis de sensibilidad (AASHTO) de tipo de suelo y ejes equivalentes.
31) Las cantidades de los componentes fueron suministradas por el especialista DTP correspondiente. (CicloRuta, Redes Húmedas, Redes Secas, Transito y Urbanismo).
32) La información presentada en el "CONSOLIDADO - VALORES ESTIMADOS DE REFERENCIA PERFILES VIALES - POT" considera el valor total de los costos directos, indirectos y totales por kilometro, asi como un resumen por capitulos del presupuesto en metro cuadrado (m2). Debido a su unidad de medida, no se presentan los costos directos de redes hidraulicas y sanitarias en el resumen, para ello se debe analizar desde los presupuestos detallados de cada uno de los perfiles viales.
OBSERVACIONES COMPONENTE DE REDES HIDROSANITARIAS
1) El presente estimado presupuestal es indicativo y no suple los resultados de estudios de prefactibilidad, factibilidad o diseños de redes de acueducto y alcantarillado, se consideró sin tener en cuenta las diversas variables que influyen directamente en el dimensionamiento de la infraestructura.
2) De acuerdo con la geometría de la vía, a su trazado y a la ubicación de la misma dentro de la ciudad, los items presentarán variaciones tanto en su descripción como en su cantidad.
3) La proyección de infraestructura de acueducto y alcantarillado está sujeta a los planes de expansión por parte de la EAB ESP y a la presencia de redes existentes en la zona del proyecto.
4) No incluye renovación ni traslados de infraestructura hidrosanitaria existente afectada.
5) No inlcuye ninguna labor asociada al diseño, construcción, traslado o renovación de redes troncales de alcantarillado y/o matrices de acueducto.
6) La proyección de conexiones domiciliarias y acometidas está sujeta a la distribución urbanística y predial presente en el área de estudio.
7) No incluye diseños de detalle, maniobras de desvío, suspensión del servicio y reconexión del mismo.
RESUMEN DE CANTIDADES COMPONENTE REDES HIDROSANITARIAS
RED PLUVIAL
1) Tubería de red pluvial con aumento progresivo del diámetro entre 10" a 32"
2) Pozo de inspección cada 70m promedio por cada línea de tuberías, profundidad promedio 3.5m.
3) 2 sumideros tipo andén colindantes a Espacio Público peatonal cada 80m (promedio).
4) 2 sumideros tipo vía colindantes al separador central cada 80m (promedio).
5) Conexión de sumideros a red pluvial en tubería de 10", longitud de 10m promedio de conexión.
6) 60% longitud de la vía de áreas permeables en cada andén con cajas de inspección cada 50m, drenaje inferior con tubería de 4".
7) Conexión de cajas de inspección de las áreas permeables a red pluvial en tubería de 6", longitud de conexión de 15m promedio.
8) Posibles cruces transversales de redes troncales/matrices que requieren protección con cárcamo cada 500m.
9) Cárcamos de protección con longitud igual al ancho total del perfil de vía.
10) Entibado de madera para tuberías Ø<=24", para tuberías Ø>24" usar entibado metálico.
RED SANITARIA
11) Tubería de red pluvial con aumento progresivo del diámetro entre 6" a 16" bajo cada eje
12) Pozo de inspección cada 70m promedio por cada línea de tuberías, profundidad promedio 3.5m.
13) Cajas de inspección para domiciliaria por cada predio, 240 predios en promedio por cada costado en el perfil vial.
14) Conexión de cajas domiciliarias a red sanitaria en tubería de 6", longitud de conexión de 15m promedio.
15) Posibles cruces transversales de redes troncales/matrices que requieren protección con cárcamo cada 500m.
16) Cárcamos de protección con longitud igual al ancho total del perfil de vía.
17) Entibado de madera para tuberías Ø<=24", para tuberías Ø>24" usar entibado metálico.
RED ACUEDUCTO
18) Tubería de acueducto de 12" en acero y pvc por uno de los dos andenes.
19) Tubería de acueducto de 10" en pvc por uno de los dos andenes.
20) 4 cruces transversales de tubería de acueducto de 12" para cerrar circuitos de 60m cada uno.
21) 13 derivaciones por andén a posibles bocacalles de 18m de longitud con empates ortogonales a tuberías de 8", 6", 4" o 3".
22) Válvulas de 12" cada 250m.
23) Válvulas de 8", 6", 4" y 3" por cada derivación a bocacalles.
24) Hidrantes cada 140m aproximadamente por cada andén.
25) Posibles cruces transversales de redes que requieren protección con cárcamo cada 200m.
26) Cárcamos de protección con longitud igual al ancho total del perfil de vía.
27) Entibado de madera para tuberías de acueducto con diámetros menores a 36".
28) Conexión de acometida de 1/2" por cada predio, 240 predios promedio por andén por km.
OBSERVACIONES COMPONENTE DE URBANISMO
1) PARA LAS VIAS DE LA MALLA VIAL ARTERIAL (PERFILES VIALES POT V-0 a V-3) NO SE CONSIDERA PERTINENTE DEJAR RAMPAS DADO QUE ESTO VARIA SEGÚN EL LICENCIAMIENTRO DE LOS PREDIOS Y NO APLICA EL ACCESO VEHICULAR A PREDIOS POR ESTA MALLA. (Artículo 197 - Decreto 190/04 "Los estacionamientos no podrán tener acceso o salida directa sobre vías de la malla vial arterial").
2) En los Perfiles Viales POT V-0 a V-6 y el V-9, se consideró 1 árbol cada 10 m en cada costado, cada uno con contenedor de árboles Tipo B20 (Tipo A) y con protector de árbol de dos tubos Tipo M91.
3) Para todos los Perfiles Viales POT se consideró 1 caneca cada 50 m en cada costado.
4) En los Perfiles Viales POT V-0 a V-6 se consideró 1 banca aproximadamente cada 30 m en cada costado .
OBSERVACIONES COMPONENTE DE TRANSITO
1) En el Perfil Vial POT V-0, en CicloRuta y calzadas, para el cálculo de señalización se contemplaron nueve (9) intersecciones y un paso peatonal a nivel por kilómetro.
2) En los Perfiles Viales POT V-1 a V-9, en CicloRuta y calzadas, para el cálculo de señalización se contemplaron nueve (9) intersecciones por kilómetro.
3) Este estimado presupuestal no contempla cantidades de amoblamiento semafórico.
REFERENCIA BIBLIOGRÁFICA
Manual de Diseño de Bajos Volúmenes de Tránsito - IDU, 2014
Cartilla de Espacio Público - SDP, 2016, 2018.
Documento técnico "Efecto del tránsito en las Estructuras de Pavimento" - IDU, 2014
Contratos IDU 1784-2015, 1801-2015, 1802-2015
Guía AASHTO de Diseño de estructuras de pavimentos, 1993
Determinación del Peso por Eje de los Buses, Articulados y Buses Alimentadores del Sistema Transmilenio, Universidad de Los Andes, 2004
Pavimentos, Materiales, Construcción y Diseño, Hugo Rondón y Fredy Reyes, 2015
Especificaciones IDU-ET-2011

## ESRI_MAPINFO_SHEET (hidden)
NO EDITAR
Solo para uso de Esri